## Ведомость объемов работ 6 граф
Приложение 1
УТВЕРЖДАЮ:
Первый заместитель директора -
Главный инженер филиала
ПАО "МРСК Юга" - "Волгоградэнерго"
______________________П.Н. Бабешко
"______ " _______________2019 г.
ДЕФЕКТНАЯ ВЕДОМОСТЬ №70-3/20
на ремонт сооружения Площадок и проездов ЦС АУ инв. №347000005773
№ пп | Наименование | Ед. изм. | Кол. | Примечание
1 | 2 | 3 | 4 | 5
Раздел 1. Ремонтно-строительные работы
1 | Разборка горизонтальных поверхностей бетонных конструкций при помощи отбойных молотков, бетон марки: 100 | 1 м3 бетона | 44.9
2 | Разработка грунта вручную с креплениями в траншеях шириной до 2 м, глубиной: до 2 м, группа грунтов 2 | 100 м3 грунта | 0.3087
3 | Огрунтовка бетонных и оштукатуренных поверхностей: лаком БТ-577, первый слой | 100 м2 окрашиваемой поверхности | 4.49
4 | Устройство основания из металлической сетки: по кирпичным и бетонным поверхностям | 100 м2 поверхности | 4.49
5 | Устройство оснований городских проездов из жесткого (малоцементного) укатываемого бетона толщиной 16 см | 1000 м2 основания | 0.449
6 | Бетон тяжелый, класс В20 (М250) | м3 | 87.11
7 | Шлифовка бетонных поверхностей | 100 м2 шлифуемой поверхности | 4.49
8 | Обеспыливание поверхности | 1 м2 обеспыливаемой поверхности | 449
9 | Окраска огрунтованных бетонных и оштукатуренных поверхностей: лаком БТ-577 | 100 м2 окрашиваемой поверхности | 4.49
Раздел 2. Прочие расходы
10 | Погрузочные работы при автомобильных перевозках Мусор строительный, с погрузкой вручную | т | 27.5
11 | Перевозка автомобилями-самосвалами (работающими вне карьеров), расстояние перевозки до 45 км класс груза 1 | 1 т | 27.5
Составил: ведущий инженер СЗиС СР УТОиР___________________________Я.И.Глазков
(должность, подпись, расшифровка)
Проверил: начальник управления ТОиР ___________________________ В.А. Забазнов
(должность, подпись, расшифровка)