## Мои данные
УТВЕРЖДАЮ | [8 empty] | СОГЛАСОВАНО
_________________ // | [8 empty] | _________________ //
"___" __________ 2019 г. | [8 empty] | "___" __________ 2019 г.
(наименование стройки)
ЛОКАЛЬНЫЙ СМЕТНЫЙ РАСЧЕТ 2
на ремонт маслоприемных устройств на ПС Бакайская
(наименование работ и затрат, наименование объекта)
Основание:
|  | Сметная стоимость | 90194,4 руб.
Составлен в базисных и текущих ценах по состоянию на 2019 г.
№ пп | Обоснование | Наименование | Единица измерения | Количество | Стоимость единицы в базисных ценах |  |  | Общая стоимость в текущих ценах |  |  | ТЗ осн.раб. на единицу | ТЗ осн.раб. всего
[5 empty] | Всего | Экспл. маш. | Материалы | Всего | Экспл. маш. | Материалы
[5 empty] | оплата труда | в т.ч. оплата труда |  | оплата труда | в т.ч. оплата труда
1 | 2 | 3 | 4 | 5 | 6 | 7 | 8 | 10 | 11 | 12 | 13 | 14
Раздел 1. Маслоприемник
1 | ТЕРр69-19-24 | Разборка вертикальных поверхностей железобетонных конструкций при помощи отбойных молотков, бетон марки: 200 ______________ (Приказ от 29.12.2016 № 1028/пр Прил.3, Табл.3, п.6 Производство ремонтно-строительных работ осуществляется внутри работающих трансформаторных и распределительных подстанций, электропомещениях (щитовые, пультовые, подстанции, реакторные, РУ и пункты, кабельные шахты, тоннели и каналы, кабельные полуэтажи) с действующим электрооборудованием или кабельными линиями под напряжением. ОЗП=1,35; ЭМ=1,35 к расх.; ЗПМ=1,35; ТЗ=1,35; ТЗМ=1,35) ______________ 1 Коэффициент пересчета на III квартал 2019 года: 7,35*1,008*1,006=7,45 СМР=7,45 | 1 м3 железобетона | 2 | 1643,96 _____ 388,53 | 1234.63 | 20.8 | 3288 _____ 777 | 2469 | 42 | 45.549 | 91.1
|  | Накладные расходы от ФОТ(777 руб.) | [5 empty] | 606
|  | Сметная прибыль от ФОТ(777 руб.) | [5 empty] | 389
|  | Всего с НР и СП | [5 empty] | 4283
2 | ТЕРр68-12-2 применительно | Разборка покрытий и оснований: щебеночных ______________ (Приказ от 29.12.2016 № 1028/пр Прил.3, Табл.3, п.6 Производство ремонтно-строительных работ осуществляется внутри работающих трансформаторных и распределительных подстанций, электропомещениях (щитовые, пультовые, подстанции, реакторные, РУ и пункты, кабельные шахты, тоннели и каналы, кабельные полуэтажи) с действующим электрооборудованием или кабельными линиями под напряжением. ОЗП=1,35; ЭМ=1,35 к расх.; ЗПМ=1,35; ТЗ=1,35; ТЗМ=1,35) ______________ 1 Коэффициент пересчета на III квартал 2019 года: 7,35*1,008*1,006=7,45 СМР=7,45 | 100 м3 конструкций | 0.05 | 791,72 _____ 195,17 | 596,55 _____ 79,66 |  | 40 _____ 10 | 30 _____ 4 |  | 24.7995 | 1.24
|  | Накладные расходы от ФОТ(14 руб.) | [5 empty] | 15
|  | Сметная прибыль от ФОТ(14 руб.) | [5 empty] | 8
|  | Всего с НР и СП | [5 empty] | 63
3 | ТЕР01-02-057-02 | Разработка грунта вручную в траншеях глубиной до 2 м без креплений с откосами, группа грунтов: 2 ______________ (Приказ от 29.12.2016 № 1028/пр п.8.7.1 При ремонтно-строительных работах и работах по реконструкции объектов капитального строительства (аналогичных технологическим процессам в новом строительстве, в том числе по возведению новых конструктивных элементов) ОЗП=1,15; ЭМ=1,25; ЗПМ=1,25; ТЗ=1,15; ТЗМ=1,25; Приказ от 29.12.2016 № 1028/пр Прил.3, Табл.3, п.6 Производство ремонтно-строительных работ осуществляется внутри работающих трансформаторных и распределительных подстанций, электропомещениях (щитовые, пультовые, подстанции, реакторные, РУ и пункты, кабельные шахты, тоннели и каналы, кабельные полуэтажи) с действующим электрооборудованием или кабельными линиями под напряжением. ОЗП=1,35; ЭМ=1,35 к расх.; ЗПМ=1,35; ТЗ=1,35; ТЗМ=1,35) ______________ 1 Коэффициент пересчета на III квартал 2019 года: 7,35*1,008*1,006=7,45 СМР=7,45 | 100 м3 грунта | 0.012 | 1864,86 _____ 1864,86 |  |  | 22 _____ 22 |  |  | 239.085 | 2.87
|  | Накладные расходы от ФОТ(22 руб.) | [5 empty] | 18
|  | Сметная прибыль от ФОТ(22 руб.) | [5 empty] | 8
|  | Всего с НР и СП | [5 empty] | 48
4 | ТЕР06-01-001-22 | Устройство ленточных фундаментов: железобетонных при ширине по верху до 1000 мм ______________ (Приказ от 29.12.2016 № 1028/пр п.8.7.1 При ремонтно-строительных работах и работах по реконструкции объектов капитального строительства (аналогичных технологическим процессам в новом строительстве, в том числе по возведению новых конструктивных элементов) ОЗП=1,15; ЭМ=1,25; ЗПМ=1,25; ТЗ=1,15; ТЗМ=1,25; Приказ от 29.12.2016 № 1028/пр Прил.3, Табл.3, п.6 Производство ремонтно-строительных работ осуществляется внутри работающих трансформаторных и распределительных подстанций, электропомещениях (щитовые, пультовые, подстанции, реакторные, РУ и пункты, кабельные шахты, тоннели и каналы, кабельные полуэтажи) с действующим электрооборудованием или кабельными линиями под напряжением. ОЗП=1,35; ЭМ=1,35 к расх.; ЗПМ=1,35; ТЗ=1,35; ТЗМ=1,35) ______________ 1 Коэффициент пересчета на III квартал 2019 года: 7,35*1,008*1,006=7,45 СМР=7,45 | 100 м3 бетона, бутобетона и железобетона в деле | 0.03 | 109919,32 _____ 6135,34 | 6109,88 _____ 653,96 | 97674.1 | 3298 _____ 184 | 183 _____ 20 | 2931 | 692.4771 | 20.77
|  | Накладные расходы от ФОТ(204 руб.) | [5 empty] | 214
|  | Сметная прибыль от ФОТ(204 руб.) | [5 empty] | 113
|  | Всего с НР и СП | [5 empty] | 3625
5 | ТЕР06-01-080-10 | Приготовление тяжелого бетона: на щебне класса В15 ______________ (МАТ-0 МАТ=0 к расх.; Приказ от 29.12.2016 № 1028/пр п.8.7.1 При ремонтно-строительных работах и работах по реконструкции объектов капитального строительства (аналогичных технологическим процессам в новом строительстве, в том числе по возведению новых конструктивных элементов) ОЗП=1,15; ЭМ=1,25; ЗПМ=1,25; ТЗ=1,15; ТЗМ=1,25; Приказ от 29.12.2016 № 1028/пр Прил.3, Табл.3, п.6 Производство ремонтно-строительных работ осуществляется внутри работающих трансформаторных и распределительных подстанций, электропомещениях (щитовые, пультовые, подстанции, реакторные, РУ и пункты, кабельные шахты, тоннели и каналы, кабельные полуэтажи) с действующим электрооборудованием или кабельными линиями под напряжением. ОЗП=1,35; ЭМ=1,35 к расх.; ЗПМ=1,35; ТЗ=1,35; ТЗМ=1,35) ______________ 1 Коэффициент пересчета на III квартал 2019 года: 7,35*1,008*1,006=7,45 СМР=7,45 | 100 м3 бетона | 0.03 | 6632,08 _____ 3653,56 | 2978,52 _____ 693,65 |  | 199 _____ 110 | 89 _____ 21 |  | 468.4048 | 14.05
|  | Накладные расходы от ФОТ(131 руб.) | [5 empty] | 86
|  | Всего с НР и СП | [5 empty] | 285
6 | ТЕР27-04-001-04 | Устройство подстилающих и выравнивающих слоев оснований: из щебня ______________ (Приказ от 29.12.2016 № 1028/пр п.8.7.1 При ремонтно-строительных работах и работах по реконструкции объектов капитального строительства (аналогичных технологическим процессам в новом строительстве, в том числе по возведению новых конструктивных элементов) ОЗП=1,15; ЭМ=1,25; ЗПМ=1,25; ТЗ=1,15; ТЗМ=1,25; Приказ от 29.12.2016 № 1028/пр Прил.3, Табл.3, п.6 Производство ремонтно-строительных работ осуществляется внутри работающих трансформаторных и распределительных подстанций, электропомещениях (щитовые, пультовые, подстанции, реакторные, РУ и пункты, кабельные шахты, тоннели и каналы, кабельные полуэтажи) с действующим электрооборудованием или кабельными линиями под напряжением. ОЗП=1,35; ЭМ=1,35 к расх.; ЗПМ=1,35; ТЗ=1,35; ТЗМ=1,35) ______________ 1 Коэффициент пересчета на III квартал 2019 года: 7,35*1,008*1,006=7,45 СМР=7,45 | 100 м3 материала основания (в плотном теле) | 0.05 | 5792,21 _____ 303,82 | 5454,64 _____ 470,34 | 33.74 | 290 _____ 15 | 273 _____ 24 | 2 | 37.555 | 1.88
|  | Накладные расходы от ФОТ(39 руб.) | [5 empty] | 55
|  | Сметная прибыль от ФОТ(39 руб.) | [5 empty] | 31
|  | Всего с НР и СП | [5 empty] | 376
7 | Справочник МТР для ТОиР 2019 | Щебень гранитный 40-70 мм Цена: 1127,64/7,45 ______________ (Приказ от 29.12.2016 № 1028/пр п.8.7.1 При ремонтно-строительных работах и работах по реконструкции объектов капитального строительства (аналогичных технологическим процессам в новом строительстве, в том числе по возведению новых конструктивных элементов) ОЗП=1,15; ЭМ=1,25; ЗПМ=1,25; ТЗ=1,15; ТЗМ=1,25; Приказ от 29.12.2016 № 1028/пр Прил.3, Табл.3, п.6 Производство ремонтно-строительных работ осуществляется внутри работающих трансформаторных и распределительных подстанций, электропомещениях (щитовые, пультовые, подстанции, реакторные, РУ и пункты, кабельные шахты, тоннели и каналы, кабельные полуэтажи) с действующим электрооборудованием или кабельными линиями под напряжением. ОЗП=1,35; ЭМ=1,35 к расх.; ЗПМ=1,35; ТЗ=1,35; ТЗМ=1,35) ______________ 1 Коэффициент пересчета на III квартал 2019 года: 7,35*1,008*1,006=7,45 СМР=7,45 | т | 8 | 151.36 |  | 151.36 | 1211 |  | 1211
Итого по разделу 1 Маслоприемник | [7 empty] | 73688 |  |  |  | 131.91
Итого прямые затраты по смете в базисных ценах | [7 empty] | 8348 _____ 1118 | 3044 _____ 69 | 4186 |  | 131.91
Накладные расходы | [7 empty] | 994
Сметная прибыль | [7 empty] | 549
Итоги по смете:
Прочие ремонтно-строительные работы | [7 empty] | 4283 |  |  |  | 91.1
Благоустройство (ремонтно-строительные) | [7 empty] | 63 |  |  |  | 1.24
Земляные работы, выполняемые ручным способом | [7 empty] | 48 |  |  |  | 2.87
Бетонные и железобетонные монолитные конструкции в промышленном строительстве | [7 empty] | 3625 |  |  |  | 20.77
Изготовление в построечных условиях материалов и полуфабрикатов, металлических и трубопроводных заготовок (Норматив СП необходимо указать при составлении сметы) | [7 empty] | 285 |  |  |  | 14.05
Автомобильные дороги | [7 empty] | 376 |  |  |  | 1.88
Бетонные и железобетонные сборные конструкции в промышленном строительстве | [7 empty] | 1211
Итого | [7 empty] | 9891 |  |  |  | 131.91
Всего с учетом "Коэффициент пересчета на III квартал 2019 года: 7,35*1,008*1,006=7,45 СМР=7,45" | [7 empty] | 73688 |  |  |  | 131.91
Справочно, в базисных ценах:
Материалы | [7 empty] | 4186
Машины и механизмы | [7 empty] | 3044
ФОТ | [7 empty] | 1187
Накладные расходы | [7 empty] | 994
Сметная прибыль | [7 empty] | 549
непредвиденные затраты 2% | [7 empty] | 1474
Итого с непредвиденными | [7 empty] | 75162
НДС 20% | [7 empty] | 15032.4
ВСЕГО по смете | [7 empty] | 90194.4 |  |  |  | 131.91
Составил: _________________ //
Проверил: _________________ //
Note on A2: Титул::<подпись 200 атрибут 950 текст> <подпись 200 значение>
Note on J2: Титул::<подпись 210 атрибут 950 текст> <подпись 210 значение>
Note on A3: Титул::_________________ /<подпись 200 атрибут 950 значение>/
Note on J3: Титул::_________________ /<подпись 210 атрибут 950 значение>/
Note on A7: Титул::<Наименование стройки>
Note on A12: Титул::на <Наименование локальной сметы>,<Наименование объекта>
Note on D15: Титул::<Основание>
Note on D16: ИтогоБИМ::<Итого по расчету> руб.
Note on A23: ЛокСмета::<Номер позиции по смете>
Note on B23: ЛокСмета::<Обоснование (код) позиции> <Примечание>
Note on C23: ЛокСмета::<Наименование (текстовая часть) расценки> ______________ <Обоснование коэффициентов> ______________ <Индекс к позиции> ______________ <Формула расчета стоимости единицы> <К-ты к итогам при их применении в позиции (баз. цены)> Территориальные поправки: ПЗ х <Территориальная поправка к ПЗ к расценкам 2001г.>, ОЗП х <Территориальная поправка к ОЗП к расценкам 2001г.>, ЭМ х <Территориальная поправка к ЭМ к расценкам 2001г.>, ЗПМ х <Территориальная поправка к ЗПМ к расценкам 2001г.>, МАТ х <Территориальная поправка к МАТ к расценкам 2001г.> ______________ <Строка задания НР для БИМ> <Строка задания СП для БИМ>
Note on D23: ЛокСмета::<Ед. измерения по расценке>
Note on E23: ЛокСмета::<Количество всего (физ. объем) по позиции>
Note on F23: ЛокСмета::<ПЗ по позиции на единицу в базисных ценах с учетом всех к-тов> _____ <ОЗП по позиции на единицу в базисных ценах с учетом всех к-тов>
Note on G23: ЛокСмета::<ЭММ по позиции на единицу в базисных ценах с учетом всех к-тов> _____ <ЗПМ по позиции на единицу в базисных ценах с учетом всех к-тов>
Note on H23: ЛокСмета::<МАТ по позиции на единицу в базисных ценах с учетом всех к-тов>
Note on I23: ЛокСмета::<Общая стоимость ПЗ по позиции для БИМ до начисления НР и СП> _____ <Общая стоимость ОЗП по позиции для БИМ до начисления НР и СП> _____ НР=<Сумма НР по позиции для БИМ> СП=<Сумма СП по позиции для БИМ>
Note on J23: ЛокСмета::<Общая стоимость ЭММ по позиции для БИМ до начисления НР и СП> _____ <Общая стоимость ЗПМ по позиции для БИМ до начисления НР и СП>
Note on K23: ЛокСмета::<Общая стоимость МАТ по позиции для БИМ до начисления НР и СП>
Note on L23: ЛокСмета::<ТЗ по позиции на единицу>
Note on M23: ЛокСмета::<ТЗ по позиции всего>
Note on A50: Итоги::<Текстовая часть (итоги)>
Note on I50: Итоги:: <Прямые затраты (итоги)> _____ <З/п основных рабочих (итоги)>
Note on J50: Итоги::<Эксплуатация машин (итоги)> _____ <З/п машинистов (итоги)>
Note on K50: Итоги::<Материалы (итоги)>
Note on M50: Итоги::<Трудозатраты основных рабочих (итоги)>
Note on A74: Хвост::<подпись 300 атрибут 970 значение> _________________ /<подпись 300 значение>/
Note on A76: Хвост::<подпись 310 атрибут 970 значение> _________________ /<подпись 310 значение>/