## Ведомость объемов работ 6 граф
Начальник ПО СЭС
_______________Р.Н. Вяльцев
"_____" ______________ 2019г
ВЕДОМОСТЬ ОБЪЕМОВ РАБОТ №
на ремонт маслоприемников Т1- и Т-2 ПС "Киевская"
филиала ПАО «МРСК Юга» - «Ростовэнерго» производственного отделения
"Северные электрические сети Ростовэнерго" на 2019г.
Мы нижеподписавшиеся, комиссия в составе:
| Главный инженер ПО СЭС | - | А.М. Грицай
| Начальник СПС | - | А.Ю. Ильин
| Начальник РСУ ПО СЭС | - | В.В. Болдырев
| Ведущий инженер по ЗиС ПО СЭС | - | А.М. Гресь
Составили настоящий акт на предмет ремонта зданий и сооружений ПО . По результатам акта общего
технического осмотра комиссия пришла к выводу, что следует выполнить следующие ремонтные работы:
№ пп | Наименование | Ед. изм. | Кол. | Обоснование | Примечание
1 | 2 | 3 | 4 | 5 | 6
Раздел 1. Маслоприемник Т-2
1 | Разборка вертикальных поверхностей железобетонных конструкций при помощи отбойных молотков, бетон марки: 200 | 1 м3 железобетона | 1.26 | ТЕРр69-19-24
2 | Разборка покрытий и оснований: щебеночных | 100 м3 конструкций | 0.037 | ТЕРр68-12-2
3 | Разработка грунта вручную в траншеях глубиной до 2 м без креплений с откосами, группа грунтов: 2 | 100 м3 грунта | 0.135 | ТЕР01-02-057-02
4 | Устройство ленточных фундаментов: железобетонных при ширине по верху до 1000 мм | 100 м3 бетона, бутобетона и железобетона в деле | 0.032 | ТЕР06-01-001-22
5 | Приготовление тяжелого бетона: на щебне класса В15 | 100 м3 бетона | 0.032 | ТЕР06-01-080-10
6 | Устройство подстилающих и выравнивающих слоев оснований: из щебня | 100 м3 материала основания (в плотном теле) | 0.05 | ТЕР27-04-001-04
7 | Щебень гранитный 40-70 мм Цена: 1127,64/7,45 | т | 8 | Справочник МТР для ТОиР 2019
Раздел 2. Маслоприемник Т-1
8 | Разборка вертикальных поверхностей железобетонных конструкций при помощи отбойных молотков, бетон марки: 200 | 1 м3 железобетона | 1.2 | ТЕРр69-19-24
9 | Разборка покрытий и оснований: щебеночных | 100 м3 конструкций | 0.038 | ТЕРр68-12-2
10 | Разработка грунта вручную в траншеях глубиной до 2 м без креплений с откосами, группа грунтов: 2 | 100 м3 грунта | 0.014 | ТЕР01-02-057-02
11 | Устройство ленточных фундаментов: железобетонных при ширине по верху до 1000 мм | 100 м3 бетона, бутобетона и железобетона в деле | 0.032 | ТЕР06-01-001-22
12 | Приготовление тяжелого бетона: на щебне класса В15 | 100 м3 бетона | 0.032 | ТЕР06-01-080-10
13 | Устройство подстилающих и выравнивающих слоев оснований: из щебня | 100 м3 материала основания (в плотном теле) | 0.05 | ТЕР27-04-001-04
14 | Щебень гранитный 40-70 мм Цена: 1127,64/7,45 | т | 8 | Справочник МТР для ТОиР 2019
Раздел 3. Ремонт фундаментов
15 | Очистка поверхности щетками | 1 м2 очищаемой поверхности | 1.6 | ТЕР13-06-003-01
16 | Обеспыливание поверхности | 1 м2 обеспыливаемой поверхности | 1.6 | ТЕР13-06-004-01
17 | Огрунтовка бетонных и оштукатуренных поверхностей грунтовкой, первый слой | 100 м2 окрашиваемой поверхности | 0.016 | ТЕР13-03-001-01
18 | Состав антикоррозийный однокопонентный EMACO NANOCRETE АР | кг | 2 | ТССЦ-113-0500
19 | Приготовление однокомпонентных составов серии ЕМАСО, ЕМАСО NANOCRETE, ЕМАСО FAST, MASTERSEAL, MASTERFLOW: механизированным способом | 1 м3 готового состава | 0.1 | ТЕР46-08-003-02
20 | Нанесение тиксотропных составов серии EMACO, EMACO NANOCRETE, EMACO FAST вручную в один слой, толщина слоя 20 мм, на поверхности бетонных и железобетонных конструкций: вертикальные | 100 м2 поверхности | 0.016 | ТЕР46-08-004-02
21 | На каждые 5 мм изменения толщины слоя добавлять (уменьшать) к расценкам: 46-08-004-02, 46-08-004-05 | 100 м2 поверхности | 0.016 | ТЕР46-08-004-08
22 | Выравнивание поверхности бетонных и железобетонных конструкций составами серии EMACO, EMACO NANOCRETE в один слой, толщина слоя 2 мм: вертикальной | 100 м2 поверхности | 0.016 | ТЕР46-08-005-01
23 | На каждый 1 мм изменения толщины слоя добавлять (уменьшать) к расценке: 46-08-005-01 | 100 м2 поверхности | 0.016 | ТЕР46-08-005-03
24 | Смесь бетонная сухая безусадочная быстродействующая EMACO S88C тиксотропного типа | кг | 128 | ТССЦ-401-1013
| Главный инженер ПО СЭС |  | А.М. Грицай
| Начальник СПС |  | А.Ю. Ильин
| Начальник РСУ ПО СЭС |  | В.В. Болдырев
| Ведущий инженер по ЗиС ПО СЭС |  | А.М. Гресь