## TDSheet
ГОДОВОЙ ГРАФИК КАПИТАЛЬНОГО (СРЕДНЕГО) РЕМОНТА ОБОРУДОВАНИЯ ТП, СП, РП 0,4-20 кВ на 2026 год
по филиалу ПАО "Россети Юг" - "Кубаньэнерго"
№ п/п | Наименование и диспетчерский номер ВЛ | Ед. изм | Январь |  | Февраль |  | Март |  | Апрель |  |  | Май |  | Июнь |  | Июль |  | Август |  | Сентябрь |  | Октябрь |  | Ноябрь |  | Декабрь |  | На год
|  |  | п | ф | п | ф | п | ф | п |  | ф | п | ф | п | ф | п | ф | п | ф | п | ф | п | ф | п | ф | п | ф | п | ф
Адыгейские электрические сети
Капитальный ремонт (форма КР)
1 | КТП Нп 1-142 | [12 empty] | КР | [13 empty] | 1
| Сметная стоимость | т.р. | [11 empty] | 389.6891 | [13 empty] | 389.6891
| Замена рубильника с номинальным током свыше 400А | 1 рубильник | [11 empty] | 1 | [13 empty] | 1
| Восстановление надписей по трафарету | 100 букв | [11 empty] | 0.9 | [13 empty] | 0.9
| Замена вентильного разрядника | 1 разрядник | [11 empty] | 3 | [13 empty] | 3
| Капитальный ремонт контура заземления ТП (замена дефектных электродов-заземлителей с заглублением 1 электрода вручную) | 1 электрод | [11 empty] | 4 | [13 empty] | 4
| Замена линейного разъединителя | 1 разъединитель | [11 empty] | 1 | [13 empty] | 1
| Замена предохранителя | 1 предохранитель | [11 empty] | 3 | [13 empty] | 3
| Мост шинный для сборных распределительных устройств, количество опорных изоляторов: 9 | шт | [11 empty] | 1 | [13 empty] | 1
| Замена изолятора проходного | 1 изолятор | [11 empty] | 3 | [13 empty] | 3
| Ремонт двери низковольтного шкафа | 1 дверь | [11 empty] | 1 | [13 empty] | 1
| Окраска оборудования | 1 кв.м | [11 empty] | 10 | [13 empty] | 10
| Замена кабельного низковольтного ввода от силового трансформатора до вводного автомата (рубильника) на КТП, МТП, ЗТП | 1 ввод | [11 empty] | 4 | [13 empty] | 4
| Замена автоматического выключателя АП-50-3М | 1 выключатель | [11 empty] | 3 | [13 empty] | 3
2 | КТП Г-1-10/160 кВА | [5 empty] | КР | [20 empty] | 1
| Сметная стоимость | т.р. |  |  |  |  | 307.2656 | [20 empty] | 307.2656
| Замена рубильника с номинальным током свыше 400А | 1 рубильник |  |  |  |  | 1 | [20 empty] | 1
| Восстановление надписей по трафарету | 100 букв |  |  |  |  | 1 | [20 empty] | 1
| Замена вентильного разрядника | 1 разрядник |  |  |  |  | 3 | [20 empty] | 3
| Замена линейного разъединителя | 1 разъединитель |  |  |  |  | 1 | [20 empty] | 1
| Замена предохранителя | 1 предохранитель |  |  |  |  | 3 | [20 empty] | 3
| Мост шинный для сборных распределительных устройств, количество опорных изоляторов: 9 | шт |  |  |  |  | 1 | [20 empty] | 1
| Замена изолятора проходного | 1 изолятор |  |  |  |  | 3 | [20 empty] | 3
| Окраска оборудования | 1 кв.м |  |  |  |  | 6 | [20 empty] | 6
| Замена кабельного низковольтного ввода от силового трансформатора до вводного автомата (рубильника) на КТП, МТП, ЗТП | 1 ввод |  |  |  |  | 1 | [20 empty] | 1
| Замена автоматического выключателя АП-50-3М | 1 выключатель |  |  |  |  | 2 | [20 empty] | 2
3 | КТП Г-7-88"А"/250 кВА | [5 empty] | КР | [20 empty] | 1
| Сметная стоимость | т.р. |  |  |  |  | 327.2858 | [20 empty] | 327.2858
| Замена рубильника с номинальным током свыше 400А | 1 рубильник |  |  |  |  | 1 | [20 empty] | 1
| Восстановление надписей по трафарету | 100 букв |  |  |  |  | 1 | [20 empty] | 1
| Замена вентильного разрядника | 1 разрядник |  |  |  |  | 3 | [20 empty] | 3
| Замена линейного разъединителя | 1 разъединитель |  |  |  |  | 1 | [20 empty] | 1
| Замена предохранителя | 1 предохранитель |  |  |  |  | 3 | [20 empty] | 3
| Мост шинный для сборных распределительных устройств, количество опорных изоляторов: 9 | шт |  |  |  |  | 1 | [20 empty] | 1
| Замена изолятора проходного | 1 изолятор |  |  |  |  | 3 | [20 empty] | 3
| Окраска оборудования | 1 кв.м |  |  |  |  | 6 | [20 empty] | 6
| Замена кабельного низковольтного ввода от силового трансформатора до вводного автомата (рубильника) на КТП, МТП, ЗТП | 1 ввод |  |  |  |  | 1 | [20 empty] | 1
| Замена автоматического выключателя АП-50-3М | 1 выключатель |  |  |  |  | 3 | [20 empty] | 3
4 | КТП Дд-3-215/250 | [7 empty] | КР | [18 empty] | 1
| Сметная стоимость | т.р. | [6 empty] | 341.243 | [18 empty] | 341.243
| Замена рубильника с номинальным током свыше 400А | 1 рубильник | [6 empty] | 1 | [18 empty] | 1
| Восстановление надписей по трафарету | 100 букв | [6 empty] | 1 | [18 empty] | 1
| Замена вентильного разрядника | 1 разрядник | [6 empty] | 3 | [18 empty] | 3
| Замена линейного разъединителя | 1 разъединитель | [6 empty] | 1 | [18 empty] | 1
| Замена предохранителя | 1 предохранитель | [6 empty] | 3 | [18 empty] | 3
| Мост шинный для сборных распределительных устройств, количество опорных изоляторов: 9 | шт | [6 empty] | 1 | [18 empty] | 1
| Замена изолятора проходного | 1 изолятор | [6 empty] | 3 | [18 empty] | 3
| Окраска оборудования | 1 кв.м | [6 empty] | 6 | [18 empty] | 6
| Замена кабельного низковольтного ввода от силового трансформатора до вводного автомата (рубильника) на КТП, МТП, ЗТП | 1 ввод | [6 empty] | 1 | [18 empty] | 1
| Замена автоматического выключателя АП-50-3М | 1 выключатель | [6 empty] | 3 | [18 empty] | 3
5 | ЗКТП Г-5-98/250 кВА | [7 empty] | КР | [18 empty] | 1
| Сметная стоимость | т.р. | [6 empty] | 597.0159 | [18 empty] | 597.0159
| Замена рубильника с номинальным током свыше 400А | 1 рубильник | [6 empty] | 1 | [18 empty] | 1
| Восстановление надписей по трафарету | 100 букв | [6 empty] | 1 | [18 empty] | 1
| Замена вентильного разрядника | 1 разрядник | [6 empty] | 3 | [18 empty] | 3
| Замена линейного разъединителя | 1 разъединитель | [6 empty] | 1 | [18 empty] | 1
| Замена предохранителя | 1 предохранитель | [6 empty] | 3 | [18 empty] | 3
| Мост шинный для сборных распределительных устройств, количество опорных изоляторов: 9 | шт | [6 empty] | 1 | [18 empty] | 1
| Замена изолятора проходного | 1 изолятор | [6 empty] | 3 | [18 empty] | 3
| Окраска оборудования | 1 кв.м | [6 empty] | 6 | [18 empty] | 6
| Замена кабельного низковольтного ввода от силового трансформатора до вводного автомата (рубильника) на КТП, МТП, ЗТП | 1 ввод | [6 empty] | 1 | [18 empty] | 1
| Замена автоматического выключателя АП-50-3М | 1 выключатель | [6 empty] | 2 | [18 empty] | 2
6 | КТП Дд-5-239/250 | [7 empty] | КР | [18 empty] | 1
| Сметная стоимость | т.р. | [6 empty] | 324.1747 | [18 empty] | 324.1747
| Замена рубильника с номинальным током свыше 400А | 1 рубильник | [6 empty] | 1 | [18 empty] | 1
| Восстановление надписей по трафарету | 100 букв | [6 empty] | 1 | [18 empty] | 1
| Замена вентильного разрядника | 1 разрядник | [6 empty] | 3 | [18 empty] | 3
| Замена линейного разъединителя | 1 разъединитель | [6 empty] | 1 | [18 empty] | 1
| Замена предохранителя | 1 предохранитель | [6 empty] | 3 | [18 empty] | 3
| Мост шинный для сборных распределительных устройств, количество опорных изоляторов: 9 | шт | [6 empty] | 1 | [18 empty] | 1
| Замена изолятора проходного | 1 изолятор | [6 empty] | 3 | [18 empty] | 3
| Окраска оборудования | 1 кв.м | [6 empty] | 6 | [18 empty] | 6
| Замена кабельного низковольтного ввода от силового трансформатора до вводного автомата (рубильника) на КТП, МТП, ЗТП | 1 ввод | [6 empty] | 1 | [18 empty] | 1
| Замена автоматического выключателя АП-50-3М | 1 выключатель | [6 empty] | 2 | [18 empty] | 2
7 | КТП Дд-5-220/160 | [5 empty] | КР | [20 empty] | 1
| Сметная стоимость | т.р. |  |  |  |  | 322.0795 | [20 empty] | 322.0795
| Замена рубильника с номинальным током свыше 400А | 1 рубильник |  |  |  |  | 1 | [20 empty] | 1
| Восстановление надписей по трафарету | 100 букв |  |  |  |  | 1 | [20 empty] | 1
| Замена вентильного разрядника | 1 разрядник |  |  |  |  | 3 | [20 empty] | 3
| Замена линейного разъединителя | 1 разъединитель |  |  |  |  | 1 | [20 empty] | 1
| Замена предохранителя | 1 предохранитель |  |  |  |  | 3 | [20 empty] | 3
| Мост шинный для сборных распределительных устройств, количество опорных изоляторов: 9 | шт |  |  |  |  | 1 | [20 empty] | 1
| Замена изолятора проходного | 1 изолятор |  |  |  |  | 3 | [20 empty] | 3
| Окраска оборудования | 1 кв.м |  |  |  |  | 6 | [20 empty] | 6
| Замена кабельного низковольтного ввода от силового трансформатора до вводного автомата (рубильника) на КТП, МТП, ЗТП | 1 ввод |  |  |  |  | 1 | [20 empty] | 1
| Замена автоматического выключателя АП-50-3М | 1 выключатель |  |  |  |  | 2 | [20 empty] | 2
8 | КТП Д-5-312/100 кВА | [10 empty] | КР | [15 empty] | 1
| Сметная стоимость | т.р. | [9 empty] | 308.3499 | [15 empty] | 308.3499
| Замена рубильника с номинальным током свыше 400А | 1 рубильник | [9 empty] | 1 | [15 empty] | 1
| Восстановление надписей по трафарету | 100 букв | [9 empty] | 1 | [15 empty] | 1
| Замена вентильного разрядника | 1 разрядник | [9 empty] | 3 | [15 empty] | 3
| Замена линейного разъединителя | 1 разъединитель | [9 empty] | 1 | [15 empty] | 1
| Мост шинный для сборных распределительных устройств, количество опорных изоляторов: 9 | шт | [9 empty] | 1 | [15 empty] | 1
| Замена предохранителя | 1 предохранитель | [9 empty] | 3 | [15 empty] | 3
| Замена изолятора проходного | 1 изолятор | [9 empty] | 3 | [15 empty] | 3
| Окраска оборудования | 1 кв.м | [9 empty] | 6 | [15 empty] | 6
| Замена кабельного низковольтного ввода от силового трансформатора до вводного автомата (рубильника) на КТП, МТП, ЗТП | 1 ввод | [9 empty] | 1 | [15 empty] | 1
| Замена автоматического выключателя АП-50-3М | 1 выключатель | [9 empty] | 2 | [15 empty] | 2
9 | КТП Г-7-194/100 кВА | [12 empty] | КР | [13 empty] | 1
| Сметная стоимость | т.р. | [11 empty] | 298.7206 | [13 empty] | 298.7206
| Замена рубильника с номинальным током свыше 400А | 1 рубильник | [11 empty] | 1 | [13 empty] | 1
| Восстановление надписей по трафарету | 100 букв | [11 empty] | 1 | [13 empty] | 1
| Замена вентильного разрядника | 1 разрядник | [11 empty] | 3 | [13 empty] | 3
| Замена линейного разъединителя | 1 разъединитель | [11 empty] | 1 | [13 empty] | 1
| Мост шинный для сборных распределительных устройств, количество опорных изоляторов: 9 | шт | [11 empty] | 1 | [13 empty] | 1
| Замена предохранителя | 1 предохранитель | [11 empty] | 3 | [13 empty] | 3
| Замена изолятора проходного | 1 изолятор | [11 empty] | 3 | [13 empty] | 3
| Замена кабельного низковольтного ввода от силового трансформатора до вводного автомата (рубильника) на КТП, МТП, ЗТП | 1 ввод | [11 empty] | 1 | [13 empty] | 1
| Окраска оборудования | 1 кв.м | [11 empty] | 6 | [13 empty] | 6
| Замена автоматического выключателя АП-50-3М | 1 выключатель | [11 empty] | 2 | [13 empty] | 2
10 | КТП Ч-3-280/63 кВА | [7 empty] | КР | [18 empty] | 1
| Сметная стоимость | т.р. | [6 empty] | 314.026 | [18 empty] | 314.026
| Замена рубильника с номинальным током свыше 400А | 1 рубильник | [6 empty] | 1 | [18 empty] | 1
| Восстановление надписей по трафарету | 100 букв | [6 empty] | 1 | [18 empty] | 1
| Замена вентильного разрядника | 1 разрядник | [6 empty] | 3 | [18 empty] | 3
| Замена линейного разъединителя | 1 разъединитель | [6 empty] | 1 | [18 empty] | 1
| Мост шинный для сборных распределительных устройств, количество опорных изоляторов: 9 | шт | [6 empty] | 1 | [18 empty] | 1
| Замена предохранителя | 1 предохранитель | [6 empty] | 3 | [18 empty] | 3
| Замена изолятора проходного | 1 изолятор | [6 empty] | 3 | [18 empty] | 3
| Замена кабельного низковольтного ввода от силового трансформатора до вводного автомата (рубильника) на КТП, МТП, ЗТП | 1 ввод | [6 empty] | 1 | [18 empty] | 1
| Окраска оборудования | 1 кв.м | [6 empty] | 6 | [18 empty] | 6
| Замена автоматического выключателя АП-50-3М | 1 выключатель | [6 empty] | 3 | [18 empty] | 3
11 | КТП Ш-5-454/100 кВА | [7 empty] | КР | [18 empty] | 1
| Сметная стоимость | т.р. | [6 empty] | 320 | [18 empty] | 320
| Замена рубильника с номинальным током свыше 400А | 1 рубильник | [6 empty] | 1 | [18 empty] | 1
| Восстановление надписей по трафарету | 100 букв | [6 empty] | 1 | [18 empty] | 1
| Замена вентильного разрядника | 1 разрядник | [6 empty] | 3 | [18 empty] | 3
| Замена линейного разъединителя | 1 разъединитель | [6 empty] | 1 | [18 empty] | 1
| Мост шинный для сборных распределительных устройств, количество опорных изоляторов: 9 | шт | [6 empty] | 1 | [18 empty] | 1
| Замена предохранителя | 1 предохранитель | [6 empty] | 3 | [18 empty] | 3
| Замена изолятора проходного | 1 изолятор | [6 empty] | 3 | [18 empty] | 3
| Замена кабельного низковольтного ввода от силового трансформатора до вводного автомата (рубильника) на КТП, МТП, ЗТП | 1 ввод | [6 empty] | 1 | [18 empty] | 1
| Окраска оборудования | 1 кв.м | [6 empty] | 6 | [18 empty] | 6
| Замена автоматического выключателя АП-50-3М | 1 выключатель | [6 empty] | 2 | [18 empty] | 2
12 | КТП Ш-3-383/100 кВА | [7 empty] | КР | [18 empty] | 1
| Сметная стоимость | т.р. | [6 empty] | 318.7548 | [18 empty] | 318.7548
| Замена рубильника с номинальным током свыше 400А | 1 рубильник | [6 empty] | 1 | [18 empty] | 1
| Восстановление надписей по трафарету | 100 букв | [6 empty] | 1 | [18 empty] | 1
| Замена вентильного разрядника | 1 разрядник | [6 empty] | 3 | [18 empty] | 3
| Замена линейного разъединителя | 1 разъединитель | [6 empty] | 1 | [18 empty] | 1
| Мост шинный для сборных распределительных устройств, количество опорных изоляторов: 9 | шт | [6 empty] | 1 | [18 empty] | 1
| Замена предохранителя | 1 предохранитель | [6 empty] | 3 | [18 empty] | 3
| Замена изолятора проходного | 1 изолятор | [6 empty] | 3 | [18 empty] | 3
| Замена кабельного низковольтного ввода от силового трансформатора до вводного автомата (рубильника) на КТП, МТП, ЗТП | 1 ввод | [6 empty] | 1 | [18 empty] | 1
| Окраска оборудования | 1 кв.м | [6 empty] | 6 | [18 empty] | 6
| Замена автоматического выключателя АП-50-3М | 1 выключатель | [6 empty] | 3 | [18 empty] | 3
13 | КТП Ку-2-289/100 | [5 empty] | КР | [20 empty] | 1
| Сметная стоимость | т.р. |  |  |  |  | 314.1922 | [20 empty] | 314.1922
| Замена рубильника с номинальным током свыше 400А | 1 рубильник |  |  |  |  | 1 | [20 empty] | 1
| Восстановление надписей по трафарету | 100 букв |  |  |  |  | 1 | [20 empty] | 1
| Замена вентильного разрядника | 1 разрядник |  |  |  |  | 3 | [20 empty] | 3
| Замена линейного разъединителя | 1 разъединитель |  |  |  |  | 1 | [20 empty] | 1
| Мост шинный для сборных распределительных устройств, количество опорных изоляторов: 9 | шт |  |  |  |  | 1 | [20 empty] | 1
| Замена предохранителя | 1 предохранитель |  |  |  |  | 3 | [20 empty] | 3
| Замена изолятора проходного | 1 изолятор |  |  |  |  | 3 | [20 empty] | 3
| Окраска оборудования | 1 кв.м |  |  |  |  | 6 | [20 empty] | 6
| Замена кабельного низковольтного ввода от силового трансформатора до вводного автомата (рубильника) на КТП, МТП, ЗТП | 1 ввод |  |  |  |  | 1 | [20 empty] | 1
| Замена автоматического выключателя АП-50-3М | 1 выключатель |  |  |  |  | 1 | [20 empty] | 1
14 | КТП Ш-5-440/160 кВА | [5 empty] | КР | [20 empty] | 1
| Сметная стоимость | т.р. |  |  |  |  | 304.765 | [20 empty] | 304.765
| Замена рубильника с номинальным током свыше 400А | 1 рубильник |  |  |  |  | 1 | [20 empty] | 1
| Восстановление надписей по трафарету | 100 букв |  |  |  |  | 1 | [20 empty] | 1
| Замена вентильного разрядника | 1 разрядник |  |  |  |  | 3 | [20 empty] | 3
| Замена линейного разъединителя | 1 разъединитель |  |  |  |  | 1 | [20 empty] | 1
| Мост шинный для сборных распределительных устройств, количество опорных изоляторов: 9 | шт |  |  |  |  | 1 | [20 empty] | 1
| Замена предохранителя | 1 предохранитель |  |  |  |  | 3 | [20 empty] | 3
| Замена изолятора проходного | 1 изолятор |  |  |  |  | 3 | [20 empty] | 3
| Окраска оборудования | 1 кв.м |  |  |  |  | 6 | [20 empty] | 6
| Замена кабельного низковольтного ввода от силового трансформатора до вводного автомата (рубильника) на КТП, МТП, ЗТП | 1 ввод |  |  |  |  | 1 | [20 empty] | 1
| Замена автоматического выключателя АП-50-3М | 1 выключатель |  |  |  |  | 2 | [20 empty] | 2
15 | КТП Ш-5-402/160 кВА | [5 empty] | КР | [20 empty] | 1
| Сметная стоимость | т.р. |  |  |  |  | 326.3974 | [20 empty] | 326.3974
| Замена рубильника с номинальным током свыше 400А | 1 рубильник |  |  |  |  | 1 | [20 empty] | 1
| Восстановление надписей по трафарету | 100 букв |  |  |  |  | 1 | [20 empty] | 1
| Замена вентильного разрядника | 1 разрядник |  |  |  |  | 3 | [20 empty] | 3
| Замена линейного разъединителя | 1 разъединитель |  |  |  |  | 1 | [20 empty] | 1
| Замена предохранителя | 1 предохранитель |  |  |  |  | 3 | [20 empty] | 3
| Мост шинный для сборных распределительных устройств, количество опорных изоляторов: 9 | шт |  |  |  |  | 1 | [20 empty] | 1
| Замена изолятора проходного | 1 изолятор |  |  |  |  | 3 | [20 empty] | 3
| Окраска оборудования | 1 кв.м |  |  |  |  | 6 | [20 empty] | 6
| Замена кабельного низковольтного ввода от силового трансформатора до вводного автомата (рубильника) на КТП, МТП, ЗТП | 1 ввод |  |  |  |  | 1 | [20 empty] | 1
| Замена автоматического выключателя АП-50-3М | 1 выключатель |  |  |  |  | 3 | [20 empty] | 3
16 | КТП Кб-3-201/320 кВА | [12 empty] | КР | [13 empty] | 1
| Сметная стоимость | т.р. | [11 empty] | 350.1102 | [13 empty] | 350.1102
| Замена рубильника с номинальным током свыше 400А | 1 рубильник | [11 empty] | 1 | [13 empty] | 1
| Восстановление надписей по трафарету | 100 букв | [11 empty] | 1 | [13 empty] | 1
| Замена вентильного разрядника | 1 разрядник | [11 empty] | 3 | [13 empty] | 3
| Замена линейного разъединителя | 1 разъединитель | [11 empty] | 1 | [13 empty] | 1
| Замена предохранителя | 1 предохранитель | [11 empty] | 3 | [13 empty] | 3
| Мост шинный для сборных распределительных устройств, количество опорных изоляторов: 9 | шт | [11 empty] | 1 | [13 empty] | 1
| Замена изолятора проходного | 1 изолятор | [11 empty] | 3 | [13 empty] | 3
| Окраска оборудования | 1 кв.м | [11 empty] | 6 | [13 empty] | 6
| Замена кабельного низковольтного ввода от силового трансформатора до вводного автомата (рубильника) на КТП, МТП, ЗТП | 1 ввод | [11 empty] | 1 | [13 empty] | 1
| Замена автоматического выключателя АП-50-3М | 1 выключатель | [11 empty] | 5 | [13 empty] | 5
17 | КТП 10/0,4 кВ Гз1- 865/400 кВА | [14 empty] | КР | [11 empty] | 1
| Сметная стоимость | т.р. | [13 empty] | 33.2876 | [11 empty] | 33.2876
| Восстановление надписей по трафарету | 100 букв | [13 empty] | 1 | [11 empty] | 1
| Замена предохранителя | 1 предохранитель | [13 empty] | 3 | [11 empty] | 3
| Разные работы, выполняемые при ремонте ТП и РП. Установка замка на сетчатую дверь. | 1 Замок | [13 empty] | 3 | [11 empty] | 3
| Окраска оборудования | 1 кв.м | [13 empty] | 6 | [11 empty] | 6
18 | КТП 10/0,4 кВ Хд1- 603/400 кВА | [7 empty] | КР | [18 empty] | 1
| Сметная стоимость | т.р. | [6 empty] | 28.2739 | [18 empty] | 28.2739
| Восстановление надписей по трафарету | 100 букв | [6 empty] | 1 | [18 empty] | 1
| Замена предохранителя | 1 предохранитель | [6 empty] | 3 | [18 empty] | 3
| Разные работы, выполняемые при ремонте ТП и РП. Установка замка на сетчатую дверь. | 1 Замок | [6 empty] | 3 | [18 empty] | 3
| Окраска оборудования | 1 кв.м | [6 empty] | 6 | [18 empty] | 6
19 | КТП 10/0,4 кВ Дх3- 659/100 кВА | [10 empty] | КР | [15 empty] | 1
| Сметная стоимость | т.р. | [9 empty] | 28.3937 | [15 empty] | 28.3937
| Восстановление надписей по трафарету | 100 букв | [9 empty] | 1 | [15 empty] | 1
| Замена предохранителя | 1 предохранитель | [9 empty] | 3 | [15 empty] | 3
| Разные работы, выполняемые при ремонте ТП и РП. Установка замка на сетчатую дверь. | 1 Замок | [9 empty] | 3 | [15 empty] | 3
| Окраска оборудования | 1 кв.м | [9 empty] | 6 | [15 empty] | 6
20 | КТП 10/0,4 кВ Дх3- 697/160 кВА | [12 empty] | КР | [13 empty] | 1
| Сметная стоимость | т.р. | [11 empty] | 28.3937 | [13 empty] | 28.3937
| Восстановление надписей по трафарету | 100 букв | [11 empty] | 1 | [13 empty] | 1
| Замена предохранителя | 1 предохранитель | [11 empty] | 3 | [13 empty] | 3
| Разные работы, выполняемые при ремонте ТП и РП. Установка замка на сетчатую дверь. | 1 Замок | [11 empty] | 3 | [13 empty] | 3
| Окраска оборудования | 1 кв.м | [11 empty] | 6 | [13 empty] | 6
21 | КТП 10/0,4 кВ Гз1- 861/400 кВА | [14 empty] | КР | [11 empty] | 1
| Сметная стоимость | т.р. | [13 empty] | 33.2876 | [11 empty] | 33.2876
| Восстановление надписей по трафарету | 100 букв | [13 empty] | 1 | [11 empty] | 1
| Замена предохранителя | 1 предохранитель | [13 empty] | 3 | [11 empty] | 3
| Разные работы, выполняемые при ремонте ТП и РП. Установка замка на сетчатую дверь. | 1 Замок | [13 empty] | 3 | [11 empty] | 3
| Окраска оборудования | 1 кв.м | [13 empty] | 6 | [11 empty] | 6
22 | КТП 10/0,4 кВ Хм3-1006/400 кВА | [16 empty] | КР | [9 empty] | 1
| Сметная стоимость | т.р. | [15 empty] | 31.6069 | [9 empty] | 31.6069
| Восстановление надписей по трафарету | 100 букв | [15 empty] | 1 | [9 empty] | 1
| Замена предохранителя | 1 предохранитель | [15 empty] | 3 | [9 empty] | 3
| Разные работы, выполняемые при ремонте ТП и РП. Установка замка на сетчатую дверь. | 1 Замок | [15 empty] | 3 | [9 empty] | 3
| Окраска оборудования | 1 кв.м | [15 empty] | 6 | [9 empty] | 6
23 | КТП 10/0,4 кВ Хд4- 672/100 кВА | [5 empty] | КР | [20 empty] | 1
| Сметная стоимость | т.р. |  |  |  |  | 27.6312 | [20 empty] | 27.6312
| Восстановление надписей по трафарету | 100 букв |  |  |  |  | 1 | [20 empty] | 1
| Замена предохранителя | 1 предохранитель |  |  |  |  | 3 | [20 empty] | 3
| Разные работы, выполняемые при ремонте ТП и РП. Установка замка на сетчатую дверь. | 1 Замок |  |  |  |  | 3 | [20 empty] | 3
| Окраска оборудования | 1 кв.м |  |  |  |  | 6 | [20 empty] | 6
24 | КТП 10/0,4 кВ Хд4- 673/160 кВА | [16 empty] | КР | [9 empty] | 1
| Сметная стоимость | т.р. | [15 empty] | 26.9485 | [9 empty] | 26.9485
| Восстановление надписей по трафарету | 100 букв | [15 empty] | 1 | [9 empty] | 1
| Замена предохранителя | 1 предохранитель | [15 empty] | 3 | [9 empty] | 3
| Разные работы, выполняемые при ремонте ТП и РП. Установка замка на сетчатую дверь. | 1 Замок | [15 empty] | 3 | [9 empty] | 3
| Окраска оборудования | 1 кв.м | [15 empty] | 6 | [9 empty] | 6
25 | КТП Ш-1-367/160 кВА | [7 empty] | КР | [18 empty] | 1
| Сметная стоимость | т.р. | [6 empty] | 37.4925 | [18 empty] | 37.4925
| Восстановление надписей по трафарету | 100 букв | [6 empty] | 1 | [18 empty] | 1
| Замена вентильного разрядника | 1 разрядник | [6 empty] | 3 | [18 empty] | 3
| Замена предохранителя | 1 предохранитель | [6 empty] | 3 | [18 empty] | 3
| Окраска оборудования | 1 кв.м | [6 empty] | 1 | [18 empty] | 1
26 | КТП Тв2-42/63 | [14 empty] | КР | [11 empty] | 1
| Сметная стоимость | т.р. | [13 empty] | 348.175 | [11 empty] | 348.175
| Замена рубильника с номинальным током свыше 400А | 1 рубильник | [13 empty] | 1 | [11 empty] | 1
| Восстановление надписей по трафарету | 100 букв | [13 empty] | 0.9 | [11 empty] | 0.9
| Капитальный ремонт контура заземления ТП (замена дефектных электродов-заземлителей с заглублением 1 электрода вручную) | 1 электрод | [13 empty] | 4 | [11 empty] | 4
| Замена вентильного разрядника | 1 разрядник | [13 empty] | 3 | [11 empty] | 3
| Замена линейного разъединителя | 1 разъединитель | [13 empty] | 1 | [11 empty] | 1
| Мост шинный для сборных распределительных устройств, количество опорных изоляторов: 9 | шт | [13 empty] | 1 | [11 empty] | 1
| Замена предохранителя | 1 предохранитель | [13 empty] | 3 | [11 empty] | 3
| Замена изолятора проходного | 1 изолятор | [13 empty] | 3 | [11 empty] | 3
| Ремонт двери низковольтного шкафа | 1 дверь | [13 empty] | 1 | [11 empty] | 1
| Окраска оборудования | 1 кв.м | [13 empty] | 10 | [11 empty] | 10
| Замена кабельного низковольтного ввода от силового трансформатора до вводного автомата (рубильника) на КТП, МТП, ЗТП | 1 ввод | [13 empty] | 4 | [11 empty] | 4
| Замена автоматического выключателя АП-50-3М | 1 выключатель | [13 empty] | 3 | [11 empty] | 3
27 | КТП Шб-323 | [14 empty] | КР | [11 empty] | 1
| Сметная стоимость | т.р. | [13 empty] | 343.0163 | [11 empty] | 343.0163
| Замена рубильника с номинальным током свыше 400А | 1 рубильник | [13 empty] | 1 | [11 empty] | 1
| Восстановление надписей по трафарету | 100 букв | [13 empty] | 0.9 | [11 empty] | 0.9
| Капитальный ремонт контура заземления ТП (замена дефектных электродов-заземлителей с заглублением 1 электрода вручную) | 1 электрод | [13 empty] | 4 | [11 empty] | 4
| Замена вентильного разрядника | 1 разрядник | [13 empty] | 3 | [11 empty] | 3
| Замена линейного разъединителя | 1 разъединитель | [13 empty] | 1 | [11 empty] | 1
| Мост шинный для сборных распределительных устройств, количество опорных изоляторов: 9 | шт | [13 empty] | 1 | [11 empty] | 1
| Ремонт двери низковольтного шкафа | 1 дверь | [13 empty] | 1 | [11 empty] | 1
| Замена предохранителя | 1 предохранитель | [13 empty] | 3 | [11 empty] | 3
| Окраска оборудования | 1 кв.м | [13 empty] | 10 | [11 empty] | 10
| Замена кабельного низковольтного ввода от силового трансформатора до вводного автомата (рубильника) на КТП, МТП, ЗТП | 1 ввод | [13 empty] | 4 | [11 empty] | 4
| Замена автоматического выключателя АП-50-3М | 1 выключатель | [13 empty] | 3 | [11 empty] | 3
28 | КТП К4-190 | [7 empty] | КР | [18 empty] | 1
| Сметная стоимость | т.р. | [6 empty] | 369.8978 | [18 empty] | 369.8978
| Замена рубильника с номинальным током свыше 400А | 1 рубильник | [6 empty] | 1 | [18 empty] | 1
| Восстановление надписей по трафарету | 100 букв | [6 empty] | 0.9 | [18 empty] | 0.9
| Капитальный ремонт контура заземления ТП (замена дефектных электродов-заземлителей с заглублением 1 электрода вручную) | 1 электрод | [6 empty] | 4 | [18 empty] | 4
| Замена вентильного разрядника | 1 разрядник | [6 empty] | 3 | [18 empty] | 3
| Замена линейного разъединителя | 1 разъединитель | [6 empty] | 1 | [18 empty] | 1
| Мост шинный для сборных распределительных устройств, количество опорных изоляторов: 9 | шт | [6 empty] | 1 | [18 empty] | 1
| Замена изолятора проходного | 1 изолятор | [6 empty] | 3 | [18 empty] | 3
| Ремонт двери низковольтного шкафа | 1 дверь | [6 empty] | 1 | [18 empty] | 1
| Замена предохранителя | 1 предохранитель | [6 empty] | 3 | [18 empty] | 3
| Окраска оборудования | 1 кв.м | [6 empty] | 10 | [18 empty] | 10
| Замена кабельного низковольтного ввода от силового трансформатора до вводного автомата (рубильника) на КТП, МТП, ЗТП | 1 ввод | [6 empty] | 4 | [18 empty] | 4
| Замена автоматического выключателя АП-50-3М | 1 выключатель | [6 empty] | 3 | [18 empty] | 3
29 | КТП См 5-108 | [12 empty] | КР | [13 empty] | 1
| Сметная стоимость | т.р. | [11 empty] | 373.4961 | [13 empty] | 373.4961
| Замена рубильника с номинальным током свыше 400А | 1 рубильник | [11 empty] | 1 | [13 empty] | 1
| Восстановление надписей по трафарету | 100 букв | [11 empty] | 0.9 | [13 empty] | 0.9
| Капитальный ремонт контура заземления ТП (замена дефектных электродов-заземлителей с заглублением 1 электрода вручную) | 1 электрод | [11 empty] | 4 | [13 empty] | 4
| Замена вентильного разрядника | 1 разрядник | [11 empty] | 3 | [13 empty] | 3
| Замена линейного разъединителя | 1 разъединитель | [11 empty] | 1 | [13 empty] | 1
| Мост шинный для сборных распределительных устройств, количество опорных изоляторов: 9 | шт | [11 empty] | 1 | [13 empty] | 1
| Ремонт двери низковольтного шкафа | 1 дверь | [11 empty] | 1 | [13 empty] | 1
| Замена предохранителя | 1 предохранитель | [11 empty] | 3 | [13 empty] | 3
| Замена изолятора проходного | 1 изолятор | [11 empty] | 3 | [13 empty] | 3
| Окраска оборудования | 1 кв.м | [11 empty] | 10 | [13 empty] | 10
| Замена кабельного низковольтного ввода от силового трансформатора до вводного автомата (рубильника) на КТП, МТП, ЗТП | 1 ввод | [11 empty] | 4 | [13 empty] | 4
| Замена автоматического выключателя АП-50-3М | 1 выключатель | [11 empty] | 3 | [13 empty] | 3
30 | ТП 10/0,4 кВ Чр5-153 | [16 empty] | КР | [9 empty] | 1
| Сметная стоимость | т.р. | [15 empty] | 391.4334 | [9 empty] | 391.4334
| Замена рубильника с номинальным током свыше 400А | 1 рубильник | [15 empty] | 1 | [9 empty] | 1
| Восстановление надписей по трафарету | 100 букв | [15 empty] | 0.9 | [9 empty] | 0.9
| Капитальный ремонт контура заземления ТП (замена дефектных электродов-заземлителей с заглублением 1 электрода вручную) | 1 электрод | [15 empty] | 4 | [9 empty] | 4
| Замена вентильного разрядника | 1 разрядник | [15 empty] | 3 | [9 empty] | 3
| Замена линейного разъединителя | 1 разъединитель | [15 empty] | 1 | [9 empty] | 1
| Мост шинный для сборных распределительных устройств, количество опорных изоляторов: 9 | шт | [15 empty] | 1 | [9 empty] | 1
| Ремонт двери низковольтного шкафа | 1 дверь | [15 empty] | 1 | [9 empty] | 1
| Замена предохранителя | 1 предохранитель | [15 empty] | 3 | [9 empty] | 3
| Замена изолятора проходного | 1 изолятор | [15 empty] | 3 | [9 empty] | 3
| Замена кабельного низковольтного ввода от силового трансформатора до вводного автомата (рубильника) на КТП, МТП, ЗТП | 1 ввод | [15 empty] | 4 | [9 empty] | 4
| Окраска оборудования | 1 кв.м | [15 empty] | 10 | [9 empty] | 10
| Замена автоматического выключателя АП-50-3М | 1 выключатель | [15 empty] | 3 | [9 empty] | 3
31 | КТП 10/0,4 кВ С1- 8/250 | [5 empty] | КР | [20 empty] | 1
| Сметная стоимость | т.р. |  |  |  |  | 350.044 | [20 empty] | 350.044
| Замена рубильника с номинальным током свыше 400А | 1 рубильник |  |  |  |  | 1 | [20 empty] | 1
| Капитальный ремонт контура заземления ТП (замена дефектных электродов-заземлителей с заглублением 2 электродов вручную) | 2 электрода |  |  |  |  | 2 | [20 empty] | 2
| Восстановление надписей по трафарету | 100 букв |  |  |  |  | 1 | [20 empty] | 1
| Замена линейного разъединителя | 1 разъединитель |  |  |  |  | 1 | [20 empty] | 1
| Замена вентильного разрядника | 1 разрядник |  |  |  |  | 3 | [20 empty] | 3
| Мост шинный для сборных распределительных устройств, количество опорных изоляторов: 9 | шт |  |  |  |  | 1 | [20 empty] | 1
| Замена предохранителя | 1 предохранитель |  |  |  |  | 3 | [20 empty] | 3
| Замена изолятора проходного | 1 изолятор |  |  |  |  | 3 | [20 empty] | 3
| Замена кабельного низковольтного ввода от силового трансформатора до вводного автомата (рубильника) на КТП, МТП, ЗТП | 1 ввод |  |  |  |  | 1 | [20 empty] | 1
| Окраска оборудования | 1 кв.м |  |  |  |  | 6 | [20 empty] | 6
| Замена автоматического выключателя АП-50-3М | 1 выключатель |  |  |  |  | 4 | [20 empty] | 4
32 | КТП 10/0,4 кВ Сд7-464/100 | [10 empty] | КР | [15 empty] | 1
| Сметная стоимость | т.р. | [9 empty] | 336.2425 | [15 empty] | 336.2425
| Замена рубильника с номинальным током свыше 400А | 1 рубильник | [9 empty] | 1 | [15 empty] | 1
| Капитальный ремонт контура заземления ТП (замена дефектных электродов-заземлителей с заглублением 2 электродов вручную) | 2 электрода | [9 empty] | 2 | [15 empty] | 2
| Восстановление надписей по трафарету | 100 букв | [9 empty] | 1 | [15 empty] | 1
| Замена линейного разъединителя | 1 разъединитель | [9 empty] | 1 | [15 empty] | 1
| Замена вентильного разрядника | 1 разрядник | [9 empty] | 3 | [15 empty] | 3
| Мост шинный для сборных распределительных устройств, количество опорных изоляторов: 9 | шт | [9 empty] | 1 | [15 empty] | 1
| Замена предохранителя | 1 предохранитель | [9 empty] | 3 | [15 empty] | 3
| Замена изолятора проходного | 1 изолятор | [9 empty] | 3 | [15 empty] | 3
| Замена кабельного низковольтного ввода от силового трансформатора до вводного автомата (рубильника) на КТП, МТП, ЗТП | 1 ввод | [9 empty] | 1 | [15 empty] | 1
| Окраска оборудования | 1 кв.м | [9 empty] | 6 | [15 empty] | 6
| Замена автоматического выключателя АП-50-3М | 1 выключатель | [9 empty] | 3 | [15 empty] | 3
33 | КТП 10/0,4 кВ Сд3-590/100 | [12 empty] | КР | [13 empty] | 1
| Сметная стоимость | т.р. | [11 empty] | 377.6692 | [13 empty] | 377.6692
| Замена рубильника с номинальным током свыше 400А | 1 рубильник | [11 empty] | 1 | [13 empty] | 1
| Монтаж площадок с настилом и ограждением из листовой, рифленой, просечной и круглой стали | т | [11 empty] | 1 | [13 empty] | 1
| Капитальный ремонт контура заземления ТП (замена дефектных электродов-заземлителей с заглублением 2 электродов вручную) | 2 электрода | [11 empty] | 2 | [13 empty] | 2
| Замена линейного разъединителя | 1 разъединитель | [11 empty] | 1 | [13 empty] | 1
| Восстановление надписей по трафарету | 100 букв | [11 empty] | 1 | [13 empty] | 1
| Замена вентильного разрядника | 1 разрядник | [11 empty] | 3 | [13 empty] | 3
| Мост шинный для сборных распределительных устройств, количество опорных изоляторов: 9 | шт | [11 empty] | 1 | [13 empty] | 1
| Замена предохранителя | 1 предохранитель | [11 empty] | 3 | [13 empty] | 3
| Замена изолятора проходного | 1 изолятор | [11 empty] | 3 | [13 empty] | 3
| Замена кабельного низковольтного ввода от силового трансформатора до вводного автомата (рубильника) на КТП, МТП, ЗТП | 1 ввод | [11 empty] | 1 | [13 empty] | 1
| Окраска оборудования | 1 кв.м | [11 empty] | 6 | [13 empty] | 6
| Замена автоматического выключателя АП-50-3М | 1 выключатель | [11 empty] | 2 | [13 empty] | 2
34 | КТП 10/0,4 кВ Пт1-453/160 | [7 empty] | КР | [18 empty] | 1
| Сметная стоимость | т.р. | [6 empty] | 312.9206 | [18 empty] | 312.9206
| Замена рубильника с номинальным током свыше 400А | 1 рубильник | [6 empty] | 1 | [18 empty] | 1
| Капитальный ремонт контура заземления ТП (замена дефектных электродов-заземлителей с заглублением 2 электродов вручную) | 2 электрода | [6 empty] | 2 | [18 empty] | 2
| Замена линейного разъединителя | 1 разъединитель | [6 empty] | 1 | [18 empty] | 1
| Восстановление надписей по трафарету | 100 букв | [6 empty] | 1 | [18 empty] | 1
| Замена вентильного разрядника | 1 разрядник | [6 empty] | 3 | [18 empty] | 3
| Мост шинный для сборных распределительных устройств, количество опорных изоляторов: 9 | шт | [6 empty] | 1 | [18 empty] | 1
| Замена предохранителя | 1 предохранитель | [6 empty] | 3 | [18 empty] | 3
| Замена изолятора проходного | 1 изолятор | [6 empty] | 3 | [18 empty] | 3
| Замена кабельного низковольтного ввода от силового трансформатора до вводного автомата (рубильника) на КТП, МТП, ЗТП | 1 ввод | [6 empty] | 1 | [18 empty] | 1
| Окраска оборудования | 1 кв.м | [6 empty] | 6 | [18 empty] | 6
| Замена автоматического выключателя АП-50-3М | 1 выключатель | [6 empty] | 2 | [18 empty] | 2
35 | КТП 10/0,4 кВ К10-147/100 | [12 empty] | КР | [13 empty] | 1
| Сметная стоимость | т.р. | [11 empty] | 371.0695 | [13 empty] | 371.0695
| Замена рубильника с номинальным током свыше 400А | 1 рубильник | [11 empty] | 1 | [13 empty] | 1
| Монтаж площадок с настилом и ограждением из листовой, рифленой, просечной и круглой стали | т | [11 empty] | 1 | [13 empty] | 1
| Капитальный ремонт контура заземления ТП (замена дефектных электродов-заземлителей с заглублением 2 электродов вручную) | 2 электрода | [11 empty] | 2 | [13 empty] | 2
| Замена линейного разъединителя | 1 разъединитель | [11 empty] | 1 | [13 empty] | 1
| Восстановление надписей по трафарету | 100 букв | [11 empty] | 1 | [13 empty] | 1
| Замена вентильного разрядника | 1 разрядник | [11 empty] | 3 | [13 empty] | 3
| Мост шинный для сборных распределительных устройств, количество опорных изоляторов: 9 | шт | [11 empty] | 1 | [13 empty] | 1
| Замена предохранителя | 1 предохранитель | [11 empty] | 3 | [13 empty] | 3
| Замена изолятора проходного | 1 изолятор | [11 empty] | 3 | [13 empty] | 3
| Замена кабельного низковольтного ввода от силового трансформатора до вводного автомата (рубильника) на КТП, МТП, ЗТП | 1 ввод | [11 empty] | 1 | [13 empty] | 1
| Окраска оборудования | 1 кв.м | [11 empty] | 6 | [13 empty] | 6
| Замена автоматического выключателя АП-50-3М | 1 выключатель | [11 empty] | 2 | [13 empty] | 2
36 | КТП 10/0,4 кВ Кл1-26/400 | [7 empty] | КР | [18 empty] | 1
| Сметная стоимость | т.р. | [6 empty] | 337.0123 | [18 empty] | 337.0123
| Замена рубильника с номинальным током свыше 400А | 1 рубильник | [6 empty] | 1 | [18 empty] | 1
| Капитальный ремонт контура заземления ТП (замена дефектных электродов-заземлителей с заглублением 2 электродов вручную) | 2 электрода | [6 empty] | 2 | [18 empty] | 2
| Замена линейного разъединителя | 1 разъединитель | [6 empty] | 1 | [18 empty] | 1
| Восстановление надписей по трафарету | 100 букв | [6 empty] | 1 | [18 empty] | 1
| Замена вентильного разрядника | 1 разрядник | [6 empty] | 3 | [18 empty] | 3
| Мост шинный для сборных распределительных устройств, количество опорных изоляторов: 9 | шт | [6 empty] | 1 | [18 empty] | 1
| Замена предохранителя | 1 предохранитель | [6 empty] | 3 | [18 empty] | 3
| Замена изолятора проходного | 1 изолятор | [6 empty] | 3 | [18 empty] | 3
| Замена кабельного низковольтного ввода от силового трансформатора до вводного автомата (рубильника) на КТП, МТП, ЗТП | 1 ввод | [6 empty] | 1 | [18 empty] | 1
| Окраска оборудования | 1 кв.м | [6 empty] | 6 | [18 empty] | 6
| Замена автоматического выключателя АП-50-3М | 1 выключатель | [6 empty] | 2 | [18 empty] | 2
37 | КТП 10/0,4 кВ К10-111/63 | [10 empty] | КР | [15 empty] | 1
| Сметная стоимость | т.р. | [9 empty] | 338.8043 | [15 empty] | 338.8043
| Замена рубильника с номинальным током свыше 400А | 1 рубильник | [9 empty] | 1 | [15 empty] | 1
| Капитальный ремонт контура заземления ТП (замена дефектных электродов-заземлителей с заглублением 2 электродов вручную) | 2 электрода | [9 empty] | 2 | [15 empty] | 2
| Замена линейного разъединителя | 1 разъединитель | [9 empty] | 1 | [15 empty] | 1
| Восстановление надписей по трафарету | 100 букв | [9 empty] | 1 | [15 empty] | 1
| Замена вентильного разрядника | 1 разрядник | [9 empty] | 3 | [15 empty] | 3
| Мост шинный для сборных распределительных устройств, количество опорных изоляторов: 9 | шт | [9 empty] | 1 | [15 empty] | 1
| Замена предохранителя | 1 предохранитель | [9 empty] | 3 | [15 empty] | 3
| Замена изолятора проходного | 1 изолятор | [9 empty] | 3 | [15 empty] | 3
| Замена кабельного низковольтного ввода от силового трансформатора до вводного автомата (рубильника) на КТП, МТП, ЗТП | 1 ввод | [9 empty] | 1 | [15 empty] | 1
| Окраска оборудования | 1 кв.м | [9 empty] | 6 | [15 empty] | 6
| Замена автоматического выключателя АП-50-3М | 1 выключатель | [9 empty] | 2 | [15 empty] | 2
38 | КТП 10/0,4 кВ Пт1-700/100 | [12 empty] | КР | [13 empty] | 1
| Сметная стоимость | т.р. | [11 empty] | 316.7662 | [13 empty] | 316.7662
| Замена рубильника с номинальным током свыше 400А | 1 рубильник | [11 empty] | 1 | [13 empty] | 1
| Капитальный ремонт контура заземления ТП (замена дефектных электродов-заземлителей с заглублением 2 электродов вручную) | 2 электрода | [11 empty] | 2 | [13 empty] | 2
| Замена линейного разъединителя | 1 разъединитель | [11 empty] | 1 | [13 empty] | 1
| Восстановление надписей по трафарету | 100 букв | [11 empty] | 1 | [13 empty] | 1
| Замена вентильного разрядника | 1 разрядник | [11 empty] | 3 | [13 empty] | 3
| Мост шинный для сборных распределительных устройств, количество опорных изоляторов: 9 | шт | [11 empty] | 1 | [13 empty] | 1
| Замена предохранителя | 1 предохранитель | [11 empty] | 3 | [13 empty] | 3
| Замена изолятора проходного | 1 изолятор | [11 empty] | 3 | [13 empty] | 3
| Замена кабельного низковольтного ввода от силового трансформатора до вводного автомата (рубильника) на КТП, МТП, ЗТП | 1 ввод | [11 empty] | 1 | [13 empty] | 1
| Окраска оборудования | 1 кв.м | [11 empty] | 6 | [13 empty] | 6
| Замена автоматического выключателя АП-50-3М | 1 выключатель | [11 empty] | 2 | [13 empty] | 2
39 | КТП 10/0,4 кВ Пт1-707/100 | [10 empty] | КР | [15 empty] | 1
| Сметная стоимость | т.р. | [9 empty] | 374.7509 | [15 empty] | 374.7509
| Замена рубильника с номинальным током свыше 400А | 1 рубильник | [9 empty] | 1 | [15 empty] | 1
| Монтаж площадок с настилом и ограждением из листовой, рифленой, просечной и круглой стали | т | [9 empty] | 1 | [15 empty] | 1
| Капитальный ремонт контура заземления ТП (замена дефектных электродов-заземлителей с заглублением 2 электродов вручную) | 2 электрода | [9 empty] | 2 | [15 empty] | 2
| Замена линейного разъединителя | 1 разъединитель | [9 empty] | 1 | [15 empty] | 1
| Восстановление надписей по трафарету | 100 букв | [9 empty] | 1 | [15 empty] | 1
| Замена вентильного разрядника | 1 разрядник | [9 empty] | 3 | [15 empty] | 3
| Мост шинный для сборных распределительных устройств, количество опорных изоляторов: 9 | шт | [9 empty] | 1 | [15 empty] | 1
| Замена предохранителя | 1 предохранитель | [9 empty] | 3 | [15 empty] | 3
| Замена изолятора проходного | 1 изолятор | [9 empty] | 3 | [15 empty] | 3
| Окраска оборудования | 1 кв.м | [9 empty] | 6 | [15 empty] | 6
| Замена кабельного низковольтного ввода от силового трансформатора до вводного автомата (рубильника) на КТП, МТП, ЗТП | 1 ввод | [9 empty] | 1 | [15 empty] | 1
| Замена автоматического выключателя АП-50-3М | 1 выключатель | [9 empty] | 3 | [15 empty] | 3
40 | КТП 10/0,4 кВ Пм6-379/100 | [12 empty] | КР | [13 empty] | 1
| Сметная стоимость | т.р. | [11 empty] | 350.6266 | [13 empty] | 350.6266
| Замена рубильника с номинальным током свыше 400А | 1 рубильник | [11 empty] | 1 | [13 empty] | 1
| Капитальный ремонт контура заземления ТП (замена дефектных электродов-заземлителей с заглублением 2 электродов вручную) | 2 электрода | [11 empty] | 2 | [13 empty] | 2
| Замена линейного разъединителя | 1 разъединитель | [11 empty] | 1 | [13 empty] | 1
| Восстановление надписей по трафарету | 100 букв | [11 empty] | 1 | [13 empty] | 1
| Замена вентильного разрядника | 1 разрядник | [11 empty] | 3 | [13 empty] | 3
| Мост шинный для сборных распределительных устройств, количество опорных изоляторов: 9 | шт | [11 empty] | 1 | [13 empty] | 1
| Замена предохранителя | 1 предохранитель | [11 empty] | 3 | [13 empty] | 3
| Замена изолятора проходного | 1 изолятор | [11 empty] | 3 | [13 empty] | 3
| Окраска оборудования | 1 кв.м | [11 empty] | 6 | [13 empty] | 6
| Замена кабельного низковольтного ввода от силового трансформатора до вводного автомата (рубильника) на КТП, МТП, ЗТП | 1 ввод | [11 empty] | 1 | [13 empty] | 1
| Замена автоматического выключателя АП-50-3М | 1 выключатель | [11 empty] | 3 | [13 empty] | 3
41 | КТП 10/0,4 кВ Хт3-548/63 | [5 empty] | КР | [20 empty] | 1
| Сметная стоимость | т.р. |  |  |  |  | 342.4136 | [20 empty] | 342.4136
| Замена рубильника с номинальным током свыше 400А | 1 рубильник |  |  |  |  | 1 | [20 empty] | 1
| Монтаж площадок с настилом и ограждением из листовой, рифленой, просечной и круглой стали | т |  |  |  |  | 1 | [20 empty] | 1
| Капитальный ремонт контура заземления ТП (замена дефектных электродов-заземлителей с заглублением 2 электродов вручную) | 2 электрода |  |  |  |  | 2 | [20 empty] | 2
| Замена линейного разъединителя | 1 разъединитель |  |  |  |  | 1 | [20 empty] | 1
| Восстановление надписей по трафарету | 100 букв |  |  |  |  | 1 | [20 empty] | 1
| Замена вентильного разрядника | 1 разрядник |  |  |  |  | 3 | [20 empty] | 3
| Мост шинный для сборных распределительных устройств, количество опорных изоляторов: 9 | шт |  |  |  |  | 1 | [20 empty] | 1
| Замена предохранителя | 1 предохранитель |  |  |  |  | 3 | [20 empty] | 3
| Замена изолятора проходного | 1 изолятор |  |  |  |  | 3 | [20 empty] | 3
| Окраска оборудования | 1 кв.м |  |  |  |  | 6 | [20 empty] | 6
| Замена кабельного низковольтного ввода от силового трансформатора до вводного автомата (рубильника) на КТП, МТП, ЗТП | 1 ввод |  |  |  |  | 1 | [20 empty] | 1
| Замена автоматического выключателя АП-50-3М | 1 выключатель |  |  |  |  | 1 | [20 empty] | 1
42 | КТП 10/0,4 кВ Дх3- 655/100 кВА | [10 empty] | КР | [15 empty] | 1
| Сметная стоимость | т.р. | [9 empty] | 28.0701 | [15 empty] | 28.0701
| Восстановление надписей по трафарету | 100 букв | [9 empty] | 1 | [15 empty] | 1
| Замена предохранителя | 1 предохранитель | [9 empty] | 3 | [15 empty] | 3
| Разные работы, выполняемые при ремонте ТП и РП. Установка замка на сетчатую дверь. | 1 Замок | [9 empty] | 3 | [15 empty] | 3
| Окраска оборудования | 1 кв.м | [9 empty] | 6 | [15 empty] | 6
43 | КТП Г-1-316/63 кВА | [10 empty] | КР | [15 empty] | 1
| Сметная стоимость | т.р. | [9 empty] | 35.8466 | [15 empty] | 35.8466
| Восстановление надписей по трафарету | 100 букв | [9 empty] | 1 | [15 empty] | 1
| Замена вентильного разрядника | 1 разрядник | [9 empty] | 3 | [15 empty] | 3
| Замена предохранителя | 1 предохранитель | [9 empty] | 3 | [15 empty] | 3
| Окраска оборудования | 1 кв.м | [9 empty] | 1 | [15 empty] | 1
44 | КТП Дд-5-228/250 | [10 empty] | КР | [15 empty] | 1
| Сметная стоимость | т.р. | [9 empty] | 36.3861 | [15 empty] | 36.3861
| Восстановление надписей по трафарету | 100 букв | [9 empty] | 1 | [15 empty] | 1
| Замена вентильного разрядника | 1 разрядник | [9 empty] | 3 | [15 empty] | 3
| Замена предохранителя | 1 предохранитель | [9 empty] | 3 | [15 empty] | 3
| Окраска оборудования | 1 кв.м | [9 empty] | 1 | [15 empty] | 1
45 | КТП Д-5-313/63 кВА | [14 empty] | КР | [11 empty] | 1
| Сметная стоимость | т.р. | [13 empty] | 36.6945 | [11 empty] | 36.6945
| Восстановление надписей по трафарету | 100 букв | [13 empty] | 1 | [11 empty] | 1
| Замена вентильного разрядника | 1 разрядник | [13 empty] | 3 | [11 empty] | 3
| Замена предохранителя | 1 предохранитель | [13 empty] | 3 | [11 empty] | 3
| Окраска оборудования | 1 кв.м | [13 empty] | 1 | [11 empty] | 1
46 | КТП Д-5-304/100 кВА | [10 empty] | КР | [15 empty] | 1
| Сметная стоимость | т.р. | [9 empty] | 36.6945 | [15 empty] | 36.6945
| Восстановление надписей по трафарету | 100 букв | [9 empty] | 1 | [15 empty] | 1
| Замена вентильного разрядника | 1 разрядник | [9 empty] | 3 | [15 empty] | 3
| Замена предохранителя | 1 предохранитель | [9 empty] | 3 | [15 empty] | 3
| Окраска оборудования | 1 кв.м | [9 empty] | 1 | [15 empty] | 1
47 | КТП Ш-1-365/100кВА | [10 empty] | КР | [15 empty] | 1
| Сметная стоимость | т.р. | [9 empty] | 37.7512 | [15 empty] | 37.7512
| Восстановление надписей по трафарету | 100 букв | [9 empty] | 1 | [15 empty] | 1
| Замена вентильного разрядника | 1 разрядник | [9 empty] | 3 | [15 empty] | 3
| Замена предохранителя | 1 предохранитель | [9 empty] | 3 | [15 empty] | 3
| Окраска оборудования | 1 кв.м | [9 empty] | 1 | [15 empty] | 1
48 | КТП Ч-7-301/100 кВА |  |  |  | КР | [22 empty] | 1
| Сметная стоимость | т.р. |  |  | 35.9813 | [22 empty] | 35.9813
| Восстановление надписей по трафарету | 100 букв |  |  | 1 | [22 empty] | 1
| Замена вентильного разрядника | 1 разрядник |  |  | 3 | [22 empty] | 3
| Замена предохранителя | 1 предохранитель |  |  | 3 | [22 empty] | 3
| Окраска оборудования | 1 кв.м |  |  | 1 | [22 empty] | 1
49 | КТП Г-1-19/63 кВА |  |  |  | КР | [22 empty] | 1
| Сметная стоимость | т.р. |  |  | 35.1757 | [22 empty] | 35.1757
| Восстановление надписей по трафарету | 100 букв |  |  | 1 | [22 empty] | 1
| Замена вентильного разрядника | 1 разрядник |  |  | 3 | [22 empty] | 3
| Замена предохранителя | 1 предохранитель |  |  | 3 | [22 empty] | 3
| Окраска оборудования | 1 кв.м |  |  | 1 | [22 empty] | 1
50 | КТП 10/0,4 кВ Т1-259/160 | [5 empty] | КР | [20 empty] | 1
| Сметная стоимость | т.р. |  |  |  |  | 331.0181 | [20 empty] | 331.0181
| Замена рубильника с номинальным током свыше 400А | 1 рубильник |  |  |  |  | 1 | [20 empty] | 1
| Капитальный ремонт контура заземления ТП (замена дефектных электродов-заземлителей с заглублением 2 электродов вручную) | 2 электрода |  |  |  |  | 2 | [20 empty] | 2
| Восстановление надписей по трафарету | 100 букв |  |  |  |  | 1 | [20 empty] | 1
| Замена линейного разъединителя | 1 разъединитель |  |  |  |  | 1 | [20 empty] | 1
| Замена вентильного разрядника | 1 разрядник |  |  |  |  | 3 | [20 empty] | 3
| Мост шинный для сборных распределительных устройств, количество опорных изоляторов: 9 | шт |  |  |  |  | 1 | [20 empty] | 1
| Замена предохранителя | 1 предохранитель |  |  |  |  | 3 | [20 empty] | 3
| Замена изолятора проходного | 1 изолятор |  |  |  |  | 3 | [20 empty] | 3
| Окраска оборудования | 1 кв.м |  |  |  |  | 6 | [20 empty] | 6
| Замена кабельного низковольтного ввода от силового трансформатора до вводного автомата (рубильника) на КТП, МТП, ЗТП | 1 ввод |  |  |  |  | 1 | [20 empty] | 1
| Замена автоматического выключателя АП-50-3М | 1 выключатель |  |  |  |  | 3 | [20 empty] | 3
51 | КТП 10/0,4 кВ Т5-349/100 | [7 empty] | КР | [18 empty] | 1
| Сметная стоимость | т.р. | [6 empty] | 377.9801 | [18 empty] | 377.9801
| Замена рубильника с номинальным током свыше 400А | 1 рубильник | [6 empty] | 1 | [18 empty] | 1
| Монтаж площадок с настилом и ограждением из листовой, рифленой, просечной и круглой стали | т | [6 empty] | 1 | [18 empty] | 1
| Капитальный ремонт контура заземления ТП (замена дефектных электродов-заземлителей с заглублением 2 электродов вручную) | 2 электрода | [6 empty] | 2 | [18 empty] | 2
| Восстановление надписей по трафарету | 100 букв | [6 empty] | 1 | [18 empty] | 1
| Замена линейного разъединителя | 1 разъединитель | [6 empty] | 1 | [18 empty] | 1
| Замена вентильного разрядника | 1 разрядник | [6 empty] | 3 | [18 empty] | 3
| Мост шинный для сборных распределительных устройств, количество опорных изоляторов: 9 | шт | [6 empty] | 1 | [18 empty] | 1
| Замена предохранителя | 1 предохранитель | [6 empty] | 3 | [18 empty] | 3
| Замена изолятора проходного | 1 изолятор | [6 empty] | 3 | [18 empty] | 3
| Окраска оборудования | 1 кв.м | [6 empty] | 6 | [18 empty] | 6
| Замена кабельного низковольтного ввода от силового трансформатора до вводного автомата (рубильника) на КТП, МТП, ЗТП | 1 ввод | [6 empty] | 1 | [18 empty] | 1
| Замена автоматического выключателя АП-50-3М | 1 выключатель | [6 empty] | 2 | [18 empty] | 2
52 | КТП 10/0,4 кВ Т5-225/250 | [10 empty] | КР | [15 empty] | 1
| Сметная стоимость | т.р. | [9 empty] | 346.2595 | [15 empty] | 346.2595
| Замена рубильника с номинальным током свыше 400А | 1 рубильник | [9 empty] | 1 | [15 empty] | 1
| Капитальный ремонт контура заземления ТП (замена дефектных электродов-заземлителей с заглублением 2 электродов вручную) | 2 электрода | [9 empty] | 2 | [15 empty] | 2
| Восстановление надписей по трафарету | 100 букв | [9 empty] | 1 | [15 empty] | 1
| Замена линейного разъединителя | 1 разъединитель | [9 empty] | 1 | [15 empty] | 1
| Замена вентильного разрядника | 1 разрядник | [9 empty] | 3 | [15 empty] | 3
| Мост шинный для сборных распределительных устройств, количество опорных изоляторов: 9 | шт | [9 empty] | 1 | [15 empty] | 1
| Замена предохранителя | 1 предохранитель | [9 empty] | 3 | [15 empty] | 3
| Замена изолятора проходного | 1 изолятор | [9 empty] | 3 | [15 empty] | 3
| Окраска оборудования | 1 кв.м | [9 empty] | 6 | [15 empty] | 6
| Замена кабельного низковольтного ввода от силового трансформатора до вводного автомата (рубильника) на КТП, МТП, ЗТП | 1 ввод | [9 empty] | 1 | [15 empty] | 1
| Замена автоматического выключателя АП-50-3М | 1 выключатель | [9 empty] | 3 | [15 empty] | 3
53 | КТП 10/0,4 кВ Пм1-213/100 | [10 empty] | КР | [15 empty] | 1
| Сметная стоимость | т.р. | [9 empty] | 395.2606 | [15 empty] | 395.2606
| Замена рубильника с номинальным током свыше 400А | 1 рубильник | [9 empty] | 1 | [15 empty] | 1
| Монтаж площадок с настилом и ограждением из листовой, рифленой, просечной и круглой стали | т | [9 empty] | 1 | [15 empty] | 1
| Капитальный ремонт контура заземления ТП (замена дефектных электродов-заземлителей с заглублением 2 электродов вручную) | 2 электрода | [9 empty] | 2 | [15 empty] | 2
| Восстановление надписей по трафарету | 100 букв | [9 empty] | 1 | [15 empty] | 1
| Замена линейного разъединителя | 1 разъединитель | [9 empty] | 1 | [15 empty] | 1
| Замена вентильного разрядника | 1 разрядник | [9 empty] | 3 | [15 empty] | 3
| Мост шинный для сборных распределительных устройств, количество опорных изоляторов: 9 | шт | [9 empty] | 1 | [15 empty] | 1
| Замена предохранителя | 1 предохранитель | [9 empty] | 3 | [15 empty] | 3
| Замена изолятора проходного | 1 изолятор | [9 empty] | 3 | [15 empty] | 3
| Окраска оборудования | 1 кв.м | [9 empty] | 6 | [15 empty] | 6
| Замена кабельного низковольтного ввода от силового трансформатора до вводного автомата (рубильника) на КТП, МТП, ЗТП | 1 ввод | [9 empty] | 1 | [15 empty] | 1
| Замена автоматического выключателя АП-50-3М | 1 выключатель | [9 empty] | 3 | [15 empty] | 3
54 | КТП 10/0,4 кВ М7-330/160 | [12 empty] | КР | [13 empty] | 1
| Сметная стоимость | т.р. | [11 empty] | 361.4309 | [13 empty] | 361.4309
| Замена рубильника с номинальным током свыше 400А | 1 рубильник | [11 empty] | 1 | [13 empty] | 1
| Монтаж площадок с настилом и ограждением из листовой, рифленой, просечной и круглой стали | т | [11 empty] | 1 | [13 empty] | 1
| Восстановление надписей по трафарету | 100 букв | [11 empty] | 1 | [13 empty] | 1
| Капитальный ремонт контура заземления ТП (замена дефектных электродов-заземлителей с заглублением 2 электродов вручную) | 2 электрода | [11 empty] | 2 | [13 empty] | 2
| Замена линейного разъединителя | 1 разъединитель | [11 empty] | 1 | [13 empty] | 1
| Замена предохранителя | 1 предохранитель | [11 empty] | 3 | [13 empty] | 3
| Замена вентильного разрядника | 1 разрядник | [11 empty] | 3 | [13 empty] | 3
| Мост шинный для сборных распределительных устройств, количество опорных изоляторов: 9 | шт | [11 empty] | 1 | [13 empty] | 1
| Замена кабельного низковольтного ввода от силового трансформатора до вводного автомата (рубильника) на КТП, МТП, ЗТП | 1 ввод | [11 empty] | 1 | [13 empty] | 1
| Замена изолятора проходного | 1 изолятор | [11 empty] | 3 | [13 empty] | 3
| Окраска оборудования | 1 кв.м | [11 empty] | 6 | [13 empty] | 6
| Замена автоматического выключателя АП-50-3М | 1 выключатель | [11 empty] | 3 | [13 empty] | 3
55 | КТП 10/0,4 кВ Пш1-461/63 | [7 empty] | КР | [18 empty] | 1
| Сметная стоимость | т.р. | [6 empty] | 339.2949 | [18 empty] | 339.2949
| Замена рубильника с номинальным током свыше 400А | 1 рубильник | [6 empty] | 1 | [18 empty] | 1
| Монтаж площадок с настилом и ограждением из листовой, рифленой, просечной и круглой стали | т | [6 empty] | 1 | [18 empty] | 1
| Восстановление надписей по трафарету | 100 букв | [6 empty] | 1 | [18 empty] | 1
| Капитальный ремонт контура заземления ТП (замена дефектных электродов-заземлителей с заглублением 2 электродов вручную) | 2 электрода | [6 empty] | 2 | [18 empty] | 2
| Замена линейного разъединителя | 1 разъединитель | [6 empty] | 1 | [18 empty] | 1
| Замена предохранителя | 1 предохранитель | [6 empty] | 3 | [18 empty] | 3
| Замена вентильного разрядника | 1 разрядник | [6 empty] | 3 | [18 empty] | 3
| Мост шинный для сборных распределительных устройств, количество опорных изоляторов: 9 | шт | [6 empty] | 1 | [18 empty] | 1
| Замена кабельного низковольтного ввода от силового трансформатора до вводного автомата (рубильника) на КТП, МТП, ЗТП | 1 ввод | [6 empty] | 1 | [18 empty] | 1
| Замена изолятора проходного | 1 изолятор | [6 empty] | 3 | [18 empty] | 3
| Окраска оборудования | 1 кв.м | [6 empty] | 6 | [18 empty] | 6
| Замена автоматического выключателя АП-50-3М | 1 выключатель | [6 empty] | 1 | [18 empty] | 1
56 | КТП 10/0,4 кВ Шк1-66/63 | [10 empty] | КР | [15 empty] | 1
| Сметная стоимость | т.р. | [9 empty] | 364.9168 | [15 empty] | 364.9168
| Замена рубильника с номинальным током свыше 400А | 1 рубильник | [9 empty] | 1 | [15 empty] | 1
| Монтаж площадок с настилом и ограждением из листовой, рифленой, просечной и круглой стали | т | [9 empty] | 1 | [15 empty] | 1
| Восстановление надписей по трафарету | 100 букв | [9 empty] | 1 | [15 empty] | 1
| Капитальный ремонт контура заземления ТП (замена дефектных электродов-заземлителей с заглублением 2 электродов вручную) | 2 электрода | [9 empty] | 2 | [15 empty] | 2
| Замена линейного разъединителя | 1 разъединитель | [9 empty] | 1 | [15 empty] | 1
| Замена предохранителя | 1 предохранитель | [9 empty] | 3 | [15 empty] | 3
| Замена вентильного разрядника | 1 разрядник | [9 empty] | 3 | [15 empty] | 3
| Мост шинный для сборных распределительных устройств, количество опорных изоляторов: 9 | шт | [9 empty] | 1 | [15 empty] | 1
| Замена кабельного низковольтного ввода от силового трансформатора до вводного автомата (рубильника) на КТП, МТП, ЗТП | 1 ввод | [9 empty] | 1 | [15 empty] | 1
| Замена изолятора проходного | 1 изолятор | [9 empty] | 3 | [15 empty] | 3
| Окраска оборудования | 1 кв.м | [9 empty] | 6 | [15 empty] | 6
| Замена автоматического выключателя АП-50-3М | 1 выключатель | [9 empty] | 2 | [15 empty] | 2
57 | ЗТП 10/0,4 кВ Кс1-342/320 | [14 empty] | КР | [11 empty] | 1
| Сметная стоимость | т.р. | [13 empty] | 198.4389 | [11 empty] | 198.4389
| Замена рубильника с номинальным током свыше 400А | 1 рубильник | [13 empty] | 1 | [11 empty] | 1
| Восстановление надписей по трафарету | 100 букв | [13 empty] | 1 | [11 empty] | 1
| Замена предохранителя | 1 предохранитель | [13 empty] | 3 | [11 empty] | 3
| Замена вентильного разрядника | 1 разрядник | [13 empty] | 3 | [11 empty] | 3
| Замена кабельного низковольтного ввода от силового трансформатора до вводного автомата (рубильника) на КТП, МТП, ЗТП | 1 ввод | [13 empty] | 1 | [11 empty] | 1
| Замена изолятора проходного | 1 изолятор | [13 empty] | 3 | [11 empty] | 3
| Окраска оборудования | 1 кв.м | [13 empty] | 6 | [11 empty] | 6
| Замена автоматического выключателя АП-50-3М | 1 выключатель | [13 empty] | 3 | [11 empty] | 3
58 | КТПП 10/0,4 кВ М3-213/400 | [18 empty] | КР | [7 empty] | 1
| Сметная стоимость | т.р. | [17 empty] | 346.8395 | [7 empty] | 346.8395
| Замена рубильника с номинальным током свыше 400А | 1 рубильник | [17 empty] | 1 | [7 empty] | 1
| Монтаж площадок с настилом и ограждением из листовой, рифленой, просечной и круглой стали | т | [17 empty] | 1 | [7 empty] | 1
| Восстановление надписей по трафарету | 100 букв | [17 empty] | 1 | [7 empty] | 1
| Капитальный ремонт контура заземления ТП (замена дефектных электродов-заземлителей с заглублением 2 электродов вручную) | 2 электрода | [17 empty] | 2 | [7 empty] | 2
| Замена линейного разъединителя | 1 разъединитель | [17 empty] | 1 | [7 empty] | 1
| Замена вентильного разрядника | 1 разрядник | [17 empty] | 3 | [7 empty] | 3
| Замена предохранителя | 1 предохранитель | [17 empty] | 3 | [7 empty] | 3
| Мост шинный для сборных распределительных устройств, количество опорных изоляторов: 9 | шт | [17 empty] | 1 | [7 empty] | 1
| Замена кабельного низковольтного ввода от силового трансформатора до вводного автомата (рубильника) на КТП, МТП, ЗТП | 1 ввод | [17 empty] | 1 | [7 empty] | 1
| Замена изолятора проходного | 1 изолятор | [17 empty] | 3 | [7 empty] | 3
| Окраска оборудования | 1 кв.м | [17 empty] | 6 | [7 empty] | 6
| Замена автоматического выключателя АП-50-3М | 1 выключатель | [17 empty] | 2 | [7 empty] | 2
59 | КТП 10/0,4 кВ Шк4- 74/160 | [10 empty] | КР | [15 empty] | 1
| Сметная стоимость | т.р. | [9 empty] | 364.768 | [15 empty] | 364.768
| Замена рубильника с номинальным током свыше 400А | 1 рубильник | [9 empty] | 1 | [15 empty] | 1
| Монтаж площадок с настилом и ограждением из листовой, рифленой, просечной и круглой стали | т | [9 empty] | 1 | [15 empty] | 1
| Капитальный ремонт контура заземления ТП (замена дефектных электродов-заземлителей с заглублением 2 электродов вручную) | 2 электрода | [9 empty] | 2 | [15 empty] | 2
| Замена линейного разъединителя | 1 разъединитель | [9 empty] | 1 | [15 empty] | 1
| Восстановление надписей по трафарету | 100 букв | [9 empty] | 1 | [15 empty] | 1
| Замена вентильного разрядника | 1 разрядник | [9 empty] | 3 | [15 empty] | 3
| Мост шинный для сборных распределительных устройств, количество опорных изоляторов: 9 | шт | [9 empty] | 1 | [15 empty] | 1
| Замена предохранителя | 1 предохранитель | [9 empty] | 3 | [15 empty] | 3
| Замена изолятора проходного | 1 изолятор | [9 empty] | 3 | [15 empty] | 3
| Окраска оборудования | 1 кв.м | [9 empty] | 6 | [15 empty] | 6
| Замена кабельного низковольтного ввода от силового трансформатора до вводного автомата (рубильника) на КТП, МТП, ЗТП | 1 ввод | [9 empty] | 1 | [15 empty] | 1
| Замена автоматического выключателя АП-50-3М | 1 выключатель | [9 empty] | 3 | [15 empty] | 3
60 | КТП 10/0,4 кВ Бж6-283/250 | [16 empty] | КР | [9 empty] | 1
| Сметная стоимость | т.р. | [15 empty] | 381.115 | [9 empty] | 381.115
| Замена рубильника с номинальным током свыше 400А | 1 рубильник | [15 empty] | 1 | [9 empty] | 1
| Монтаж площадок с настилом и ограждением из листовой, рифленой, просечной и круглой стали | т | [15 empty] | 1 | [9 empty] | 1
| Капитальный ремонт контура заземления ТП (замена дефектных электродов-заземлителей с заглублением 2 электродов вручную) | 2 электрода | [15 empty] | 2 | [9 empty] | 2
| Замена линейного разъединителя | 1 разъединитель | [15 empty] | 1 | [9 empty] | 1
| Восстановление надписей по трафарету | 100 букв | [15 empty] | 1 | [9 empty] | 1
| Замена вентильного разрядника | 1 разрядник | [15 empty] | 3 | [9 empty] | 3
| Мост шинный для сборных распределительных устройств, количество опорных изоляторов: 9 | шт | [15 empty] | 1 | [9 empty] | 1
| Замена кабельного низковольтного ввода от силового трансформатора до вводного автомата (рубильника) на КТП, МТП, ЗТП | 1 ввод | [15 empty] | 1 | [9 empty] | 1
| Замена изолятора проходного | 1 изолятор | [15 empty] | 3 | [9 empty] | 3
| Замена предохранителя | 1 предохранитель | [15 empty] | 3 | [9 empty] | 3
| Окраска оборудования | 1 кв.м | [15 empty] | 6 | [9 empty] | 6
| Замена автоматического выключателя АП-50-3М | 1 выключатель | [15 empty] | 3 | [9 empty] | 3
61 | КТП 10/0,4 кВ В 3-44/250 | [12 empty] | КР | [13 empty] | 1
| Сметная стоимость | т.р. | [11 empty] | 373.3628 | [13 empty] | 373.3628
| Замена рубильника с номинальным током свыше 400А | 1 рубильник | [11 empty] | 1 | [13 empty] | 1
| Монтаж площадок с настилом и ограждением из листовой, рифленой, просечной и круглой стали | т | [11 empty] | 1 | [13 empty] | 1
| Капитальный ремонт контура заземления ТП (замена дефектных электродов-заземлителей с заглублением 2 электродов вручную) | 2 электрода | [11 empty] | 2 | [13 empty] | 2
| Замена линейного разъединителя | 1 разъединитель | [11 empty] | 1 | [13 empty] | 1
| Восстановление надписей по трафарету | 100 букв | [11 empty] | 1 | [13 empty] | 1
| Замена вентильного разрядника | 1 разрядник | [11 empty] | 3 | [13 empty] | 3
| Замена кабельного низковольтного ввода от силового трансформатора до вводного автомата (рубильника) на КТП, МТП, ЗТП | 1 ввод | [11 empty] | 1 | [13 empty] | 1
| Мост шинный для сборных распределительных устройств, количество опорных изоляторов: 9 | шт | [11 empty] | 1 | [13 empty] | 1
| Замена изолятора проходного | 1 изолятор | [11 empty] | 3 | [13 empty] | 3
| Замена предохранителя | 1 предохранитель | [11 empty] | 3 | [13 empty] | 3
| Окраска оборудования | 1 кв.м | [11 empty] | 6 | [13 empty] | 6
| Замена автоматического выключателя АП-50-3М | 1 выключатель | [11 empty] | 3 | [13 empty] | 3
62 | КТП 10/0,4 кВ Бл9-511/100 | [18 empty] | КР | [7 empty] | 1
| Сметная стоимость | т.р. | [17 empty] | 374.5496 | [7 empty] | 374.5496
| Замена рубильника с номинальным током свыше 400А | 1 рубильник | [17 empty] | 1 | [7 empty] | 1
| Монтаж площадок с настилом и ограждением из листовой, рифленой, просечной и круглой стали | т | [17 empty] | 1 | [7 empty] | 1
| Капитальный ремонт контура заземления ТП (замена дефектных электродов-заземлителей с заглублением 2 электродов вручную) | 2 электрода | [17 empty] | 2 | [7 empty] | 2
| Замена линейного разъединителя | 1 разъединитель | [17 empty] | 1 | [7 empty] | 1
| Восстановление надписей по трафарету | 100 букв | [17 empty] | 1 | [7 empty] | 1
| Замена вентильного разрядника | 1 разрядник | [17 empty] | 3 | [7 empty] | 3
| Мост шинный для сборных распределительных устройств, количество опорных изоляторов: 9 | шт | [17 empty] | 1 | [7 empty] | 1
| Замена изолятора проходного | 1 изолятор | [17 empty] | 3 | [7 empty] | 3
| Замена предохранителя | 1 предохранитель | [17 empty] | 3 | [7 empty] | 3
| Замена кабельного низковольтного ввода от силового трансформатора до вводного автомата (рубильника) на КТП, МТП, ЗТП | 1 ввод | [17 empty] | 1 | [7 empty] | 1
| Окраска оборудования | 1 кв.м | [17 empty] | 6 | [7 empty] | 6
| Замена автоматического выключателя АП-50-3М | 1 выключатель | [17 empty] | 2 | [7 empty] | 2
63 | КТП 10/0,4 кВ Кс1-447/160 | [14 empty] | КР | [11 empty] | 1
| Сметная стоимость | т.р. | [13 empty] | 372.0003 | [11 empty] | 372.0003
| Замена рубильника с номинальным током свыше 400А | 1 рубильник | [13 empty] | 1 | [11 empty] | 1
| Монтаж площадок с настилом и ограждением из листовой, рифленой, просечной и круглой стали | т | [13 empty] | 1 | [11 empty] | 1
| Капитальный ремонт контура заземления ТП (замена дефектных электродов-заземлителей с заглублением 2 электродов вручную) | 2 электрода | [13 empty] | 2 | [11 empty] | 2
| Замена линейного разъединителя | 1 разъединитель | [13 empty] | 1 | [11 empty] | 1
| Замена вентильного разрядника | 1 разрядник | [13 empty] | 3 | [11 empty] | 3
| Восстановление надписей по трафарету | 100 букв | [13 empty] | 1 | [11 empty] | 1
| Мост шинный для сборных распределительных устройств, количество опорных изоляторов: 9 | шт | [13 empty] | 1 | [11 empty] | 1
| Замена изолятора проходного | 1 изолятор | [13 empty] | 3 | [11 empty] | 3
| Замена предохранителя | 1 предохранитель | [13 empty] | 3 | [11 empty] | 3
| Замена кабельного низковольтного ввода от силового трансформатора до вводного автомата (рубильника) на КТП, МТП, ЗТП | 1 ввод | [13 empty] | 1 | [11 empty] | 1
| Окраска оборудования | 1 кв.м | [13 empty] | 6 | [11 empty] | 6
| Замена автоматического выключателя АП-50-3М | 1 выключатель | [13 empty] | 2 | [11 empty] | 2
64 | КТП 10/0,4 кВ Пп3-185/100 | [5 empty] | КР | [20 empty] | 1
| Сметная стоимость | т.р. |  |  |  |  | 363.9208 | [20 empty] | 363.9208
| Замена рубильника с номинальным током свыше 400А | 1 рубильник |  |  |  |  | 1 | [20 empty] | 1
| Монтаж площадок с настилом и ограждением из листовой, рифленой, просечной и круглой стали | т |  |  |  |  | 1 | [20 empty] | 1
| Капитальный ремонт контура заземления ТП (замена дефектных электродов-заземлителей с заглублением 2 электродов вручную) | 2 электрода |  |  |  |  | 2 | [20 empty] | 2
| Замена линейного разъединителя | 1 разъединитель |  |  |  |  | 1 | [20 empty] | 1
| Замена вентильного разрядника | 1 разрядник |  |  |  |  | 3 | [20 empty] | 3
| Восстановление надписей по трафарету | 100 букв |  |  |  |  | 1 | [20 empty] | 1
| Мост шинный для сборных распределительных устройств, количество опорных изоляторов: 9 | шт |  |  |  |  | 1 | [20 empty] | 1
| Замена изолятора проходного | 1 изолятор |  |  |  |  | 3 | [20 empty] | 3
| Замена предохранителя | 1 предохранитель |  |  |  |  | 3 | [20 empty] | 3
| Замена кабельного низковольтного ввода от силового трансформатора до вводного автомата (рубильника) на КТП, МТП, ЗТП | 1 ввод |  |  |  |  | 1 | [20 empty] | 1
| Окраска оборудования | 1 кв.м |  |  |  |  | 6 | [20 empty] | 6
| Замена автоматического выключателя АП-50-3М | 1 выключатель |  |  |  |  | 2 | [20 empty] | 2
65 | КТП 10/0,4 кВ Пш1-315/100 | [7 empty] | КР | [18 empty] | 1
| Сметная стоимость | т.р. | [6 empty] | 358.3209 | [18 empty] | 358.3209
| Замена рубильника с номинальным током свыше 400А | 1 рубильник | [6 empty] | 1 | [18 empty] | 1
| Монтаж площадок с настилом и ограждением из листовой, рифленой, просечной и круглой стали | т | [6 empty] | 1 | [18 empty] | 1
| Капитальный ремонт контура заземления ТП (замена дефектных электродов-заземлителей с заглублением 2 электродов вручную) | 2 электрода | [6 empty] | 2 | [18 empty] | 2
| Замена линейного разъединителя | 1 разъединитель | [6 empty] | 1 | [18 empty] | 1
| Восстановление надписей по трафарету | 100 букв | [6 empty] | 1 | [18 empty] | 1
| Замена вентильного разрядника | 1 разрядник | [6 empty] | 3 | [18 empty] | 3
| Мост шинный для сборных распределительных устройств, количество опорных изоляторов: 9 | шт | [6 empty] | 1 | [18 empty] | 1
| Замена изолятора проходного | 1 изолятор | [6 empty] | 3 | [18 empty] | 3
| Замена предохранителя | 1 предохранитель | [6 empty] | 3 | [18 empty] | 3
| Замена кабельного низковольтного ввода от силового трансформатора до вводного автомата (рубильника) на КТП, МТП, ЗТП | 1 ввод | [6 empty] | 1 | [18 empty] | 1
| Окраска оборудования | 1 кв.м | [6 empty] | 6 | [18 empty] | 6
| Замена автоматического выключателя АП-50-3М | 1 выключатель | [6 empty] | 3 | [18 empty] | 3
66 | КТП Х3-839/40 | [7 empty] | КР | [18 empty] | 1
| Сметная стоимость | т.р. | [6 empty] | 299.497 | [18 empty] | 299.497
| Замена рубильника с номинальным током свыше 400А | 1 рубильник | [6 empty] | 1 | [18 empty] | 1
| Капитальный ремонт контура заземления ТП (замена дефектных электродов-заземлителей с заглублением 2 электродов вручную) | 2 электрода | [6 empty] | 2 | [18 empty] | 2
| Восстановление надписей по трафарету | 100 букв | [6 empty] | 1 | [18 empty] | 1
| Замена вентильного разрядника | 1 разрядник | [6 empty] | 3 | [18 empty] | 3
| Замена линейного разъединителя | 1 разъединитель | [6 empty] | 1 | [18 empty] | 1
| Замена предохранителя | 1 предохранитель | [6 empty] | 3 | [18 empty] | 3
| Замена изолятора проходного | 1 изолятор | [6 empty] | 3 | [18 empty] | 3
| Мост шинный для сборных распределительных устройств, количество опорных изоляторов: 9 | шт | [6 empty] | 1 | [18 empty] | 1
| Окраска оборудования | 1 кв.м | [6 empty] | 6 | [18 empty] | 6
| Замена автоматического выключателя АП-50-3М | 1 выключатель | [6 empty] | 1 | [18 empty] | 1
67 | КТП Кш8-147/160 | [12 empty] | КР | [13 empty] | 1
| Сметная стоимость | т.р. | [11 empty] | 320.3749 | [13 empty] | 320.3749
| Замена рубильника с номинальным током свыше 400А | 1 рубильник | [11 empty] | 1 | [13 empty] | 1
| Капитальный ремонт контура заземления ТП (замена дефектных электродов-заземлителей с заглублением 2 электродов вручную) | 2 электрода | [11 empty] | 2 | [13 empty] | 2
| Восстановление надписей по трафарету | 100 букв | [11 empty] | 1 | [13 empty] | 1
| Замена вентильного разрядника | 1 разрядник | [11 empty] | 3 | [13 empty] | 3
| Замена линейного разъединителя | 1 разъединитель | [11 empty] | 1 | [13 empty] | 1
| Замена предохранителя | 1 предохранитель | [11 empty] | 3 | [13 empty] | 3
| Замена изолятора проходного | 1 изолятор | [11 empty] | 3 | [13 empty] | 3
| Мост шинный для сборных распределительных устройств, количество опорных изоляторов: 9 | шт | [11 empty] | 1 | [13 empty] | 1
| Окраска оборудования | 1 кв.м | [11 empty] | 6 | [13 empty] | 6
| Замена автоматического выключателя АП-50-3М | 1 выключатель | [11 empty] | 2 | [13 empty] | 2
68 | КТП Кр8-229/100 | [10 empty] | КР | [15 empty] | 1
| Сметная стоимость | т.р. | [9 empty] | 297.8025 | [15 empty] | 297.8025
| Замена рубильника с номинальным током свыше 400А | 1 рубильник | [9 empty] | 1 | [15 empty] | 1
| Капитальный ремонт контура заземления ТП (замена дефектных электродов-заземлителей с заглублением 2 электродов вручную) | 2 электрода | [9 empty] | 2 | [15 empty] | 2
| Восстановление надписей по трафарету | 100 букв | [9 empty] | 1 | [15 empty] | 1
| Замена вентильного разрядника | 1 разрядник | [9 empty] | 3 | [15 empty] | 3
| Замена линейного разъединителя | 1 разъединитель | [9 empty] | 1 | [15 empty] | 1
| Замена изолятора проходного | 1 изолятор | [9 empty] | 3 | [15 empty] | 3
| Замена предохранителя | 1 предохранитель | [9 empty] | 3 | [15 empty] | 3
| Окраска оборудования | 1 кв.м | [9 empty] | 6 | [15 empty] | 6
| Замена кабельного низковольтного ввода от силового трансформатора до вводного автомата (рубильника) на КТП, МТП, ЗТП | 1 ввод | [9 empty] | 1 | [15 empty] | 1
| Замена автоматического выключателя АП-50-3М | 1 выключатель | [9 empty] | 2 | [15 empty] | 2
69 | КТП Н7-770/100 | [7 empty] | КР | [18 empty] | 1
| Сметная стоимость | т.р. | [6 empty] | 318.6142 | [18 empty] | 318.6142
| Замена рубильника с номинальным током свыше 400А | 1 рубильник | [6 empty] | 1 | [18 empty] | 1
| Капитальный ремонт контура заземления ТП (замена дефектных электродов-заземлителей с заглублением 2 электродов вручную) | 2 электрода | [6 empty] | 2 | [18 empty] | 2
| Восстановление надписей по трафарету | 100 букв | [6 empty] | 1 | [18 empty] | 1
| Замена вентильного разрядника | 1 разрядник | [6 empty] | 3 | [18 empty] | 3
| Замена линейного разъединителя | 1 разъединитель | [6 empty] | 3 | [18 empty] | 3
| Замена предохранителя | 1 предохранитель | [6 empty] | 3 | [18 empty] | 3
| Мост шинный для сборных распределительных устройств, количество опорных изоляторов: 9 | шт | [6 empty] | 1 | [18 empty] | 1
| Окраска оборудования | 1 кв.м | [6 empty] | 6 | [18 empty] | 6
| Замена автоматического выключателя АП-50-3М | 1 выключатель | [6 empty] | 1 | [18 empty] | 1
70 | КТП Э2-754/250 | [12 empty] | КР | [13 empty] | 1
| Сметная стоимость | т.р. | [11 empty] | 332.7699 | [13 empty] | 332.7699
| Замена рубильника с номинальным током свыше 400А | 1 рубильник | [11 empty] | 1 | [13 empty] | 1
| Капитальный ремонт контура заземления ТП (замена дефектных электродов-заземлителей с заглублением 2 электродов вручную) | 2 электрода | [11 empty] | 2 | [13 empty] | 2
| Восстановление надписей по трафарету | 100 букв | [11 empty] | 1 | [13 empty] | 1
| Замена вентильного разрядника | 1 разрядник | [11 empty] | 3 | [13 empty] | 3
| Замена линейного разъединителя | 1 разъединитель | [11 empty] | 1 | [13 empty] | 1
| Замена изолятора проходного | 1 изолятор | [11 empty] | 3 | [13 empty] | 3
| Замена предохранителя | 1 предохранитель | [11 empty] | 3 | [13 empty] | 3
| Мост шинный для сборных распределительных устройств, количество опорных изоляторов: 9 | шт | [11 empty] | 1 | [13 empty] | 1
| Окраска оборудования | 1 кв.м | [11 empty] | 6 | [13 empty] | 6
| Замена автоматического выключателя АП-50-3М | 1 выключатель | [11 empty] | 3 | [13 empty] | 3
71 | КТП Л1-9-821/160 | [10 empty] | КР | [15 empty] | 1
| Сметная стоимость | т.р. | [9 empty] | 364.4451 | [15 empty] | 364.4451
| Замена рубильника с номинальным током свыше 400А | 1 рубильник | [9 empty] | 1 | [15 empty] | 1
| Капитальный ремонт контура заземления ТП (замена дефектных электродов-заземлителей с заглублением 2 электродов вручную) | 2 электрода | [9 empty] | 2 | [15 empty] | 2
| Восстановление надписей по трафарету | 100 букв | [9 empty] | 1 | [15 empty] | 1
| Замена вентильного разрядника | 1 разрядник | [9 empty] | 3 | [15 empty] | 3
| Замена линейного разъединителя | 1 разъединитель | [9 empty] | 1 | [15 empty] | 1
| Замена изолятора проходного | 1 изолятор | [9 empty] | 3 | [15 empty] | 3
| Замена предохранителя | 1 предохранитель | [9 empty] | 3 | [15 empty] | 3
| Мост шинный для сборных распределительных устройств, количество опорных изоляторов: 9 | шт | [9 empty] | 1 | [15 empty] | 1
| Окраска оборудования | 1 кв.м | [9 empty] | 6 | [15 empty] | 6
| Замена автоматического выключателя АП-50-3М | 1 выключатель | [9 empty] | 5 | [15 empty] | 5
72 | КТП Н7-777/250 | [10 empty] | КР | [15 empty] | 1
| Сметная стоимость | т.р. | [9 empty] | 337.0722 | [15 empty] | 337.0722
| Замена рубильника с номинальным током свыше 400А | 1 рубильник | [9 empty] | 1 | [15 empty] | 1
| Капитальный ремонт контура заземления ТП (замена дефектных электродов-заземлителей с заглублением 2 электродов вручную) | 2 электрода | [9 empty] | 2 | [15 empty] | 2
| Восстановление надписей по трафарету | 100 букв | [9 empty] | 1 | [15 empty] | 1
| Замена вентильного разрядника | 1 разрядник | [9 empty] | 3 | [15 empty] | 3
| Замена линейного разъединителя | 1 разъединитель | [9 empty] | 1 | [15 empty] | 1
| Замена изолятора проходного | 1 изолятор | [9 empty] | 3 | [15 empty] | 3
| Замена предохранителя | 1 предохранитель | [9 empty] | 3 | [15 empty] | 3
| Мост шинный для сборных распределительных устройств, количество опорных изоляторов: 9 | шт | [9 empty] | 1 | [15 empty] | 1
| Окраска оборудования | 1 кв.м | [9 empty] | 6 | [15 empty] | 6
| Замена автоматического выключателя АП-50-3М | 1 выключатель | [9 empty] | 3 | [15 empty] | 3
73 | КТП Кш8-19/100 | [7 empty] | КР | [18 empty] | 1
| Сметная стоимость | т.р. | [6 empty] | 363.0324 | [18 empty] | 363.0324
| Замена рубильника с номинальным током свыше 400А | 1 рубильник | [6 empty] | 1 | [18 empty] | 1
| Капитальный ремонт контура заземления ТП (замена дефектных электродов-заземлителей с заглублением 2 электродов вручную) | 2 электрода | [6 empty] | 2 | [18 empty] | 2
| Восстановление надписей по трафарету | 100 букв | [6 empty] | 1 | [18 empty] | 1
| Замена вентильного разрядника | 1 разрядник | [6 empty] | 3 | [18 empty] | 3
| Замена линейного разъединителя | 1 разъединитель | [6 empty] | 1 | [18 empty] | 1
| Замена изолятора проходного | 1 изолятор | [6 empty] | 3 | [18 empty] | 3
| Замена предохранителя | 1 предохранитель | [6 empty] | 3 | [18 empty] | 3
| Мост шинный для сборных распределительных устройств, количество опорных изоляторов: 9 | шт | [6 empty] | 1 | [18 empty] | 1
| Окраска оборудования | 1 кв.м | [6 empty] | 6 | [18 empty] | 6
| Замена кабельного низковольтного ввода от силового трансформатора до вводного автомата (рубильника) на КТП, МТП, ЗТП | 1 ввод | [6 empty] | 1 | [18 empty] | 1
| Замена автоматического выключателя АП-50-3М | 1 выключатель | [6 empty] | 3 | [18 empty] | 3
74 | КТП Кш8-136/100 | [7 empty] | КР | [18 empty] | 1
| Сметная стоимость | т.р. | [6 empty] | 333.8439 | [18 empty] | 333.8439
| Замена рубильника с номинальным током свыше 400А | 1 рубильник | [6 empty] | 1 | [18 empty] | 1
| Капитальный ремонт контура заземления ТП (замена дефектных электродов-заземлителей с заглублением 2 электродов вручную) | 2 электрода | [6 empty] | 2 | [18 empty] | 2
| Восстановление надписей по трафарету | 100 букв | [6 empty] | 1 | [18 empty] | 1
| Замена вентильного разрядника | 1 разрядник | [6 empty] | 3 | [18 empty] | 3
| Замена линейного разъединителя | 1 разъединитель | [6 empty] | 1 | [18 empty] | 1
| Замена изолятора проходного | 1 изолятор | [6 empty] | 3 | [18 empty] | 3
| Замена предохранителя | 1 предохранитель | [6 empty] | 3 | [18 empty] | 3
| Мост шинный для сборных распределительных устройств, количество опорных изоляторов: 9 | шт | [6 empty] | 1 | [18 empty] | 1
| Окраска оборудования | 1 кв.м | [6 empty] | 6 | [18 empty] | 6
| Замена автоматического выключателя АП-50-3М | 1 выключатель | [6 empty] | 2 | [18 empty] | 2
75 | КТП Бя1-201/30 | [16 empty] | КР | [9 empty] | 1
| Сметная стоимость | т.р. | [15 empty] | 281.5 | [9 empty] | 281.5
| Замена рубильника с номинальным током свыше 400А | 1 рубильник | [15 empty] | 1 | [9 empty] | 1
| Капитальный ремонт контура заземления ТП (замена дефектных электродов-заземлителей с заглублением 2 электродов вручную) | 2 электрода | [15 empty] | 2 | [9 empty] | 2
| Замена вентильного разрядника | 1 разрядник | [15 empty] | 3 | [9 empty] | 3
| Замена линейного разъединителя | 1 разъединитель | [15 empty] | 1 | [9 empty] | 1
| Восстановление надписей по трафарету | 100 букв | [15 empty] | 1 | [9 empty] | 1
| Замена предохранителя | 1 предохранитель | [15 empty] | 3 | [9 empty] | 3
| Замена изолятора проходного | 1 изолятор | [15 empty] | 3 | [9 empty] | 3
| Окраска оборудования | 1 кв.м | [15 empty] | 6 | [9 empty] | 6
| Замена кабельного низковольтного ввода от силового трансформатора до вводного автомата (рубильника) на КТП, МТП, ЗТП | 1 ввод | [15 empty] | 1 | [9 empty] | 1
| Замена автоматического выключателя АП-50-3М | 1 выключатель | [15 empty] | 1 | [9 empty] | 1
76 | КТП Ел7-28/60 | [12 empty] | КР | [13 empty] | 1
| Сметная стоимость | т.р. | [11 empty] | 317.3838 | [13 empty] | 317.3838
| Замена рубильника с номинальным током свыше 400А | 1 рубильник | [11 empty] | 1 | [13 empty] | 1
| Капитальный ремонт контура заземления ТП (замена дефектных электродов-заземлителей с заглублением 2 электродов вручную) | 2 электрода | [11 empty] | 2 | [13 empty] | 2
| Замена линейного разъединителя | 1 разъединитель | [11 empty] | 1 | [13 empty] | 1
| Восстановление надписей по трафарету | 100 букв | [11 empty] | 1 | [13 empty] | 1
| Замена вентильного разрядника | 1 разрядник | [11 empty] | 3 | [13 empty] | 3
| Замена предохранителя | 1 предохранитель | [11 empty] | 3 | [13 empty] | 3
| Замена изолятора проходного | 1 изолятор | [11 empty] | 3 | [13 empty] | 3
| Окраска оборудования | 1 кв.м | [11 empty] | 6 | [13 empty] | 6
| Замена кабельного низковольтного ввода от силового трансформатора до вводного автомата (рубильника) на КТП, МТП, ЗТП | 1 ввод | [11 empty] | 1 | [13 empty] | 1
| Замена автоматического выключателя АП-50-3М | 1 выключатель | [11 empty] | 3 | [13 empty] | 3
77 | КТП Ел9-143/63 | [12 empty] | КР | [13 empty] | 1
| Сметная стоимость | т.р. | [11 empty] | 281.5 | [13 empty] | 281.5
| Замена рубильника с номинальным током свыше 400А | 1 рубильник | [11 empty] | 1 | [13 empty] | 1
| Капитальный ремонт контура заземления ТП (замена дефектных электродов-заземлителей с заглублением 2 электродов вручную) | 2 электрода | [11 empty] | 2 | [13 empty] | 2
| Замена линейного разъединителя | 1 разъединитель | [11 empty] | 1 | [13 empty] | 1
| Восстановление надписей по трафарету | 100 букв | [11 empty] | 1 | [13 empty] | 1
| Замена вентильного разрядника | 1 разрядник | [11 empty] | 3 | [13 empty] | 3
| Замена изолятора проходного | 1 изолятор | [11 empty] | 3 | [13 empty] | 3
| Замена предохранителя | 1 предохранитель | [11 empty] | 3 | [13 empty] | 3
| Замена кабельного низковольтного ввода от силового трансформатора до вводного автомата (рубильника) на КТП, МТП, ЗТП | 1 ввод | [11 empty] | 1 | [13 empty] | 1
| Окраска оборудования | 1 кв.м | [11 empty] | 6 | [13 empty] | 6
| Замена автоматического выключателя АП-50-3М | 1 выключатель | [11 empty] | 1 | [13 empty] | 1
78 | КТП Кр4-360/100 | [14 empty] | КР | [11 empty] | 1
| Сметная стоимость | т.р. | [13 empty] | 307.9261 | [11 empty] | 307.9261
| Замена рубильника с номинальным током свыше 400А | 1 рубильник | [13 empty] | 1 | [11 empty] | 1
| Капитальный ремонт контура заземления ТП (замена дефектных электродов-заземлителей с заглублением 2 электродов вручную) | 2 электрода | [13 empty] | 2 | [11 empty] | 2
| Замена линейного разъединителя | 1 разъединитель | [13 empty] | 1 | [11 empty] | 1
| Восстановление надписей по трафарету | 100 букв | [13 empty] | 1 | [11 empty] | 1
| Замена вентильного разрядника | 1 разрядник | [13 empty] | 3 | [11 empty] | 3
| Замена изолятора проходного | 1 изолятор | [13 empty] | 3 | [11 empty] | 3
| Замена предохранителя | 1 предохранитель | [13 empty] | 3 | [11 empty] | 3
| Замена кабельного низковольтного ввода от силового трансформатора до вводного автомата (рубильника) на КТП, МТП, ЗТП | 1 ввод | [13 empty] | 1 | [11 empty] | 1
| Окраска оборудования | 1 кв.м | [13 empty] | 6 | [11 empty] | 6
| Замена автоматического выключателя АП-50-3М | 1 выключатель | [13 empty] | 3 | [11 empty] | 3
79 | КТП Чх-5-97/160 | [14 empty] | КР | [11 empty] | 1
| Сметная стоимость | т.р. | [13 empty] | 334.2215 | [11 empty] | 334.2215
| Замена рубильника с номинальным током свыше 400А | 1 рубильник | [13 empty] | 1 | [11 empty] | 1
| Капитальный ремонт контура заземления ТП (замена дефектных электродов-заземлителей с заглублением 2 электродов вручную) | 2 электрода | [13 empty] | 1 | [11 empty] | 1
| Замена линейного разъединителя | 1 разъединитель | [13 empty] | 1 | [11 empty] | 1
| Восстановление надписей по трафарету | 100 букв | [13 empty] | 1 | [11 empty] | 1
| Замена вентильного разрядника | 1 разрядник | [13 empty] | 3 | [11 empty] | 3
| Мост шинный для сборных распределительных устройств, количество опорных изоляторов: 9 | шт | [13 empty] | 1 | [11 empty] | 1
| Замена изолятора проходного | 1 изолятор | [13 empty] | 3 | [11 empty] | 3
| Замена предохранителя | 1 предохранитель | [13 empty] | 3 | [11 empty] | 3
| Окраска оборудования | 1 кв.м | [13 empty] | 6 | [11 empty] | 6
| Замена автоматического выключателя АП-50-3М | 1 выключатель | [13 empty] | 2 | [11 empty] | 2
80 | КТП 10/0,4 Кн3-179 | [16 empty] | КР | [9 empty] | 1
| Сметная стоимость | т.р. | [15 empty] | 295.5899 | [9 empty] | 295.5899
| Замена рубильника с номинальным током свыше 400А | 1 рубильник | [15 empty] | 1 | [9 empty] | 1
| Капитальный ремонт контура заземления ТП (замена дефектных электродов-заземлителей с заглублением 2 электродов вручную) | 2 электрода | [15 empty] | 2 | [9 empty] | 2
| Замена линейного разъединителя | 1 разъединитель | [15 empty] | 1 | [9 empty] | 1
| Восстановление надписей по трафарету | 100 букв | [15 empty] | 1 | [9 empty] | 1
| Замена вентильного разрядника | 1 разрядник | [15 empty] | 3 | [9 empty] | 3
| Замена изолятора проходного | 1 изолятор | [15 empty] | 3 | [9 empty] | 3
| Замена предохранителя | 1 предохранитель | [15 empty] | 3 | [9 empty] | 3
| Замена кабельного низковольтного ввода от силового трансформатора до вводного автомата (рубильника) на КТП, МТП, ЗТП | 1 ввод | [15 empty] | 1 | [9 empty] | 1
| Окраска оборудования | 1 кв.м | [15 empty] | 6 | [9 empty] | 6
| Замена автоматического выключателя АП-50-3М | 1 выключатель | [15 empty] | 3 | [9 empty] | 3
81 | КТП Г-3-188/100 кВА | [14 empty] | КР | [11 empty] | 1
| Сметная стоимость | т.р. | [13 empty] | 36.0343 | [11 empty] | 36.0343
| Восстановление надписей по трафарету | 100 букв | [13 empty] | 1 | [11 empty] | 1
| Замена вентильного разрядника | 1 разрядник | [13 empty] | 3 | [11 empty] | 3
| Замена предохранителя | 1 предохранитель | [13 empty] | 3 | [11 empty] | 3
| Окраска оборудования | 1 кв.м | [13 empty] | 1 | [11 empty] | 1
82 | КТП Вс-7-529/63 | [10 empty] | КР | [15 empty] | 1
| Сметная стоимость | т.р. | [9 empty] | 27.7593 | [15 empty] | 27.7593
| Восстановление надписей по трафарету | 100 букв | [9 empty] | 1 | [15 empty] | 1
| Замена вентильного разрядника | 1 разрядник | [9 empty] | 3 | [15 empty] | 3
| Замена предохранителя | 1 предохранитель | [9 empty] | 3 | [15 empty] | 3
| Окраска оборудования | 1 кв.м | [9 empty] | 1 | [15 empty] | 1
83 | КТП Ш-3-380/160 кВА | [10 empty] | КР | [15 empty] | 1
| Сметная стоимость | т.р. | [9 empty] | 36.0343 | [15 empty] | 36.0343
| Восстановление надписей по трафарету | 100 букв | [9 empty] | 1 | [15 empty] | 1
| Замена вентильного разрядника | 1 разрядник | [9 empty] | 3 | [15 empty] | 3
| Замена предохранителя | 1 предохранитель | [9 empty] | 3 | [15 empty] | 3
| Окраска оборудования | 1 кв.м | [9 empty] | 1 | [15 empty] | 1
84 | КТП З-9-262/160 кВА |  |  |  | КР | [22 empty] | 1
| Сметная стоимость | т.р. |  |  | 35.7758 | [22 empty] | 35.7758
| Восстановление надписей по трафарету | 100 букв |  |  | 1 | [22 empty] | 1
| Замена вентильного разрядника | 1 разрядник |  |  | 3 | [22 empty] | 3
| Замена предохранителя | 1 предохранитель |  |  | 3 | [22 empty] | 3
| Окраска оборудования | 1 кв.м |  |  | 1 | [22 empty] | 1
85 | КТП Г-1-660/160 кВА | [7 empty] | КР | [18 empty] | 1
| Сметная стоимость | т.р. | [6 empty] | 35.1757 | [18 empty] | 35.1757
| Восстановление надписей по трафарету | 100 букв | [6 empty] | 1 | [18 empty] | 1
| Замена вентильного разрядника | 1 разрядник | [6 empty] | 3 | [18 empty] | 3
| Замена предохранителя | 1 предохранитель | [6 empty] | 3 | [18 empty] | 3
| Окраска оборудования | 1 кв.м | [6 empty] | 1 | [18 empty] | 1
86 | КТП Г-4-8/400 кВА | [12 empty] | КР | [13 empty] | 1
| Сметная стоимость | т.р. | [11 empty] | 41.4575 | [13 empty] | 41.4575
| Восстановление надписей по трафарету | 100 букв | [11 empty] | 1 | [13 empty] | 1
| Замена вентильного разрядника | 1 разрядник | [11 empty] | 3 | [13 empty] | 3
| Замена предохранителя | 1 предохранитель | [11 empty] | 3 | [13 empty] | 3
| Окраска оборудования | 1 кв.м | [11 empty] | 1 | [13 empty] | 1
87 | КТП Д-5-311/250 кВА | [7 empty] | КР | [18 empty] | 1
| Сметная стоимость | т.р. | [6 empty] | 36.7413 | [18 empty] | 36.7413
| Восстановление надписей по трафарету | 100 букв | [6 empty] | 1 | [18 empty] | 1
| Замена вентильного разрядника | 1 разрядник | [6 empty] | 3 | [18 empty] | 3
| Замена предохранителя | 1 предохранитель | [6 empty] | 3 | [18 empty] | 3
| Окраска оборудования | 1 кв.м | [6 empty] | 1 | [18 empty] | 1
88 | КТП Дд-3-211/160 |  |  |  | КР | [22 empty] | 1
| Сметная стоимость | т.р. |  |  | 36.5223 | [22 empty] | 36.5223
| Восстановление надписей по трафарету | 100 букв |  |  | 1 | [22 empty] | 1
| Замена вентильного разрядника | 1 разрядник |  |  | 3 | [22 empty] | 3
| Замена предохранителя | 1 предохранитель |  |  | 3 | [22 empty] | 3
| Окраска оборудования | 1 кв.м |  |  | 1 | [22 empty] | 1
89 | КТП Дд-3-217/160 |  |  |  | КР | [22 empty] | 1
| Сметная стоимость | т.р. |  |  | 36.679 | [22 empty] | 36.679
| Восстановление надписей по трафарету | 100 букв |  |  | 1 | [22 empty] | 1
| Замена вентильного разрядника | 1 разрядник |  |  | 3 | [22 empty] | 3
| Замена предохранителя | 1 предохранитель |  |  | 3 | [22 empty] | 3
| Окраска оборудования | 1 кв.м |  |  | 1 | [22 empty] | 1
90 | КТП Кб-6-193/100 кВА | [16 empty] | КР | [9 empty] | 1
| Сметная стоимость | т.р. | [15 empty] | 35.7543 | [9 empty] | 35.7543
| Восстановление надписей по трафарету | 100 букв | [15 empty] | 1 | [9 empty] | 1
| Замена вентильного разрядника | 1 разрядник | [15 empty] | 3 | [9 empty] | 3
| Замена предохранителя | 1 предохранитель | [15 empty] | 3 | [9 empty] | 3
| Окраска оборудования | 1 кв.м | [15 empty] | 1 | [9 empty] | 1
91 | КТП 10/0,4 кВ М7-197/63 | [14 empty] | КР | [11 empty] | 1
| Сметная стоимость | т.р. | [13 empty] | 35.1783 | [11 empty] | 35.1783
| Восстановление надписей по трафарету | 100 букв | [13 empty] | 1 | [11 empty] | 1
| Замена предохранителя | 1 предохранитель | [13 empty] | 3 | [11 empty] | 3
| Замена вентильного разрядника | 1 разрядник | [13 empty] | 3 | [11 empty] | 3
| Окраска оборудования | 1 кв.м | [13 empty] | 1 | [11 empty] | 1
92 | КТП 10/0,4 кВ М7-196/63 | [16 empty] | КР | [9 empty] | 1
| Сметная стоимость | т.р. | [15 empty] | 35.4223 | [9 empty] | 35.4223
| Восстановление надписей по трафарету | 100 букв | [15 empty] | 1 | [9 empty] | 1
| Замена предохранителя | 1 предохранитель | [15 empty] | 3 | [9 empty] | 3
| Замена вентильного разрядника | 1 разрядник | [15 empty] | 3 | [9 empty] | 3
| Окраска оборудования | 1 кв.м | [15 empty] | 1 | [9 empty] | 1
93 | ТП 10/0,4 кВ Зр1-941 | [10 empty] | КР | [15 empty] | 1
| Сметная стоимость | т.р. | [9 empty] | 22.7087 | [15 empty] | 22.7087
| Восстановление надписей по трафарету | 100 букв | [9 empty] | 1 | [15 empty] | 1
| Замена предохранителя | 1 предохранитель | [9 empty] | 3 | [15 empty] | 3
| Окраска оборудования | 1 кв.м | [9 empty] | 1 | [15 empty] | 1
94 | ТП 10/0,4 кВ Пз9-900 | [12 empty] | КР | [13 empty] | 1
| Сметная стоимость | т.р. | [11 empty] | 23.254 | [13 empty] | 23.254
| Восстановление надписей по трафарету | 100 букв | [11 empty] | 1 | [13 empty] | 1
| Замена предохранителя | 1 предохранитель | [11 empty] | 3 | [13 empty] | 3
| Окраска оборудования | 1 кв.м | [11 empty] | 1 | [13 empty] | 1
95 | КТП 10/0,4 кВ Пш1-662/63 | [10 empty] | КР | [15 empty] | 1
| Сметная стоимость | т.р. | [9 empty] | 34.9295 | [15 empty] | 34.9295
| Восстановление надписей по трафарету | 100 букв | [9 empty] | 1 | [15 empty] | 1
| Замена предохранителя | 1 предохранитель | [9 empty] | 3 | [15 empty] | 3
| Замена вентильного разрядника | 1 разрядник | [9 empty] | 3 | [15 empty] | 3
| Окраска оборудования | 1 кв.м | [9 empty] | 1 | [15 empty] | 1
96 | КТП 10/0,4 кВ Сд5-438/250 | [10 empty] | КР | [15 empty] | 1
| Сметная стоимость | т.р. | [9 empty] | 24.9901 | [15 empty] | 24.9901
| Восстановление надписей по трафарету | 100 букв | [9 empty] | 1 | [15 empty] | 1
| Замена предохранителя | 1 предохранитель | [9 empty] | 3 | [15 empty] | 3
| Окраска оборудования | 1 кв.м | [9 empty] | 6 | [15 empty] | 6
97 | КТП 10/0,4 кВ Сд7-567/160 | [12 empty] | КР | [13 empty] | 1
| Сметная стоимость | т.р. | [11 empty] | 24.9901 | [13 empty] | 24.9901
| Восстановление надписей по трафарету | 100 букв | [11 empty] | 1 | [13 empty] | 1
| Замена предохранителя | 1 предохранитель | [11 empty] | 3 | [13 empty] | 3
| Окраска оборудования | 1 кв.м | [11 empty] | 6 | [13 empty] | 6
98 | КТП 10/0,4 кВ Пм3- 1282/25 | [7 empty] | КР | [18 empty] | 1
| Сметная стоимость | т.р. | [6 empty] | 26.7141 | [18 empty] | 26.7141
| Восстановление надписей по трафарету | 100 букв | [6 empty] | 1 | [18 empty] | 1
| Замена предохранителя | 1 предохранитель | [6 empty] | 3 | [18 empty] | 3
| Окраска оборудования | 1 кв.м | [6 empty] | 6 | [18 empty] | 6
99 | КТП 10/0,4 кВ Пм6-1347/250 | [12 empty] | КР | [13 empty] | 1
| Сметная стоимость | т.р. | [11 empty] | 26.3527 | [13 empty] | 26.3527
| Восстановление надписей по трафарету | 100 букв | [11 empty] | 1 | [13 empty] | 1
| Замена предохранителя | 1 предохранитель | [11 empty] | 3 | [13 empty] | 3
| Окраска оборудования | 1 кв.м | [11 empty] | 6 | [13 empty] | 6
100 | КТП 10/0,4 кВ Пм6-1346/250 | [10 empty] | КР | [15 empty] | 1
| Сметная стоимость | т.р. | [9 empty] | 25.6689 | [15 empty] | 25.6689
| Восстановление надписей по трафарету | 100 букв | [9 empty] | 1 | [15 empty] | 1
| Замена предохранителя | 1 предохранитель | [9 empty] | 3 | [15 empty] | 3
| Окраска оборудования | 1 кв.м | [9 empty] | 6 | [15 empty] | 6
101 | КТП 10/0,4 кВ Кл1-1241/250кВА | [5 empty] | КР | [20 empty] | 1
| Сметная стоимость | т.р. |  |  |  |  | 26.3527 | [20 empty] | 26.3527
| Восстановление надписей по трафарету | 100 букв |  |  |  |  | 1 | [20 empty] | 1
| Замена предохранителя | 1 предохранитель |  |  |  |  | 3 | [20 empty] | 3
| Окраска оборудования | 1 кв.м |  |  |  |  | 6 | [20 empty] | 6
102 | КТП 10/0,4 кВ К 8-1258/160кВА | [7 empty] | КР | [18 empty] | 1
| Сметная стоимость | т.р. | [6 empty] | 25.6689 | [18 empty] | 25.6689
| Восстановление надписей по трафарету | 100 букв | [6 empty] | 1 | [18 empty] | 1
| Замена предохранителя | 1 предохранитель | [6 empty] | 3 | [18 empty] | 3
| Окраска оборудования | 1 кв.м | [6 empty] | 6 | [18 empty] | 6
103 | КТП 10/0,4 кВ Кл1-85/63 | [5 empty] | КР | [20 empty] | 1
| Сметная стоимость | т.р. |  |  |  |  | 24.9901 | [20 empty] | 24.9901
| Восстановление надписей по трафарету | 100 букв |  |  |  |  | 1 | [20 empty] | 1
| Замена предохранителя | 1 предохранитель |  |  |  |  | 3 | [20 empty] | 3
| Окраска оборудования | 1 кв.м |  |  |  |  | 6 | [20 empty] | 6
104 | КТПН 10/0,4 кВ К 9-152/250 | [5 empty] | КР | [20 empty] | 1
| Сметная стоимость | т.р. |  |  |  |  | 26.3527 | [20 empty] | 26.3527
| Восстановление надписей по трафарету | 100 букв |  |  |  |  | 1 | [20 empty] | 1
| Замена предохранителя | 1 предохранитель |  |  |  |  | 3 | [20 empty] | 3
| Окраска оборудования | 1 кв.м |  |  |  |  | 6 | [20 empty] | 6
105 | СКТП Вс-7-134/60 | [14 empty] | КР | [11 empty] | 1
| Сметная стоимость | т.р. | [13 empty] | 38.245 | [11 empty] | 38.245
| Восстановление надписей по трафарету | 100 букв | [13 empty] | 1 | [11 empty] | 1
| Замена вентильного разрядника | 1 разрядник | [13 empty] | 3 | [11 empty] | 3
| Замена предохранителя | 1 предохранитель | [13 empty] | 3 | [11 empty] | 3
| Окраска оборудования | 1 кв.м | [13 empty] | 1 | [11 empty] | 1
106 | КТП Е3-6/40 | [5 empty] | КР | [20 empty] | 1
| Сметная стоимость | т.р. |  |  |  |  | 43.7753 | [20 empty] | 43.7753
| Восстановление надписей по трафарету | 100 букв |  |  |  |  | 0.9 | [20 empty] | 0.9
| Замена вентильного разрядника | 1 разрядник |  |  |  |  | 3 | [20 empty] | 3
| Замена предохранителя | 1 предохранитель |  |  |  |  | 3 | [20 empty] | 3
| Ремонт двери низковольтного шкафа | 1 дверь |  |  |  |  | 1 | [20 empty] | 1
| Окраска оборудования | 1 кв.м |  |  |  |  | 6 | [20 empty] | 6
107 | КТП Е9-29/160 | [12 empty] | КР | [13 empty] | 1
| Сметная стоимость | т.р. | [11 empty] | 44.2839 | [13 empty] | 44.2839
| Восстановление надписей по трафарету | 100 букв | [11 empty] | 0.9 | [13 empty] | 0.9
| Замена вентильного разрядника | 1 разрядник | [11 empty] | 3 | [13 empty] | 3
| Замена предохранителя | 1 предохранитель | [11 empty] | 3 | [13 empty] | 3
| Ремонт двери низковольтного шкафа | 1 дверь | [11 empty] | 1 | [13 empty] | 1
| Окраска оборудования | 1 кв.м | [11 empty] | 6 | [13 empty] | 6
108 | КТП Е7-9/100 | [7 empty] | КР | [18 empty] | 1
| Сметная стоимость | т.р. | [6 empty] | 44.0569 | [18 empty] | 44.0569
| Восстановление надписей по трафарету | 100 букв | [6 empty] | 0.9 | [18 empty] | 0.9
| Замена вентильного разрядника | 1 разрядник | [6 empty] | 3 | [18 empty] | 3
| Замена предохранителя | 1 предохранитель | [6 empty] | 3 | [18 empty] | 3
| Ремонт двери низковольтного шкафа | 1 дверь | [6 empty] | 1 | [18 empty] | 1
| Окраска оборудования | 1 кв.м | [6 empty] | 6 | [18 empty] | 6
109 | КТП 10/0,4 кВ Т3-236/250 | [14 empty] | КР | [11 empty] | 1
| Сметная стоимость | т.р. | [13 empty] | 204.1664 | [11 empty] | 204.1664
| Капитальный ремонт контура заземления ТП (замена дефектных электродов-заземлителей с заглублением 2 электродов вручную) | 2 электрода | [13 empty] | 2 | [11 empty] | 2
| Замена линейного разъединителя | 1 разъединитель | [13 empty] | 1 | [11 empty] | 1
| Восстановление надписей по трафарету | 100 букв | [13 empty] | 1 | [11 empty] | 1
| Окраска оборудования | 1 кв.м | [13 empty] | 6 | [11 empty] | 6
110 | КТП 10/0,4 кВ Т3-233/250 | [7 empty] | КР | [18 empty] | 1
| Сметная стоимость | т.р. | [6 empty] | 176.7718 | [18 empty] | 176.7718
| Капитальный ремонт контура заземления ТП (замена дефектных электродов-заземлителей с заглублением 2 электродов вручную) | 2 электрода | [6 empty] | 2 | [18 empty] | 2
| Замена линейного разъединителя | 1 разъединитель | [6 empty] | 1 | [18 empty] | 1
| Восстановление надписей по трафарету | 100 букв | [6 empty] | 1 | [18 empty] | 1
111 | КТП 10/0,4 Хк1-66 | [14 empty] | КР | [11 empty] | 1
| Сметная стоимость | т.р. | [13 empty] | 282.4823 | [11 empty] | 282.4823
| Замена рубильника с номинальным током свыше 400А | 1 рубильник | [13 empty] | 1 | [11 empty] | 1
| Капитальный ремонт контура заземления ТП (замена дефектных электродов-заземлителей с заглублением 2 электродов вручную) | 2 электрода | [13 empty] | 2 | [11 empty] | 2
| Замена линейного разъединителя | 1 разъединитель | [13 empty] | 1 | [11 empty] | 1
| Замена вентильного разрядника | 1 разрядник | [13 empty] | 3 | [11 empty] | 3
| Восстановление надписей по трафарету | 100 букв | [13 empty] | 1 | [11 empty] | 1
| Замена изолятора проходного | 1 изолятор | [13 empty] | 3 | [11 empty] | 3
| Замена предохранителя | 1 предохранитель | [13 empty] | 3 | [11 empty] | 3
| Замена кабельного низковольтного ввода от силового трансформатора до вводного автомата (рубильника) на КТП, МТП, ЗТП | 1 ввод | [13 empty] | 1 | [11 empty] | 1
| Замена автоматического выключателя АП-50-3М | 1 выключатель | [13 empty] | 1 | [11 empty] | 1
| Окраска оборудования | 1 кв.м | [13 empty] | 6 | [11 empty] | 6
112 | КТП 10/0,4 Хк1-450 | [14 empty] | КР | [11 empty] | 1
| Сметная стоимость | т.р. | [13 empty] | 313.6372 | [11 empty] | 313.6372
| Замена рубильника с номинальным током свыше 400А | 1 рубильник | [13 empty] | 1 | [11 empty] | 1
| Капитальный ремонт контура заземления ТП (замена дефектных электродов-заземлителей с заглублением 2 электродов вручную) | 2 электрода | [13 empty] | 2 | [11 empty] | 2
| Замена линейного разъединителя | 1 разъединитель | [13 empty] | 1 | [11 empty] | 1
| Замена вентильного разрядника | 1 разрядник | [13 empty] | 3 | [11 empty] | 3
| Восстановление надписей по трафарету | 100 букв | [13 empty] | 1 | [11 empty] | 1
| Замена изолятора проходного | 1 изолятор | [13 empty] | 3 | [11 empty] | 3
| Замена предохранителя | 1 предохранитель | [13 empty] | 3 | [11 empty] | 3
| Замена кабельного низковольтного ввода от силового трансформатора до вводного автомата (рубильника) на КТП, МТП, ЗТП | 1 ввод | [13 empty] | 1 | [11 empty] | 1
| Замена автоматического выключателя АП-50-3М | 1 выключатель | [13 empty] | 3 | [11 empty] | 3
| Окраска оборудования | 1 кв.м | [13 empty] | 6 | [11 empty] | 6
113 | КТП 10/0,4 Хк9-46 | [10 empty] | КР | [15 empty] | 1
| Сметная стоимость | т.р. | [9 empty] | 303.8245 | [15 empty] | 303.8245
| Замена рубильника с номинальным током свыше 400А | 1 рубильник | [9 empty] | 1 | [15 empty] | 1
| Капитальный ремонт контура заземления ТП (замена дефектных электродов-заземлителей с заглублением 2 электродов вручную) | 2 электрода | [9 empty] | 2 | [15 empty] | 2
| Замена линейного разъединителя | 1 разъединитель | [9 empty] | 1 | [15 empty] | 1
| Замена вентильного разрядника | 1 разрядник | [9 empty] | 3 | [15 empty] | 3
| Восстановление надписей по трафарету | 100 букв | [9 empty] | 1 | [15 empty] | 1
| Замена изолятора проходного | 1 изолятор | [9 empty] | 3 | [15 empty] | 3
| Замена предохранителя | 1 предохранитель | [9 empty] | 3 | [15 empty] | 3
| Замена кабельного низковольтного ввода от силового трансформатора до вводного автомата (рубильника) на КТП, МТП, ЗТП | 1 ввод | [9 empty] | 1 | [15 empty] | 1
| Замена автоматического выключателя АП-50-3М | 1 выключатель | [9 empty] | 2 | [15 empty] | 2
| Окраска оборудования | 1 кв.м | [9 empty] | 6 | [15 empty] | 6
114 | КТП Бя1-210/100 | [16 empty] | КР | [9 empty] | 1
| Сметная стоимость | т.р. | [15 empty] | 307.9261 | [9 empty] | 307.9261
| Замена рубильника с номинальным током свыше 400А | 1 рубильник | [15 empty] | 1 | [9 empty] | 1
| Капитальный ремонт контура заземления ТП (замена дефектных электродов-заземлителей с заглублением 2 электродов вручную) | 2 электрода | [15 empty] | 2 | [9 empty] | 2
| Замена линейного разъединителя | 1 разъединитель | [15 empty] | 1 | [9 empty] | 1
| Замена вентильного разрядника | 1 разрядник | [15 empty] | 3 | [9 empty] | 3
| Восстановление надписей по трафарету | 100 букв | [15 empty] | 1 | [9 empty] | 1
| Замена изолятора проходного | 1 изолятор | [15 empty] | 3 | [9 empty] | 3
| Замена предохранителя | 1 предохранитель | [15 empty] | 3 | [9 empty] | 3
| Замена кабельного низковольтного ввода от силового трансформатора до вводного автомата (рубильника) на КТП, МТП, ЗТП | 1 ввод | [15 empty] | 1 | [9 empty] | 1
| Замена автоматического выключателя АП-50-3М | 1 выключатель | [15 empty] | 3 | [9 empty] | 3
| Окраска оборудования | 1 кв.м | [15 empty] | 6 | [9 empty] | 6
115 | КТП К4-185 | [10 empty] | КР | [15 empty] | 1
| Сметная стоимость | т.р. | [9 empty] | 46.9274 | [15 empty] | 46.9274
| Восстановление надписей по трафарету | 100 букв | [9 empty] | 0.9 | [15 empty] | 0.9
| Замена вентильного разрядника | 1 разрядник | [9 empty] | 3 | [15 empty] | 3
| Ремонт двери низковольтного шкафа | 1 дверь | [9 empty] | 1 | [15 empty] | 1
| Замена предохранителя | 1 предохранитель | [9 empty] | 3 | [15 empty] | 3
| Окраска оборудования | 1 кв.м | [9 empty] | 6 | [15 empty] | 6
116 | КТП К4-189 | [10 empty] | КР | [15 empty] | 1
| Сметная стоимость | т.р. | [9 empty] | 46.9274 | [15 empty] | 46.9274
| Восстановление надписей по трафарету | 100 букв | [9 empty] | 0.9 | [15 empty] | 0.9
| Замена вентильного разрядника | 1 разрядник | [9 empty] | 3 | [15 empty] | 3
| Ремонт двери низковольтного шкафа | 1 дверь | [9 empty] | 1 | [15 empty] | 1
| Замена предохранителя | 1 предохранитель | [9 empty] | 3 | [15 empty] | 3
| Окраска оборудования | 1 кв.м | [9 empty] | 6 | [15 empty] | 6
117 | КТП См 5-105 | [16 empty] | КР | [9 empty] | 1
| Сметная стоимость | т.р. | [15 empty] | 53.8553 | [9 empty] | 53.8553
| Восстановление надписей по трафарету | 100 букв | [15 empty] | 0.9 | [9 empty] | 0.9
| Замена вентильного разрядника | 1 разрядник | [15 empty] | 3 | [9 empty] | 3
| Ремонт двери низковольтного шкафа | 1 дверь | [15 empty] | 1 | [9 empty] | 1
| Замена предохранителя | 1 предохранитель | [15 empty] | 3 | [9 empty] | 3
| Окраска оборудования | 1 кв.м | [15 empty] | 6 | [9 empty] | 6
118 | КТП См 5-117 | [18 empty] | КР | [7 empty] | 1
| Сметная стоимость | т.р. | [17 empty] | 46.9948 | [7 empty] | 46.9948
| Восстановление надписей по трафарету | 100 букв | [17 empty] | 0.9 | [7 empty] | 0.9
| Замена вентильного разрядника | 1 разрядник | [17 empty] | 3 | [7 empty] | 3
| Ремонт двери низковольтного шкафа | 1 дверь | [17 empty] | 1 | [7 empty] | 1
| Замена предохранителя | 1 предохранитель | [17 empty] | 3 | [7 empty] | 3
| Окраска оборудования | 1 кв.м | [17 empty] | 6 | [7 empty] | 6
119 | КТП 85-121 | [18 empty] | КР | [7 empty] | 1
| Сметная стоимость | т.р. | [17 empty] | 56.5661 | [7 empty] | 56.5661
| Восстановление надписей по трафарету | 100 букв | [17 empty] | 0.9 | [7 empty] | 0.9
| Замена вентильного разрядника | 1 разрядник | [17 empty] | 3 | [7 empty] | 3
| Ремонт двери низковольтного шкафа | 1 дверь | [17 empty] | 1 | [7 empty] | 1
| Замена предохранителя | 1 предохранитель | [17 empty] | 3 | [7 empty] | 3
| Окраска оборудования | 1 кв.м | [17 empty] | 6 | [7 empty] | 6
120 | КТП 85-122 |  |  |  | КР | [22 empty] | 1
| Сметная стоимость | т.р. |  |  | 57.5645 | [22 empty] | 57.5645
| Восстановление надписей по трафарету | 100 букв |  |  | 0.9 | [22 empty] | 0.9
| Замена вентильного разрядника | 1 разрядник |  |  | 3 | [22 empty] | 3
| Ремонт двери низковольтного шкафа | 1 дверь |  |  | 1 | [22 empty] | 1
| Замена предохранителя | 1 предохранитель |  |  | 3 | [22 empty] | 3
| Окраска оборудования | 1 кв.м |  |  | 6 | [22 empty] | 6
121 | КТП Кб-3-620/250 кВА | [12 empty] | КР | [13 empty] | 1
| Сметная стоимость | т.р. | [11 empty] | 37.1921 | [13 empty] | 37.1921
| Восстановление надписей по трафарету | 100 букв | [11 empty] | 1 | [13 empty] | 1
| Замена вентильного разрядника | 1 разрядник | [11 empty] | 3 | [13 empty] | 3
| Замена предохранителя | 1 предохранитель | [11 empty] | 3 | [13 empty] | 3
| Окраска оборудования | 1 кв.м | [11 empty] | 1 | [13 empty] | 1
122 | КТП Нп 1-241 | [14 empty] | КР | [11 empty] | 1
| Сметная стоимость | т.р. | [13 empty] | 51.3261 | [11 empty] | 51.3261
| Восстановление надписей по трафарету | 100 букв | [13 empty] | 0.9 | [11 empty] | 0.9
| Замена вентильного разрядника | 1 разрядник | [13 empty] | 3 | [11 empty] | 3
| Ремонт двери низковольтного шкафа | 1 дверь | [13 empty] | 1 | [11 empty] | 1
| Замена предохранителя | 1 предохранитель | [13 empty] | 3 | [11 empty] | 3
| Окраска оборудования | 1 кв.м | [13 empty] | 6 | [11 empty] | 6
123 | КТП Кк5-810/63 |  |  |  | КР | [22 empty] | 1
| Сметная стоимость | т.р. |  |  | 73.9444 | [22 empty] | 73.9444
| Восстановление надписей по трафарету | 100 букв |  |  | 1 | [22 empty] | 1
| Замена вентильного разрядника | 1 разрядник |  |  | 3 | [22 empty] | 3
| Замена предохранителя | 1 предохранитель |  |  | 3 | [22 empty] | 3
| Замена изолятора проходного | 1 изолятор |  |  | 3 | [22 empty] | 3
| Окраска оборудования | 1 кв.м |  |  | 6 | [22 empty] | 6
124 | КТП Чх5-160/60 | [7 empty] | КР | [18 empty] | 1
| Сметная стоимость | т.р. | [6 empty] | 81.2697 | [18 empty] | 81.2697
| Восстановление надписей по трафарету | 100 букв | [6 empty] | 1 | [18 empty] | 1
| Замена вентильного разрядника | 1 разрядник | [6 empty] | 3 | [18 empty] | 3
| Замена предохранителя | 1 предохранитель | [6 empty] | 3 | [18 empty] | 3
| Замена изолятора проходного | 1 изолятор | [6 empty] | 3 | [18 empty] | 3
| Окраска оборудования | 1 кв.м | [6 empty] | 6 | [18 empty] | 6
125 | КТП Кр8-333/100 |  |  |  | КР | [22 empty] | 1
| Сметная стоимость | т.р. |  |  | 78.4668 | [22 empty] | 78.4668
| Восстановление надписей по трафарету | 100 букв |  |  | 1 | [22 empty] | 1
| Замена вентильного разрядника | 1 разрядник |  |  | 3 | [22 empty] | 3
| Замена предохранителя | 1 предохранитель |  |  | 3 | [22 empty] | 3
| Замена изолятора проходного | 1 изолятор |  |  | 3 | [22 empty] | 3
| Окраска оборудования | 1 кв.м |  |  | 9 | [22 empty] | 9
126 | КТП Шт5-38/100 | [7 empty] | КР | [18 empty] | 1
| Сметная стоимость | т.р. | [6 empty] | 78.4668 | [18 empty] | 78.4668
| Восстановление надписей по трафарету | 100 букв | [6 empty] | 1 | [18 empty] | 1
| Замена вентильного разрядника | 1 разрядник | [6 empty] | 3 | [18 empty] | 3
| Замена предохранителя | 1 предохранитель | [6 empty] | 3 | [18 empty] | 3
| Замена изолятора проходного | 1 изолятор | [6 empty] | 3 | [18 empty] | 3
| Окраска оборудования | 1 кв.м | [6 empty] | 9 | [18 empty] | 9
127 | КТП Кш5-17/100 | [16 empty] | КР | [9 empty] | 1
| Сметная стоимость | т.р. | [15 empty] | 76.2399 | [9 empty] | 76.2399
| Восстановление надписей по трафарету | 100 букв | [15 empty] | 1 | [9 empty] | 1
| Замена вентильного разрядника | 1 разрядник | [15 empty] | 3 | [9 empty] | 3
| Замена изолятора проходного | 1 изолятор | [15 empty] | 3 | [9 empty] | 3
| Замена предохранителя | 1 предохранитель | [15 empty] | 3 | [9 empty] | 3
| Окраска оборудования | 1 кв.м | [15 empty] | 6 | [9 empty] | 6
128 | КТП Л1-9-816/250 | [12 empty] | КР | [13 empty] | 1
| Сметная стоимость | т.р. | [11 empty] | 38.1025 | [13 empty] | 38.1025
| Восстановление надписей по трафарету | 100 букв | [11 empty] | 1 | [13 empty] | 1
| Замена вентильного разрядника | 1 разрядник | [11 empty] | 3 | [13 empty] | 3
| Замена предохранителя | 1 предохранитель | [11 empty] | 3 | [13 empty] | 3
| Окраска оборудования | 1 кв.м | [11 empty] | 6 | [13 empty] | 6
129 | КТП Л1-9-823/250 | [10 empty] | КР | [15 empty] | 1
| Сметная стоимость | т.р. | [9 empty] | 70.2047 | [15 empty] | 70.2047
| Восстановление надписей по трафарету | 100 букв | [9 empty] | 1 | [15 empty] | 1
| Замена вентильного разрядника | 1 разрядник | [9 empty] | 3 | [15 empty] | 3
| Замена изолятора проходного | 1 изолятор | [9 empty] | 3 | [15 empty] | 3
| Замена предохранителя | 1 предохранитель | [9 empty] | 3 | [15 empty] | 3
| Окраска оборудования | 1 кв.м | [9 empty] | 9 | [15 empty] | 9
130 | КТП Кк5-808/400 | [7 empty] | КР | [18 empty] | 1
| Сметная стоимость | т.р. | [6 empty] | 72.7138 | [18 empty] | 72.7138
| Восстановление надписей по трафарету | 100 букв | [6 empty] | 1 | [18 empty] | 1
| Замена вентильного разрядника | 1 разрядник | [6 empty] | 3 | [18 empty] | 3
| Замена изолятора проходного | 1 изолятор | [6 empty] | 3 | [18 empty] | 3
| Замена предохранителя | 1 предохранитель | [6 empty] | 3 | [18 empty] | 3
| Окраска оборудования | 1 кв.м | [6 empty] | 9 | [18 empty] | 9
131 | КТП Кш8-138/100 | [12 empty] | КР | [13 empty] | 1
| Сметная стоимость | т.р. | [11 empty] | 66.166 | [13 empty] | 66.166
| Восстановление надписей по трафарету | 100 букв | [11 empty] | 1 | [13 empty] | 1
| Замена вентильного разрядника | 1 разрядник | [11 empty] | 3 | [13 empty] | 3
| Замена изолятора проходного | 1 изолятор | [11 empty] | 3 | [13 empty] | 3
| Замена предохранителя | 1 предохранитель | [11 empty] | 3 | [13 empty] | 3
| Окраска оборудования | 1 кв.м | [11 empty] | 6 | [13 empty] | 6
132 | КТП Чх-5-96/63 | [14 empty] | КР | [11 empty] | 1
| Сметная стоимость | т.р. | [13 empty] | 67.7068 | [11 empty] | 67.7068
| Восстановление надписей по трафарету | 100 букв | [13 empty] | 1 | [11 empty] | 1
| Замена вентильного разрядника | 1 разрядник | [13 empty] | 3 | [11 empty] | 3
| Замена предохранителя | 1 предохранитель | [13 empty] | 3 | [11 empty] | 3
| Замена изолятора проходного | 1 изолятор | [13 empty] | 3 | [11 empty] | 3
| Окраска оборудования | 1 кв.м | [13 empty] | 6 | [11 empty] | 6
133 | КТП Л1-9-859/400 | [7 empty] | КР | [18 empty] | 1
| Сметная стоимость | т.р. | [6 empty] | 45.2464 | [18 empty] | 45.2464
| Восстановление надписей по трафарету | 100 букв | [6 empty] | 1 | [18 empty] | 1
| Замена вентильного разрядника | 1 разрядник | [6 empty] | 3 | [18 empty] | 3
| Замена предохранителя | 1 предохранитель | [6 empty] | 3 | [18 empty] | 3
| Окраска оборудования | 1 кв.м | [6 empty] | 1 | [18 empty] | 1
134 | КТП 10/0,4 кВ Пм6-381/100 | [5 empty] | КР | [20 empty] | 1
| Сметная стоимость | т.р. |  |  |  |  | 26.3527 | [20 empty] | 26.3527
| Восстановление надписей по трафарету | 100 букв |  |  |  |  | 1 | [20 empty] | 1
| Замена предохранителя | 1 предохранитель |  |  |  |  | 3 | [20 empty] | 3
| Окраска оборудования | 1 кв.м |  |  |  |  | 6 | [20 empty] | 6
135 | КТП 10/0,4 кВ Сд7-598/100 | [5 empty] | КР | [20 empty] | 1
| Сметная стоимость | т.р. |  |  |  |  | 26.3527 | [20 empty] | 26.3527
| Восстановление надписей по трафарету | 100 букв |  |  |  |  | 1 | [20 empty] | 1
| Замена предохранителя | 1 предохранитель |  |  |  |  | 3 | [20 empty] | 3
| Окраска оборудования | 1 кв.м |  |  |  |  | 6 | [20 empty] | 6
136 | КТПН 10/0,4 кВ К 5-130/400 | [10 empty] | КР | [15 empty] | 1
| Сметная стоимость | т.р. | [9 empty] | 26.7531 | [15 empty] | 26.7531
| Восстановление надписей по трафарету | 100 букв | [9 empty] | 1 | [15 empty] | 1
| Замена предохранителя | 1 предохранитель | [9 empty] | 3 | [15 empty] | 3
| Окраска оборудования | 1 кв.м | [9 empty] | 6 | [15 empty] | 6
137 | КТП 10/0,4 кВ Сд1-1128/630 | [7 empty] | КР | [18 empty] | 1
| Сметная стоимость | т.р. | [6 empty] | 32.4874 | [18 empty] | 32.4874
| Восстановление надписей по трафарету | 100 букв | [6 empty] | 1 | [18 empty] | 1
| Замена предохранителя | 1 предохранитель | [6 empty] | 3 | [18 empty] | 3
| Окраска оборудования | 1 кв.м | [6 empty] | 6 | [18 empty] | 6
138 | КТП 10/0,4 кВ Т3-1160/25 |  |  |  | КР | [22 empty] | 1
| Сметная стоимость | т.р. |  |  | 26.3527 | [22 empty] | 26.3527
| Восстановление надписей по трафарету | 100 букв |  |  | 1 | [22 empty] | 1
| Замена предохранителя | 1 предохранитель |  |  | 3 | [22 empty] | 3
| Окраска оборудования | 1 кв.м |  |  | 6 | [22 empty] | 6
139 | КТП 10/0,4 кВ Шк7-59/160 | [5 empty] | КР | [20 empty] | 1
| Сметная стоимость | т.р. |  |  |  |  | 36.4949 | [20 empty] | 36.4949
| Восстановление надписей по трафарету | 100 букв |  |  |  |  | 1 | [20 empty] | 1
| Замена вентильного разрядника | 1 разрядник |  |  |  |  | 3 | [20 empty] | 3
| Замена предохранителя | 1 предохранитель |  |  |  |  | 3 | [20 empty] | 3
| Окраска оборудования | 1 кв.м |  |  |  |  | 1 | [20 empty] | 1
140 | КТП 10/0,4 кВ Пм3-344/250 | [12 empty] | КР | [13 empty] | 1
| Сметная стоимость | т.р. | [11 empty] | 26.3527 | [13 empty] | 26.3527
| Восстановление надписей по трафарету | 100 букв | [11 empty] | 1 | [13 empty] | 1
| Замена предохранителя | 1 предохранитель | [11 empty] | 3 | [13 empty] | 3
| Окраска оборудования | 1 кв.м | [11 empty] | 6 | [13 empty] | 6
141 | КТП 10/0,4 кВ Т3-1001/160 |  |  |  | КР | [22 empty] | 1
| Сметная стоимость | т.р. |  |  | 26.3527 | [22 empty] | 26.3527
| Восстановление надписей по трафарету | 100 букв |  |  | 1 | [22 empty] | 1
| Замена предохранителя | 1 предохранитель |  |  | 3 | [22 empty] | 3
| Окраска оборудования | 1 кв.м |  |  | 6 | [22 empty] | 6
142 | КТП 10/0,4 кВ Зр3-145/250 | [7 empty] | КР | [18 empty] | 1
| Сметная стоимость | т.р. | [6 empty] | 37.7636 | [18 empty] | 37.7636
| Восстановление надписей по трафарету | 100 букв | [6 empty] | 1 | [18 empty] | 1
| Замена вентильного разрядника | 1 разрядник | [6 empty] | 3 | [18 empty] | 3
| Замена предохранителя | 1 предохранитель | [6 empty] | 3 | [18 empty] | 3
| Окраска оборудования | 1 кв.м | [6 empty] | 1 | [18 empty] | 1
143 | КТП 10/0,4 кВ Пм6-360/100 |  |  |  | КР | [22 empty] | 1
| Сметная стоимость | т.р. |  |  | 26.3527 | [22 empty] | 26.3527
| Восстановление надписей по трафарету | 100 букв |  |  | 1 | [22 empty] | 1
| Замена предохранителя | 1 предохранитель |  |  | 3 | [22 empty] | 3
| Окраска оборудования | 1 кв.м |  |  | 6 | [22 empty] | 6
144 | КТП 10/0,4 кВ Зр3-859/100 | [7 empty] | КР | [18 empty] | 1
| Сметная стоимость | т.р. | [6 empty] | 22.6151 | [18 empty] | 22.6151
| Восстановление надписей по трафарету | 100 букв | [6 empty] | 1 | [18 empty] | 1
| Замена предохранителя | 1 предохранитель | [6 empty] | 3 | [18 empty] | 3
| Окраска оборудования | 1 кв.м | [6 empty] | 1 | [18 empty] | 1
145 | КТП 10/0,4 кВ Зр1-1014 | [5 empty] | КР | [20 empty] | 1
| Сметная стоимость | т.р. |  |  |  |  | 23.8634 | [20 empty] | 23.8634
| Восстановление надписей по трафарету | 100 букв |  |  |  |  | 1 | [20 empty] | 1
| Замена предохранителя | 1 предохранитель |  |  |  |  | 3 | [20 empty] | 3
| Окраска оборудования | 1 кв.м |  |  |  |  | 1 | [20 empty] | 1
146 | КТП 10/0,4 кВ М1-199/250 | [18 empty] | КР | [7 empty] | 1
| Сметная стоимость | т.р. | [17 empty] | 35.9903 | [7 empty] | 35.9903
| Восстановление надписей по трафарету | 100 букв | [17 empty] | 1 | [7 empty] | 1
| Замена вентильного разрядника | 1 разрядник | [17 empty] | 3 | [7 empty] | 3
| Замена предохранителя | 1 предохранитель | [17 empty] | 3 | [7 empty] | 3
| Окраска оборудования | 1 кв.м | [17 empty] | 1 | [7 empty] | 1
147 | КТП 10/0,4 кВ Пз9- 2/100 | [12 empty] | КР | [13 empty] | 1
| Сметная стоимость | т.р. | [11 empty] | 23.254 | [13 empty] | 23.254
| Восстановление надписей по трафарету | 100 букв | [11 empty] | 1 | [13 empty] | 1
| Замена предохранителя | 1 предохранитель | [11 empty] | 3 | [13 empty] | 3
| Окраска оборудования | 1 кв.м | [11 empty] | 1 | [13 empty] | 1
148 | КТП Ел7-43/63 | [5 empty] | КР | [20 empty] | 1
| Сметная стоимость | т.р. |  |  |  |  | 78.4668 | [20 empty] | 78.4668
| Восстановление надписей по трафарету | 100 букв |  |  |  |  | 1 | [20 empty] | 1
| Замена вентильного разрядника | 1 разрядник |  |  |  |  | 3 | [20 empty] | 3
| Замена изолятора проходного | 1 изолятор |  |  |  |  | 3 | [20 empty] | 3
| Замена предохранителя | 1 предохранитель |  |  |  |  | 3 | [20 empty] | 3
| Окраска оборудования | 1 кв.м |  |  |  |  | 9 | [20 empty] | 9
149 | КТП Кр7-334/100 |  |  |  | КР | [22 empty] | 1
| Сметная стоимость | т.р. |  |  | 78.4668 | [22 empty] | 78.4668
| Восстановление надписей по трафарету | 100 букв |  |  | 1 | [22 empty] | 1
| Замена вентильного разрядника | 1 разрядник |  |  | 3 | [22 empty] | 3
| Замена изолятора проходного | 1 изолятор |  |  | 3 | [22 empty] | 3
| Замена предохранителя | 1 предохранитель |  |  | 3 | [22 empty] | 3
| Окраска оборудования | 1 кв.м |  |  | 9 | [22 empty] | 9
150 | КТП 10/0,4 кВ Кл4-1102/400 | [10 empty] | КР | [15 empty] | 1
| Сметная стоимость | т.р. | [9 empty] | 37.1054 | [15 empty] | 37.1054
| Восстановление надписей по трафарету | 100 букв | [9 empty] | 1 | [15 empty] | 1
| Замена вентильного разрядника | 1 разрядник | [9 empty] | 3 | [15 empty] | 3
| Замена предохранителя | 1 предохранитель | [9 empty] | 3 | [15 empty] | 3
| Окраска оборудования | 1 кв.м | [9 empty] | 6 | [15 empty] | 6
151 | КТП 10/0,4 кВ Кл4-944/160 | [10 empty] | КР | [15 empty] | 1
| Сметная стоимость | т.р. | [9 empty] | 36.0213 | [15 empty] | 36.0213
| Восстановление надписей по трафарету | 100 букв | [9 empty] | 1 | [15 empty] | 1
| Замена вентильного разрядника | 1 разрядник | [9 empty] | 3 | [15 empty] | 3
| Замена предохранителя | 1 предохранитель | [9 empty] | 3 | [15 empty] | 3
| Окраска оборудования | 1 кв.м | [9 empty] | 6 | [15 empty] | 6
152 | КТП 10/0,4 кВ Пт1-551/250 | [5 empty] | КР | [20 empty] | 1
| Сметная стоимость | т.р. |  |  |  |  | 34.9679 | [20 empty] | 34.9679
| Восстановление надписей по трафарету | 100 букв |  |  |  |  | 1 | [20 empty] | 1
| Замена вентильного разрядника | 1 разрядник |  |  |  |  | 3 | [20 empty] | 3
| Замена предохранителя | 1 предохранитель |  |  |  |  | 3 | [20 empty] | 3
| Окраска оборудования | 1 кв.м |  |  |  |  | 6 | [20 empty] | 6
153 | КТП 10/0,4 кВ Пт1-552/250 |  |  |  | КР | [22 empty] | 1
| Сметная стоимость | т.р. |  |  | 34.866 | [22 empty] | 34.866
| Восстановление надписей по трафарету | 100 букв |  |  | 1 | [22 empty] | 1
| Замена вентильного разрядника | 1 разрядник |  |  | 3 | [22 empty] | 3
| Замена предохранителя | 1 предохранитель |  |  | 3 | [22 empty] | 3
| Окраска оборудования | 1 кв.м |  |  | 6 | [22 empty] | 6
154 | КТП 10/0,4 кВ Пт7-743/160 | [7 empty] | КР | [18 empty] | 1
| Сметная стоимость | т.р. | [6 empty] | 35.335 | [18 empty] | 35.335
| Восстановление надписей по трафарету | 100 букв | [6 empty] | 1 | [18 empty] | 1
| Замена вентильного разрядника | 1 разрядник | [6 empty] | 3 | [18 empty] | 3
| Замена предохранителя | 1 предохранитель | [6 empty] | 3 | [18 empty] | 3
| Окраска оборудования | 1 кв.м | [6 empty] | 6 | [18 empty] | 6
155 | КТП 10/0,4 кВ Кл7-42/100 | [7 empty] | КР | [18 empty] | 1
| Сметная стоимость | т.р. | [6 empty] | 36.2871 | [18 empty] | 36.2871
| Замена вентильного разрядника | 1 разрядник | [6 empty] | 3 | [18 empty] | 3
| Восстановление надписей по трафарету | 100 букв | [6 empty] | 1 | [18 empty] | 1
| Замена предохранителя | 1 предохранитель | [6 empty] | 3 | [18 empty] | 3
| Окраска оборудования | 1 кв.м | [6 empty] | 6 | [18 empty] | 6
156 | КТП 10/0,4 Кн9-175 | [12 empty] | КР | [13 empty] | 1
| Сметная стоимость | т.р. | [11 empty] | 208.0885 | [13 empty] | 208.0885
| Замена линейного разъединителя | 1 разъединитель | [11 empty] | 1 | [13 empty] | 1
| Замена вентильного разрядника | 1 разрядник | [11 empty] | 3 | [13 empty] | 3
| Восстановление надписей по трафарету | 100 букв | [11 empty] | 1 | [13 empty] | 1
| Замена кабельного низковольтного ввода от силового трансформатора до вводного автомата (рубильника) на КТП, МТП, ЗТП | 1 ввод | [11 empty] | 1 | [13 empty] | 1
| Замена автоматического выключателя АП-50-3М | 1 выключатель | [11 empty] | 2 | [13 empty] | 2
| Окраска оборудования | 1 кв.м | [11 empty] | 6 | [13 empty] | 6
157 | КТП 10/0,4 кВ Хт3-541/250 | [5 empty] | КР | [20 empty] | 1
| Сметная стоимость | т.р. |  |  |  |  | 34.9679 | [20 empty] | 34.9679
| Замена вентильного разрядника | 1 разрядник |  |  |  |  | 3 | [20 empty] | 3
| Восстановление надписей по трафарету | 100 букв |  |  |  |  | 1 | [20 empty] | 1
| Замена предохранителя | 1 предохранитель |  |  |  |  | 3 | [20 empty] | 3
| Окраска оборудования | 1 кв.м |  |  |  |  | 6 | [20 empty] | 6
158 | КТП Ел7-24/160 кВА | [7 empty] | КР | [18 empty] | 1
| Сметная стоимость | т.р. | [6 empty] | 78.4668 | [18 empty] | 78.4668
| Замена вентильного разрядника | 1 разрядник | [6 empty] | 3 | [18 empty] | 3
| Восстановление надписей по трафарету | 100 букв | [6 empty] | 1 | [18 empty] | 1
| Замена изолятора проходного | 1 изолятор | [6 empty] | 3 | [18 empty] | 3
| Замена предохранителя | 1 предохранитель | [6 empty] | 3 | [18 empty] | 3
| Окраска оборудования | 1 кв.м | [6 empty] | 9 | [18 empty] | 9
159 | КТП 10/0,4 кВ Хт5-455/100 |  |  |  | КР | [22 empty] | 1
| Сметная стоимость | т.р. |  |  | 34.9679 | [22 empty] | 34.9679
| Замена вентильного разрядника | 1 разрядник |  |  | 3 | [22 empty] | 3
| Восстановление надписей по трафарету | 100 букв |  |  | 1 | [22 empty] | 1
| Замена предохранителя | 1 предохранитель |  |  | 3 | [22 empty] | 3
| Окраска оборудования | 1 кв.м |  |  | 6 | [22 empty] | 6
160 | КТП Бя5-188/160 кВА |  |  |  | КР | [22 empty] | 1
| Сметная стоимость | т.р. |  |  | 78.4668 | [22 empty] | 78.4668
| Замена вентильного разрядника | 1 разрядник |  |  | 3 | [22 empty] | 3
| Восстановление надписей по трафарету | 100 букв |  |  | 1 | [22 empty] | 1
| Замена изолятора проходного | 1 изолятор |  |  | 3 | [22 empty] | 3
| Замена предохранителя | 1 предохранитель |  |  | 3 | [22 empty] | 3
| Окраска оборудования | 1 кв.м |  |  | 9 | [22 empty] | 9
161 | КТП Кр5-84/100 | [5 empty] | КР | [20 empty] | 1
| Сметная стоимость | т.р. |  |  |  |  | 78.4668 | [20 empty] | 78.4668
| Замена вентильного разрядника | 1 разрядник |  |  |  |  | 3 | [20 empty] | 3
| Восстановление надписей по трафарету | 100 букв |  |  |  |  | 1 | [20 empty] | 1
| Замена изолятора проходного | 1 изолятор |  |  |  |  | 3 | [20 empty] | 3
| Замена предохранителя | 1 предохранитель |  |  |  |  | 3 | [20 empty] | 3
| Окраска оборудования | 1 кв.м |  |  |  |  | 9 | [20 empty] | 9
162 | КТП Ел7-33/160 кВА | [5 empty] | КР | [20 empty] | 1
| Сметная стоимость | т.р. |  |  |  |  | 81.3549 | [20 empty] | 81.3549
| Замена вентильного разрядника | 1 разрядник |  |  |  |  | 3 | [20 empty] | 3
| Восстановление надписей по трафарету | 100 букв |  |  |  |  | 1 | [20 empty] | 1
| Замена изолятора проходного | 1 изолятор |  |  |  |  | 3 | [20 empty] | 3
| Замена предохранителя | 1 предохранитель |  |  |  |  | 3 | [20 empty] | 3
| Окраска оборудования | 1 кв.м |  |  |  |  | 9 | [20 empty] | 9
163 | КТП 10/0,4 Кн3-315 | [7 empty] | КР | [18 empty] | 1
| Сметная стоимость | т.р. | [6 empty] | 57.8645 | [18 empty] | 57.8645
| Замена вентильного разрядника | 1 разрядник | [6 empty] | 3 | [18 empty] | 3
| Замена изолятора проходного | 1 изолятор | [6 empty] | 3 | [18 empty] | 3
| Замена предохранителя | 1 предохранитель | [6 empty] | 3 | [18 empty] | 3
164 | КТП Кш5-137/100 | [10 empty] | КР | [15 empty] | 1
| Сметная стоимость | т.р. | [9 empty] | 73.9976 | [15 empty] | 73.9976
| Замена вентильного разрядника | 1 разрядник | [9 empty] | 3 | [15 empty] | 3
| Восстановление надписей по трафарету | 100 букв | [9 empty] | 1 | [15 empty] | 1
| Замена изолятора проходного | 1 изолятор | [9 empty] | 3 | [15 empty] | 3
| Замена предохранителя | 1 предохранитель | [9 empty] | 3 | [15 empty] | 3
| Окраска оборудования | 1 кв.м | [9 empty] | 6 | [15 empty] | 6
165 | Белореченский РЭС |  | КР |  | КР |  | КР |  | КР |  |  | КР |  | КР |  | КР |  | КР |  | КР |  | КР |  | КР |  | КР |  | 12
| Сметная стоимость | т.р. | 238.4788 |  | 494.7114 |  | 494.7114 |  | 610.9328 |  |  | 237.9296 |  | 237.9296 |  | 91.0893 |  | 343.2641 |  | 237.9296 |  | 600.0936 |  | 600.6428 |  | 238.4788 |  | 4426.192
| Восстановление надписей без трафарета | 100 букв | 38 |  | 80 |  | 80 |  | 100 |  |  | 38 |  | 38 |  |  |  | 50 |  | 38 |  | 100 |  | 100 |  | 38 |  | 700
| Замена вентильного разрядника | 1 разрядник | 3 |  | 3 |  | 3 |  | 3 |  |  | 3 |  | 3 |  | 3 |  | 3 |  | 3 |  | 3 |  | 3 |  | 3 |  | 36
| Замена предохранителя | 1 предохранитель | 9 |  | 9 |  | 9 |  | 9 |  |  | 9 |  | 9 |  | 9 |  | 9 |  | 9 |  | 9 |  | 9 |  | 9 |  | 108
| Замена изолятора проходного | 1 изолятор | 3 |  | 3 |  | 3 |  | 3 |  |  | 3 |  | 3 |  | 3 |  | 3 |  | 3 |  | 3 |  | 3 |  | 3 |  | 36
| Отбор пробы масла из силового трансформатора | 1 проба | 20 |  | 20 |  | 20 |  | 20 |  |  | 20 |  | 20 |  | 20 |  | 20 |  | 20 |  | 20 |  | 20 |  | 20 |  | 240
| Регулировка уровня напряжения силового трансформатора | 1 перек-лючение | 1 |  | 1 |  | 1 |  | 1 |  |  | 1 |  | 1 |  | 1 |  | 1 |  | 1 |  | 1 |  | 1 |  | 1 |  | 12
| Окраска оборудования | 1 кв.м | [13 empty] | 38 | [11 empty] | 38
166 | Апшеронский РЭС |  | КР |  | КР |  | КР |  | КР |  |  | КР |  | КР |  | КР |  | КР |  | КР |  | КР |  | КР |  | КР |  | 12
| Сметная стоимость | т.р. | 216.3037 |  | 216.3037 |  | 216.3037 |  | 226.5937 |  |  | 198.3689 |  | 215.7545 |  | 127.4404 |  | 577.6983 |  | 577.6983 |  | 522.0662 |  | 578.2475 |  | 216.3037 |  | 3889.0828
| Восстановление надписей без трафарета | 100 букв | 38 |  | 38 |  | 38 |  | 38 |  |  | 34 |  | 38 |  |  |  | 100 |  | 100 |  | 90 |  | 100 |  | 38 |  | 652
| Замена вентильного разрядника | 1 разрядник | 2 |  | 2 |  | 2 |  | 2 |  |  | 2 |  | 2 |  | 2 |  | 2 |  | 2 |  | 2 |  | 2 |  | 2 |  | 24
| Замена предохранителя | 1 предохранитель | 6 |  | 6 |  | 6 |  | 6 |  |  | 6 |  | 6 |  | 6 |  | 6 |  | 6 |  | 6 |  | 6 |  | 6 |  | 72
| Замена изолятора проходного | 1 изолятор | 2 |  | 2 |  | 2 |  | 2 |  |  | 2 |  | 2 |  | 2 |  | 2 |  | 2 |  | 2 |  | 2 |  | 2 |  | 24
| Отбор пробы масла из силового трансформатора | 1 проба | 20 |  | 20 |  | 20 |  | 20 |  |  | 20 |  | 20 |  |  |  | 20 |  | 20 |  | 20 |  | 20 |  | 20 |  | 220
| Регулировка уровня напряжения силового трансформатора | 1 перек-лючение | 1 |  | 1 |  | 1 |  | 1 |  |  | 1 |  | 1 |  | 1 |  | 1 |  | 1 |  | 1 |  | 1 |  | 1 |  | 12
| Восстановление надписей по трафарету | 100 букв | [13 empty] | 100 | [11 empty] | 100
| Доливка масла в силовой трансформатор | 1 доливка | [13 empty] | 20 | [11 empty] | 20
167 | Кошехабльский РЭС |  | КР |  | КР |  | КР |  | КР |  |  | КР |  | КР |  | КР |  | КР |  | КР |  | КР |  | КР |  | КР |  | 12
| Сметная стоимость | т.р. | 55.5376 |  | 51.6108 |  | 54.6722 |  | 65.3925 |  |  | 215.7545 |  | 215.7545 |  | 178.7163 |  | 215.7545 |  | 76.0231 |  | 215.7545 |  | 190.2546 |  | 125.6239 |  | 1660.8489
| Восстановление надписей без трафарета | 100 букв | 1 |  | 1 |  | 1 |  | 1 |  |  | 38 |  | 38 |  | 38 |  | 38 |  | 5 |  | 38 |  | 38 |  | 20 |  | 257
| Замена вентильного разрядника | 1 разрядник | 2 |  | 2 |  | 2 |  | 2 |  |  | 2 |  | 2 |  | 2 |  | 2 |  | 2 |  | 2 |  | 2 |  | 2 |  | 24
| Замена предохранителя | 1 предохранитель | 6 |  | 6 |  | 6 |  | 6 |  |  | 6 |  | 6 |  | 6 |  | 6 |  | 6 |  | 6 |  | 6 |  | 6 |  | 72
| Замена изолятора проходного | 1 изолятор | 2 |  | 2 |  | 2 |  | 2 |  |  | 2 |  | 2 |  | 2 |  | 2 |  | 2 |  | 2 |  | 2 |  | 2 |  | 24
| Отбор пробы масла из силового трансформатора | 1 проба | 20 |  | 10 |  | 20 |  | 20 |  |  | 20 |  | 20 |  | 20 |  | 20 |  | 20 |  | 20 |  | 20 |  | 20 |  | 230
| Регулировка уровня напряжения силового трансформатора | 1 перек-лючение | 1 |  | 1 |  | 1 |  | 1 |  |  | 1 |  | 1 |  | 1 |  | 1 |  | 1 |  | 1 |  | 1 |  | 1 |  | 12
168 | Гиагинский РЭС |  | КР |  | КР |  | КР |  | КР |  |  | КР |  | КР |  | КР |  | КР |  | КР |  | КР |  | КР |  | КР |  | 12
| Сметная стоимость | т.р. | 238.4788 |  | 238.4788 |  | 238.4788 |  | 248.7688 |  |  | 237.9296 |  | 237.9296 |  | 237.9296 |  | 237.9296 |  | 237.9296 |  | 237.9296 |  | 238.4788 |  | 238.4788 |  | 2868.7408
| Восстановление надписей без трафарета | 100 букв | 38 |  | 38 |  | 38 |  | 38 |  |  | 38 |  | 38 |  | 38 |  | 38 |  | 38 |  | 38 |  | 38 |  | 38 |  | 456
| Замена вентильного разрядника | 1 разрядник | 3 |  | 3 |  | 3 |  | 3 |  |  | 3 |  | 3 |  | 3 |  | 3 |  | 3 |  | 3 |  | 3 |  | 3 |  | 36
| Замена предохранителя | 1 предохранитель | 9 |  | 9 |  | 9 |  | 9 |  |  | 9 |  | 9 |  | 9 |  | 9 |  | 9 |  | 9 |  | 9 |  | 9 |  | 108
| Замена изолятора проходного | 1 изолятор | 3 |  | 3 |  | 3 |  | 3 |  |  | 3 |  | 3 |  | 3 |  | 3 |  | 3 |  | 3 |  | 3 |  | 3 |  | 36
| Отбор пробы масла из силового трансформатора | 1 проба | 20 |  | 20 |  | 20 |  | 20 |  |  | 20 |  | 20 |  | 20 |  | 20 |  | 20 |  | 20 |  | 20 |  | 20 |  | 240
| Регулировка уровня напряжения силового трансформатора | 1 перек-лючение | 1 |  | 1 |  | 1 |  | 1 |  |  | 1 |  | 1 |  | 1 |  | 1 |  | 1 |  | 1 |  | 1 |  | 1 |  | 12
169 | Красногвардейский РЭС |  | КР |  | КР |  | КР |  | КР |  |  | КР |  | КР |  | КР |  | КР |  | КР |  | КР |  | КР |  | КР |  | 12
| Сметная стоимость | т.р. | 216.3037 |  | 265.786 |  | 160.5472 |  | 191.8225 |  |  | 215.7545 |  | 215.7545 |  | 88.7758 |  | 257.31 |  | 215.7545 |  | 408.208 |  | 316.0854 |  | 358.4579 |  | 2910.56
| Восстановление надписей без трафарета | 100 букв | 38 |  | 40 |  | 25 |  | 30 |  |  | 38 |  | 38 |  | 10 |  | 38 |  | 38 |  | 68 |  | 50 |  | 58 |  | 471
| Замена вентильного разрядника | 1 разрядник | 2 |  | 2 |  | 2 |  | 2 |  |  | 2 |  | 2 |  | 2 |  | 2 |  | 2 |  | 2 |  | 2 |  | 2 |  | 24
| Замена предохранителя | 1 предохранитель | 6 |  | 6 |  | 6 |  | 6 |  |  | 6 |  | 6 |  | 6 |  | 6 |  | 6 |  | 6 |  | 6 |  | 6 |  | 72
| Замена изолятора проходного | 1 изолятор | 2 |  | 2 |  | 2 |  | 2 |  |  | 2 |  | 2 |  | 2 |  | 2 |  | 2 |  | 2 |  | 2 |  | 2 |  | 24
| Отбор пробы масла из силового трансформатора | 1 проба | 20 |  | 20 |  | 20 |  | 20 |  |  | 20 |  | 20 |  | 20 |  | 20 |  | 20 |  | 20 |  | 20 |  | 20 |  | 240
| Регулировка уровня напряжения силового трансформатора | 1 перек-лючение | 1 |  | 1 |  | 1 |  | 1 |  |  | 1 |  | 1 |  | 1 |  | 1 |  | 1 |  | 1 |  | 1 |  | 1 |  | 12
170 | Майкопский РЭС |  | КР |  | КР |  | КР |  | КР |  |  | КР |  | КР |  | КР |  | КР |  | КР |  | КР |  | КР |  | КР |  | 12
| Сметная стоимость | т.р. | 238.4788 |  | 238.4788 |  | 238.4788 |  | 248.7688 |  |  | 237.9296 |  | 237.9296 |  | 237.9296 |  | 600.0936 |  | 237.9296 |  | 393.5635 |  | 394.1127 |  | 394.1127 |  | 3697.8063
| Восстановление надписей без трафарета | 100 букв | 38 |  | 38 |  | 38 |  | 38 |  |  | 38 |  | 38 |  | 38 |  | 100 |  | 38 |  | 60 |  | 60 |  | 60 |  | 584
| Замена вентильного разрядника | 1 разрядник | 3 |  | 3 |  | 3 |  | 3 |  |  | 3 |  | 3 |  | 3 |  | 3 |  | 3 |  | 3 |  | 3 |  | 3 |  | 36
| Замена предохранителя | 1 предохранитель | 9 |  | 9 |  | 9 |  | 9 |  |  | 9 |  | 9 |  | 9 |  | 9 |  | 9 |  | 9 |  | 9 |  | 9 |  | 108
| Замена изолятора проходного | 1 изолятор | 3 |  | 3 |  | 3 |  | 3 |  |  | 3 |  | 3 |  | 3 |  | 3 |  | 3 |  | 3 |  | 3 |  | 3 |  | 36
| Регулировка уровня напряжения силового трансформатора | 1 перек-лючение | 1 |  | 1 |  | 1 |  | 1 |  |  | 1 |  | 1 |  | 1 |  | 1 |  | 1 |  | 1 |  | 1 |  | 1 |  | 12
| Отбор пробы масла из силового трансформатора | 1 проба | 20 |  | 20 |  | 20 |  | 20 |  |  | 20 |  | 20 |  | 20 |  | 20 |  | 20 |  | 20 |  | 20 |  | 20 |  | 240
171 | Майкопский СУ |  | КР |  | КР |  | КР |  | КР |  |  | КР |  | КР |  | КР |  | КР |  | КР |  | КР |  | КР |  | КР |  | 12
| Сметная стоимость | т.р. | 153.706 |  | 153.706 |  | 153.706 |  | 163.996 |  |  | 153.1567 |  | 153.1567 |  | 153.1567 |  | 153.1567 |  | 153.1567 |  | 348.7729 |  | 349.3221 |  | 349.3221 |  | 2438.3147
| Восстановление надписей без трафарета | 100 букв | 38 |  | 38 |  | 38 |  | 38 |  |  | 38 |  | 38 |  | 38 |  | 38 |  | 38 |  | 60 |  | 60 |  | 60 |  | 522
| Замена вентильного разрядника | 1 разрядник | 1 |  | 1 |  | 1 |  | 1 |  |  | 1 |  | 1 |  | 1 |  | 1 |  | 1 |  | 1 |  | 1 |  | 1 |  | 12
| Замена предохранителя | 1 предохранитель | 3 |  | 3 |  | 3 |  | 3 |  |  | 3 |  | 3 |  | 3 |  | 3 |  | 3 |  | 3 |  | 3 |  | 3 |  | 36
| Замена изолятора проходного | 1 изолятор | 1 |  | 1 |  | 1 |  | 1 |  |  | 1 |  | 1 |  | 1 |  | 1 |  | 1 |  | 1 |  | 1 |  | 1 |  | 12
| Регулировка уровня напряжения силового трансформатора | 1 перек-лючение | 1 |  | 1 |  | 1 |  | 1 |  |  | 1 |  | 1 |  | 1 |  | 1 |  | 1 |  | 1 |  | 1 |  | 1 |  | 12
| Отбор пробы масла из силового трансформатора | 1 проба | 20 |  | 20 |  | 20 |  | 20 |  |  | 20 |  | 20 |  | 20 |  | 20 |  | 20 |  | 20 |  | 20 |  | 20 |  | 240
172 | Каменномостский СУ |  | КР |  | КР |  | КР |  | КР |  |  | КР |  | КР |  | КР |  | КР |  | КР |  | КР |  | КР |  | КР |  | 12
| Сметная стоимость | т.р. | 153.706 |  | 153.706 |  | 153.706 |  | 163.996 |  |  | 153.1567 |  | 153.1567 |  | 190.6167 |  | 153.1567 |  | 153.1567 |  | 385.8127 |  | 153.706 |  | 153.706 |  | 2121.5823
| Восстановление надписей без трафарета | 100 букв | 38 |  | 38 |  | 38 |  | 38 |  |  | 38 |  | 38 |  | 38 |  | 38 |  | 38 |  | 68 |  | 38 |  | 38 |  | 486
| Замена вентильного разрядника | 1 разрядник | 1 |  | 1 |  | 1 |  | 1 |  |  | 1 |  | 1 |  | 1 |  | 1 |  | 1 |  | 1 |  | 1 |  | 1 |  | 12
| Замена предохранителя | 1 предохранитель | 3 |  | 3 |  | 3 |  | 3 |  |  | 3 |  | 3 |  | 3 |  | 3 |  | 3 |  | 3 |  | 3 |  | 3 |  | 36
| Замена изолятора проходного | 1 изолятор | 1 |  | 1 |  | 1 |  | 1 |  |  | 1 |  | 1 |  | 1 |  | 1 |  | 1 |  | 1 |  | 1 |  | 1 |  | 12
| Регулировка уровня напряжения силового трансформатора | 1 перек-лючение | 1 |  | 1 |  | 1 |  | 1 |  |  | 1 |  | 1 |  | 1 |  | 1 |  | 1 |  | 1 |  | 1 |  | 1 |  | 12
| Отбор пробы масла из силового трансформатора | 1 проба | 20 |  | 20 |  | 20 |  | 20 |  |  | 20 |  | 20 |  | 20 |  | 20 |  | 20 |  | 20 |  | 20 |  | 20 |  | 240
2026 Армавирские электрические сети
Капитальный ремонт (форма КР)
1 | ТП 10/0,4 кВ К9-602 | [5 empty] | КР | [20 empty] | 1
| Сметная стоимость | т.р. |  |  |  |  | 515.2372 | [20 empty] | 515.2372
| Восстановление надписей по трафарету | 100 букв |  |  |  |  | 1 | [20 empty] | 1
| Замена кабельного низковольтного ввода от силового трансформатора до вводного автомата (рубильника) на КТП, МТП, ЗТП | 1 ввод |  |  |  |  | 1 | [20 empty] | 1
| Окраска оборудования | 1 кв.м |  |  |  |  | 12 | [20 empty] | 12
| Замена рубильника с номинальным током свыше 400А | 1 рубильник |  |  |  |  | 1 | [20 empty] | 1
| Замена спусков от КТП до первой опоры ВЛ напряжением 1-20 кВ при количество проводов в спуске 3 | 1 спуск |  |  |  |  | 1 | [20 empty] | 1
| Доливка масла в силовой трансформатор | 1 доливка |  |  |  |  | 1 | [20 empty] | 1
| Замена линейного разъединителя с заменой привода | 1 разъединитель |  |  |  |  | 1 | [20 empty] | 1
| Капитальный ремонт контура заземления ТП (замена дефектных электродов-заземлителей с заглублением 1 электрода вручную) | 1 электрод |  |  |  |  | 2 | [20 empty] | 2
| Сборка с помощью лебедок ручных (с установкой и снятием их в процессе работы) или вручную (мелких деталей): листовые конструкции массой до 0,5 т (бачк | т |  |  |  |  | 1 | [20 empty] | 1
| Замена предохранителя | 1 предохранитель |  |  |  |  | 3 | [20 empty] | 3
| Замена дефектного штыревого изолятора на опоре ВЛ напряжением 1-20 кВ | 1 изолятор |  |  |  |  | 3 | [20 empty] | 3
| Замена изолятора проходного | 1 изолятор |  |  |  |  | 3 | [20 empty] | 3
| Замена ОПН в КТП 6-10/0,4 кВ | 1 ОПН |  |  |  |  | 6 | [20 empty] | 6
| Замена автоматического выключателя А-3700 | 1 выключатель |  |  |  |  | 5 | [20 empty] | 5
2 | ТП 10/0,4 кВ ГО1-316 | [10 empty] | КР | [15 empty] | 1
| Сметная стоимость | т.р. | [9 empty] | 433.4328 | [15 empty] | 433.4328
| Восстановление надписей по трафарету | 100 букв | [9 empty] | 1 | [15 empty] | 1
| Замена кабельного низковольтного ввода от силового трансформатора до вводного автомата (рубильника) на КТП, МТП, ЗТП | 1 ввод | [9 empty] | 1 | [15 empty] | 1
| Окраска оборудования | 1 кв.м | [9 empty] | 12 | [15 empty] | 12
| Замена рубильника с номинальным током свыше 400А | 1 рубильник | [9 empty] | 1 | [15 empty] | 1
| Замена спусков от КТП до первой опоры ВЛ напряжением 1-20 кВ при количество проводов в спуске 3 | 1 спуск | [9 empty] | 1 | [15 empty] | 1
| Доливка масла в силовой трансформатор | 1 доливка | [9 empty] | 1 | [15 empty] | 1
| Замена линейного разъединителя с заменой привода | 1 разъединитель | [9 empty] | 1 | [15 empty] | 1
| Капитальный ремонт контура заземления ТП (замена дефектных электродов-заземлителей с заглублением 1 электрода вручную) | 1 электрод | [9 empty] | 2 | [15 empty] | 2
| Сборка с помощью лебедок ручных (с установкой и снятием их в процессе работы) или вручную (мелких деталей): листовые конструкции массой до 0,5 т (бачк | т | [9 empty] | 1 | [15 empty] | 1
| Замена предохранителя | 1 предохранитель | [9 empty] | 3 | [15 empty] | 3
| Замена дефектного штыревого изолятора на опоре ВЛ напряжением 1-20 кВ | 1 изолятор | [9 empty] | 3 | [15 empty] | 3
| Замена изолятора проходного | 1 изолятор | [9 empty] | 3 | [15 empty] | 3
| Замена ОПН в КТП 6-10/0,4 кВ | 1 ОПН | [9 empty] | 6 | [15 empty] | 6
| Замена автоматического выключателя А-3700 | 1 выключатель | [9 empty] | 1 | [15 empty] | 1
3 | ТП 10/0,4 кВ ГО3-325 | [12 empty] | КР | [13 empty] | 1
| Сметная стоимость | т.р. | [11 empty] | 445.7649 | [13 empty] | 445.7649
| Восстановление надписей по трафарету | 100 букв | [11 empty] | 1 | [13 empty] | 1
| Замена кабельного низковольтного ввода от силового трансформатора до вводного автомата (рубильника) на КТП, МТП, ЗТП | 1 ввод | [11 empty] | 1 | [13 empty] | 1
| Окраска оборудования | 1 кв.м | [11 empty] | 12 | [13 empty] | 12
| Замена рубильника с номинальным током свыше 400А | 1 рубильник | [11 empty] | 1 | [13 empty] | 1
| Замена спусков от КТП до первой опоры ВЛ напряжением 1-20 кВ при количество проводов в спуске 3 | 1 спуск | [11 empty] | 1 | [13 empty] | 1
| Доливка масла в силовой трансформатор | 1 доливка | [11 empty] | 1 | [13 empty] | 1
| Замена линейного разъединителя с заменой привода | 1 разъединитель | [11 empty] | 1 | [13 empty] | 1
| Капитальный ремонт контура заземления ТП (замена дефектных электродов-заземлителей с заглублением 1 электрода вручную) | 1 электрод | [11 empty] | 1 | [13 empty] | 1
| Сборка с помощью лебедок ручных (с установкой и снятием их в процессе работы) или вручную (мелких деталей): листовые конструкции массой до 0,5 т (бачк | т | [11 empty] | 1 | [13 empty] | 1
| Замена предохранителя | 1 предохранитель | [11 empty] | 3 | [13 empty] | 3
| Замена изолятора проходного | 1 изолятор | [11 empty] | 3 | [13 empty] | 3
| Замена дефектного штыревого изолятора на опоре ВЛ напряжением 1-20 кВ | 1 изолятор | [11 empty] | 3 | [13 empty] | 3
| Замена ОПН в КТП 6-10/0,4 кВ | 1 ОПН | [11 empty] | 6 | [13 empty] | 6
| Замена автоматического выключателя А-3700 | 1 выключатель | [11 empty] | 2 | [13 empty] | 2
4 | ТП 10/0,4 кВ ВН6-544 | [16 empty] | КР | [9 empty] | 1
| Сметная стоимость | т.р. | [15 empty] | 539.0659 | [9 empty] | 539.0659
| Восстановление надписей по трафарету | 100 букв | [15 empty] | 1 | [9 empty] | 1
| Замена кабельного низковольтного ввода от силового трансформатора до вводного автомата (рубильника) на КТП, МТП, ЗТП | 1 ввод | [15 empty] | 1 | [9 empty] | 1
| Окраска оборудования | 1 кв.м | [15 empty] | 12 | [9 empty] | 12
| Замена рубильника с номинальным током свыше 400А | 1 рубильник | [15 empty] | 1 | [9 empty] | 1
| Замена спусков от КТП до первой опоры ВЛ напряжением 1-20 кВ при количество проводов в спуске 3 | 1 спуск | [15 empty] | 1 | [9 empty] | 1
| Доливка масла в силовой трансформатор | 1 доливка | [15 empty] | 1 | [9 empty] | 1
| Замена линейного разъединителя с заменой привода | 1 разъединитель | [15 empty] | 1 | [9 empty] | 1
| Капитальный ремонт контура заземления ТП (замена дефектных электродов-заземлителей с заглублением 1 электрода вручную) | 1 электрод | [15 empty] | 2 | [9 empty] | 2
| Сборка с помощью лебедок ручных (с установкой и снятием их в процессе работы) или вручную (мелких деталей): листовые конструкции массой до 0,5 т (бачк | т | [15 empty] | 1 | [9 empty] | 1
| Замена предохранителя | 1 предохранитель | [15 empty] | 3 | [9 empty] | 3
| Замена дефектного штыревого изолятора на опоре ВЛ напряжением 1-20 кВ | 1 изолятор | [15 empty] | 3 | [9 empty] | 3
| Замена изолятора проходного | 1 изолятор | [15 empty] | 3 | [9 empty] | 3
| Замена автоматического выключателя А-3700 | 1 выключатель | [15 empty] | 4 | [9 empty] | 4
| Замена ОПН в КТП 6-10/0,4 кВ | 1 ОПН | [15 empty] | 6 | [9 empty] | 6
5 | КТП 10/0,4 КВ УС2-1250 | [7 empty] | КР | [18 empty] | 1
| Сметная стоимость | т.р. | [6 empty] | 415.8311 | [18 empty] | 415.8311
| Восстановление надписей по трафарету | 100 букв | [6 empty] | 12 | [18 empty] | 12
| Окраска оборудования | 1 кв.м | [6 empty] | 1 | [18 empty] | 1
| Замена рубильника с номинальным током свыше 400А | 1 рубильник | [6 empty] | 1 | [18 empty] | 1
| Замена спусков от КТП до первой опоры ВЛ напряжением 1-20 кВ при количество проводов в спуске 3 | 1 спуск | [6 empty] | 1 | [18 empty] | 1
| Замена кабельного низковольтного ввода от силового трансформатора до вводного автомата (рубильника) на КТП, МТП, ЗТП | 1 ввод | [6 empty] | 6 | [18 empty] | 6
| Доливка масла в силовой трансформатор | 1 доливка | [6 empty] | 1 | [18 empty] | 1
| Замена линейного разъединителя | 1 разъединитель | [6 empty] | 1 | [18 empty] | 1
| Капитальный ремонт контура заземления ТП (замена дефектных электродов-заземлителей с заглублением 1 электрода вручную) | 1 электрод | [6 empty] | 1 | [18 empty] | 1
| Замена вентильного разрядника | 1 разрядник | [6 empty] | 6 | [18 empty] | 6
| Сборка с помощью лебедок ручных (с установкой и снятием их в процессе работы) или вручную (мелких деталей): листовые конструкции массой до 0,5 т (бачк | т | [6 empty] | 1 | [18 empty] | 1
| Замена предохранителя | 1 предохранитель | [6 empty] | 3 | [18 empty] | 3
| Замена автоматического выключателя А-3700 | 1 выключатель | [6 empty] | 2 | [18 empty] | 2
| Замена дефектного штыревого изолятора на опоре ВЛ напряжением 1-20 кВ | 1 изолятор | [6 empty] | 3 | [18 empty] | 3
| Замена изолятора проходного | 1 изолятор | [6 empty] | 3 | [18 empty] | 3
6 | КТП 10/0,4 кВ УС7-1241 | [20 empty] | КР | [5 empty] | 1
| Сметная стоимость | т.р. | [19 empty] | 432.8203 | [5 empty] | 432.8203
| Восстановление надписей по трафарету | 100 букв | [19 empty] | 12 | [5 empty] | 12
| Окраска оборудования | 1 кв.м | [19 empty] | 1 | [5 empty] | 1
| Замена рубильника с номинальным током свыше 400А | 1 рубильник | [19 empty] | 1 | [5 empty] | 1
| Замена спусков от КТП до первой опоры ВЛ напряжением 1-20 кВ при количество проводов в спуске 3 | 1 спуск | [19 empty] | 1 | [5 empty] | 1
| Замена кабельного низковольтного ввода от силового трансформатора до вводного автомата (рубильника) на КТП, МТП, ЗТП | 1 ввод | [19 empty] | 6 | [5 empty] | 6
| Доливка масла в силовой трансформатор | 1 доливка | [19 empty] | 1 | [5 empty] | 1
| Замена линейного разъединителя | 1 разъединитель | [19 empty] | 1 | [5 empty] | 1
| Капитальный ремонт контура заземления ТП (замена дефектных электродов-заземлителей с заглублением 1 электрода вручную) | 1 электрод | [19 empty] | 1 | [5 empty] | 1
| Замена вентильного разрядника | 1 разрядник | [19 empty] | 6 | [5 empty] | 6
| Сборка с помощью лебедок ручных (с установкой и снятием их в процессе работы) или вручную (мелких деталей): листовые конструкции массой до 0,5 т (бачк | т | [19 empty] | 1 | [5 empty] | 1
| Замена предохранителя | 1 предохранитель | [19 empty] | 3 | [5 empty] | 3
| Замена автоматического выключателя А-3700 | 1 выключатель | [19 empty] | 4 | [5 empty] | 4
| Замена изолятора проходного | 1 изолятор | [19 empty] | 3 | [5 empty] | 3
| Замена дефектного штыревого изолятора на опоре ВЛ напряжением 1-20 кВ | 1 изолятор | [19 empty] | 3 | [5 empty] | 3
7 | КТП 10/0,4 кВ УС8-924 | [18 empty] | КР | [7 empty] | 1
| Сметная стоимость | т.р. | [17 empty] | 457.1613 | [7 empty] | 457.1613
| Восстановление надписей по трафарету | 100 букв | [17 empty] | 12 | [7 empty] | 12
| Окраска оборудования | 1 кв.м | [17 empty] | 1 | [7 empty] | 1
| Замена рубильника с номинальным током свыше 400А | 1 рубильник | [17 empty] | 1 | [7 empty] | 1
| Замена спусков от КТП до первой опоры ВЛ напряжением 1-20 кВ при количество проводов в спуске 3 | 1 спуск | [17 empty] | 1 | [7 empty] | 1
| Замена кабельного низковольтного ввода от силового трансформатора до вводного автомата (рубильника) на КТП, МТП, ЗТП | 1 ввод | [17 empty] | 6 | [7 empty] | 6
| Доливка масла в силовой трансформатор | 1 доливка | [17 empty] | 1 | [7 empty] | 1
| Замена линейного разъединителя | 1 разъединитель | [17 empty] | 1 | [7 empty] | 1
| Капитальный ремонт контура заземления ТП (замена дефектных электродов-заземлителей с заглублением 1 электрода вручную) | 1 электрод | [17 empty] | 1 | [7 empty] | 1
| Замена вентильного разрядника | 1 разрядник | [17 empty] | 6 | [7 empty] | 6
| Сборка с помощью лебедок ручных (с установкой и снятием их в процессе работы) или вручную (мелких деталей): листовые конструкции массой до 0,5 т (бачк | т | [17 empty] | 1 | [7 empty] | 1
| Замена предохранителя | 1 предохранитель | [17 empty] | 3 | [7 empty] | 3
| Замена автоматического выключателя А-3700 | 1 выключатель | [17 empty] | 3 | [7 empty] | 3
| Замена дефектного штыревого изолятора на опоре ВЛ напряжением 1-20 кВ | 1 изолятор | [17 empty] | 3 | [7 empty] | 3
| Замена изолятора проходного | 1 изолятор | [17 empty] | 3 | [7 empty] | 3
8 | КТП 10/0,4 кВ МА11-1073 | [12 empty] | КР | [13 empty] | 1
| Сметная стоимость | т.р. | [11 empty] | 413.8542 | [13 empty] | 413.8542
| Восстановление надписей по трафарету | 100 букв | [11 empty] | 12 | [13 empty] | 12
| Окраска оборудования | 1 кв.м | [11 empty] | 1 | [13 empty] | 1
| Замена рубильника с номинальным током свыше 400А | 1 рубильник | [11 empty] | 1 | [13 empty] | 1
| Замена спусков от КТП до первой опоры ВЛ напряжением 1-20 кВ при количество проводов в спуске 3 | 1 спуск | [11 empty] | 1 | [13 empty] | 1
| Замена кабельного низковольтного ввода от силового трансформатора до вводного автомата (рубильника) на КТП, МТП, ЗТП | 1 ввод | [11 empty] | 6 | [13 empty] | 6
| Доливка масла в силовой трансформатор | 1 доливка | [11 empty] | 1 | [13 empty] | 1
| Замена линейного разъединителя | 1 разъединитель | [11 empty] | 1 | [13 empty] | 1
| Капитальный ремонт контура заземления ТП (замена дефектных электродов-заземлителей с заглублением 1 электрода вручную) | 1 электрод | [11 empty] | 1 | [13 empty] | 1
| Замена вентильного разрядника | 1 разрядник | [11 empty] | 6 | [13 empty] | 6
| Сборка с помощью лебедок ручных (с установкой и снятием их в процессе работы) или вручную (мелких деталей): листовые конструкции массой до 0,5 т (бачк | т | [11 empty] | 1 | [13 empty] | 1
| Замена предохранителя | 1 предохранитель | [11 empty] | 3 | [13 empty] | 3
| Замена автоматического выключателя А-3700 | 1 выключатель | [11 empty] | 2 | [13 empty] | 2
| Замена изолятора проходного | 1 изолятор | [11 empty] | 3 | [13 empty] | 3
| Замена дефектного штыревого изолятора на опоре ВЛ напряжением 1-20 кВ | 1 изолятор | [11 empty] | 3 | [13 empty] | 3
9 | КТП 10/0,4 кВ МР6-1114 | [14 empty] | КР | [11 empty] | 1
| Сметная стоимость | т.р. | [13 empty] | 344.5364 | [11 empty] | 344.5364
| Восстановление надписей по трафарету | 100 букв | [13 empty] | 12 | [11 empty] | 12
| Окраска оборудования | 1 кв.м | [13 empty] | 1 | [11 empty] | 1
| Замена рубильника с номинальным током свыше 400А | 1 рубильник | [13 empty] | 1 | [11 empty] | 1
| Замена спусков от КТП до первой опоры ВЛ напряжением 1-20 кВ при количество проводов в спуске 3 | 1 спуск | [13 empty] | 1 | [11 empty] | 1
| Замена кабельного низковольтного ввода от силового трансформатора до вводного автомата (рубильника) на КТП, МТП, ЗТП | 1 ввод | [13 empty] | 6 | [11 empty] | 6
| Доливка масла в силовой трансформатор | 1 доливка | [13 empty] | 1 | [11 empty] | 1
| Замена линейного разъединителя | 1 разъединитель | [13 empty] | 1 | [11 empty] | 1
| Капитальный ремонт контура заземления ТП (замена дефектных электродов-заземлителей с заглублением 1 электрода вручную) | 1 электрод | [13 empty] | 1 | [11 empty] | 1
| Замена вентильного разрядника | 1 разрядник | [13 empty] | 6 | [11 empty] | 6
| Сборка с помощью лебедок ручных (с установкой и снятием их в процессе работы) или вручную (мелких деталей): листовые конструкции массой до 0,5 т (бачк | т | [13 empty] | 1 | [11 empty] | 1
| Замена предохранителя | 1 предохранитель | [13 empty] | 3 | [11 empty] | 3
| Замена автоматического выключателя А-3700 | 1 выключатель | [13 empty] | 2 | [11 empty] | 2
| Замена дефектного штыревого изолятора на опоре ВЛ напряжением 1-20 кВ | 1 изолятор | [13 empty] | 3 | [11 empty] | 3
| Замена изолятора проходного | 1 изолятор | [13 empty] | 3 | [11 empty] | 3
10 | КТП 10/0,4 кВ НЛ7-1148 | [16 empty] | КР | [9 empty] | 1
| Сметная стоимость | т.р. | [15 empty] | 476.9686 | [9 empty] | 476.9686
| Восстановление надписей по трафарету | 100 букв | [15 empty] | 12 | [9 empty] | 12
| Окраска оборудования | 1 кв.м | [15 empty] | 1 | [9 empty] | 1
| Замена рубильника с номинальным током свыше 400А | 1 рубильник | [15 empty] | 1 | [9 empty] | 1
| Замена спусков от КТП до первой опоры ВЛ напряжением 1-20 кВ при количество проводов в спуске 3 | 1 спуск | [15 empty] | 1 | [9 empty] | 1
| Замена кабельного низковольтного ввода от силового трансформатора до вводного автомата (рубильника) на КТП, МТП, ЗТП | 1 ввод | [15 empty] | 6 | [9 empty] | 6
| Доливка масла в силовой трансформатор | 1 доливка | [15 empty] | 1 | [9 empty] | 1
| Замена линейного разъединителя | 1 разъединитель | [15 empty] | 1 | [9 empty] | 1
| Капитальный ремонт контура заземления ТП (замена дефектных электродов-заземлителей с заглублением 1 электрода вручную) | 1 электрод | [15 empty] | 1 | [9 empty] | 1
| Замена вентильного разрядника | 1 разрядник | [15 empty] | 6 | [9 empty] | 6
| Сборка с помощью лебедок ручных (с установкой и снятием их в процессе работы) или вручную (мелких деталей): листовые конструкции массой до 0,5 т (бачк | т | [15 empty] | 1 | [9 empty] | 1
| Замена предохранителя | 1 предохранитель | [15 empty] | 3 | [9 empty] | 3
| Замена автоматического выключателя А-3700 | 1 выключатель | [15 empty] | 5 | [9 empty] | 5
| Замена изолятора проходного | 1 изолятор | [15 empty] | 3 | [9 empty] | 3
| Замена дефектного штыревого изолятора на опоре ВЛ напряжением 1-20 кВ | 1 изолятор | [15 empty] | 3 | [9 empty] | 3
11 | КТП 10/0,4 кВ УБ5-1217 | [5 empty] | КР | [20 empty] | 1
| Сметная стоимость | т.р. |  |  |  |  | 417.216 | [20 empty] | 417.216
| Восстановление надписей по трафарету | 100 букв |  |  |  |  | 12 | [20 empty] | 12
| Окраска оборудования | 1 кв.м |  |  |  |  | 1 | [20 empty] | 1
| Замена рубильника с номинальным током свыше 400А | 1 рубильник |  |  |  |  | 1 | [20 empty] | 1
| Замена спусков от КТП до первой опоры ВЛ напряжением 1-20 кВ при количество проводов в спуске 3 | 1 спуск |  |  |  |  | 1 | [20 empty] | 1
| Замена кабельного низковольтного ввода от силового трансформатора до вводного автомата (рубильника) на КТП, МТП, ЗТП | 1 ввод |  |  |  |  | 6 | [20 empty] | 6
| Доливка масла в силовой трансформатор | 1 доливка |  |  |  |  | 1 | [20 empty] | 1
| Замена линейного разъединителя | 1 разъединитель |  |  |  |  | 1 | [20 empty] | 1
| Капитальный ремонт контура заземления ТП (замена дефектных электродов-заземлителей с заглублением 1 электрода вручную) | 1 электрод |  |  |  |  | 1 | [20 empty] | 1
| Замена вентильного разрядника | 1 разрядник |  |  |  |  | 6 | [20 empty] | 6
| Сборка с помощью лебедок ручных (с установкой и снятием их в процессе работы) или вручную (мелких деталей): листовые конструкции массой до 0,5 т (бачк | т |  |  |  |  | 1 | [20 empty] | 1
| Замена предохранителя | 1 предохранитель |  |  |  |  | 3 | [20 empty] | 3
| Замена автоматического выключателя А-3700 | 1 выключатель |  |  |  |  | 1 | [20 empty] | 1
| Замена дефектного штыревого изолятора на опоре ВЛ напряжением 1-20 кВ | 1 изолятор |  |  |  |  | 3 | [20 empty] | 3
| Замена изолятора проходного | 1 изолятор |  |  |  |  | 3 | [20 empty] | 3
12 | ТП 10/0,4 кВ НК9-345 | [5 empty] | КР | [20 empty] | 1
| Сметная стоимость | т.р. |  |  |  |  | 281.4897 | [20 empty] | 281.4897
| Восстановление надписей по трафарету | 100 букв |  |  |  |  | 1 | [20 empty] | 1
| Замена кабельного низковольтного ввода от силового трансформатора до вводного автомата (рубильника) на КТП, МТП, ЗТП | 1 ввод |  |  |  |  | 1 | [20 empty] | 1
| Окраска оборудования | 1 кв.м |  |  |  |  | 12 | [20 empty] | 12
| Замена рубильника с номинальным током свыше 400А | 1 рубильник |  |  |  |  | 1 | [20 empty] | 1
| Замена спусков от КТП до первой опоры ВЛ напряжением 1-20 кВ при количество проводов в спуске 3 | 1 спуск |  |  |  |  | 1 | [20 empty] | 1
| Доливка масла в силовой трансформатор | 1 доливка |  |  |  |  | 1 | [20 empty] | 1
| Замена линейного разъединителя | 1 разъединитель |  |  |  |  | 1 | [20 empty] | 1
| Капитальный ремонт контура заземления ТП (замена дефектных электродов-заземлителей с заглублением 1 электрода вручную) | 1 электрод |  |  |  |  | 1 | [20 empty] | 1
| Замена вентильного разрядника | 1 разрядник |  |  |  |  | 6 | [20 empty] | 6
| Замена предохранителя | 1 предохранитель |  |  |  |  | 3 | [20 empty] | 3
| Замена дефектного штыревого изолятора на опоре ВЛ напряжением 1-20 кВ | 1 изолятор |  |  |  |  | 3 | [20 empty] | 3
| Замена изолятора проходного | 1 изолятор |  |  |  |  | 3 | [20 empty] | 3
| Замена автоматического выключателя А-3700 | 1 выключатель |  |  |  |  | 2 | [20 empty] | 2
13 | ТП 10/0,4 кВ ОЛ1-46 | [14 empty] | КР | [11 empty] | 1
| Сметная стоимость | т.р. | [13 empty] | 281.7862 | [11 empty] | 281.7862
| Восстановление надписей по трафарету | 100 букв | [13 empty] | 1 | [11 empty] | 1
| Замена кабельного низковольтного ввода от силового трансформатора до вводного автомата (рубильника) на КТП, МТП, ЗТП | 1 ввод | [13 empty] | 1 | [11 empty] | 1
| Окраска оборудования | 1 кв.м | [13 empty] | 12 | [11 empty] | 12
| Замена рубильника с номинальным током свыше 400А | 1 рубильник | [13 empty] | 1 | [11 empty] | 1
| Замена спусков от КТП до первой опоры ВЛ напряжением 1-20 кВ при количество проводов в спуске 3 | 1 спуск | [13 empty] | 1 | [11 empty] | 1
| Доливка масла в силовой трансформатор | 1 доливка | [13 empty] | 1 | [11 empty] | 1
| Замена линейного разъединителя | 1 разъединитель | [13 empty] | 1 | [11 empty] | 1
| Замена вентильного разрядника | 1 разрядник | [13 empty] | 6 | [11 empty] | 6
| Капитальный ремонт контура заземления ТП (замена дефектных электродов-заземлителей с заглублением 1 электрода вручную) | 1 электрод | [13 empty] | 1 | [11 empty] | 1
| Замена предохранителя | 1 предохранитель | [13 empty] | 3 | [11 empty] | 3
| Замена изолятора проходного | 1 изолятор | [13 empty] | 3 | [11 empty] | 3
| Замена дефектного штыревого изолятора на опоре ВЛ напряжением 1-20 кВ | 1 изолятор | [13 empty] | 3 | [11 empty] | 3
| Замена автоматического выключателя А-3700 | 1 выключатель | [13 empty] | 2 | [11 empty] | 2
14 | ТП 10/0,4 кВ В1-4 | [7 empty] | КР | [18 empty] | 1
| Сметная стоимость | т.р. | [6 empty] | 280.1604 | [18 empty] | 280.1604
| Восстановление надписей по трафарету | 100 букв | [6 empty] | 1 | [18 empty] | 1
| Замена кабельного низковольтного ввода от силового трансформатора до вводного автомата (рубильника) на КТП, МТП, ЗТП | 1 ввод | [6 empty] | 1 | [18 empty] | 1
| Окраска оборудования | 1 кв.м | [6 empty] | 12 | [18 empty] | 12
| Замена рубильника с номинальным током свыше 400А | 1 рубильник | [6 empty] | 1 | [18 empty] | 1
| Замена спусков от КТП до первой опоры ВЛ напряжением 1-20 кВ при количество проводов в спуске 3 | 1 спуск | [6 empty] | 1 | [18 empty] | 1
| Доливка масла в силовой трансформатор | 1 доливка | [6 empty] | 1 | [18 empty] | 1
| Замена линейного разъединителя | 1 разъединитель | [6 empty] | 1 | [18 empty] | 1
| Замена вентильного разрядника | 1 разрядник | [6 empty] | 6 | [18 empty] | 6
| Капитальный ремонт контура заземления ТП (замена дефектных электродов-заземлителей с заглублением 1 электрода вручную) | 1 электрод | [6 empty] | 1 | [18 empty] | 1
| Замена предохранителя | 1 предохранитель | [6 empty] | 3 | [18 empty] | 3
| Замена дефектного штыревого изолятора на опоре ВЛ напряжением 1-20 кВ | 1 изолятор | [6 empty] | 3 | [18 empty] | 3
| Замена изолятора проходного | 1 изолятор | [6 empty] | 3 | [18 empty] | 3
| Замена автоматического выключателя А-3700 | 1 выключатель | [6 empty] | 2 | [18 empty] | 2
15 | ТП 10/0,4 кВ КУ4-174 | [14 empty] | КР | [11 empty] | 1
| Сметная стоимость | т.р. | [13 empty] | 298.3534 | [11 empty] | 298.3534
| Восстановление надписей по трафарету | 100 букв | [13 empty] | 1 | [11 empty] | 1
| Замена кабельного низковольтного ввода от силового трансформатора до вводного автомата (рубильника) на КТП, МТП, ЗТП | 1 ввод | [13 empty] | 1 | [11 empty] | 1
| Окраска оборудования | 1 кв.м | [13 empty] | 24 | [11 empty] | 24
| Замена рубильника с номинальным током свыше 400А | 1 рубильник | [13 empty] | 1 | [11 empty] | 1
| Замена спусков от КТП до первой опоры ВЛ напряжением 1-20 кВ при количество проводов в спуске 3 | 1 спуск | [13 empty] | 1 | [11 empty] | 1
| Доливка масла в силовой трансформатор | 1 доливка | [13 empty] | 1 | [11 empty] | 1
| Замена линейного разъединителя | 1 разъединитель | [13 empty] | 1 | [11 empty] | 1
| Замена вентильного разрядника | 1 разрядник | [13 empty] | 6 | [11 empty] | 6
| Капитальный ремонт контура заземления ТП (замена дефектных электродов-заземлителей с заглублением 1 электрода вручную) | 1 электрод | [13 empty] | 1 | [11 empty] | 1
| Замена предохранителя | 1 предохранитель | [13 empty] | 3 | [11 empty] | 3
| Замена изолятора проходного | 1 изолятор | [13 empty] | 3 | [11 empty] | 3
| Замена дефектного штыревого изолятора на опоре ВЛ напряжением 1-20 кВ | 1 изолятор | [13 empty] | 3 | [11 empty] | 3
| Замена автоматического выключателя А-3700 | 1 выключатель | [13 empty] | 2 | [11 empty] | 2
16 | ТП 10/0,4 кВ НК1-260 | [12 empty] | КР | [13 empty] | 1
| Сметная стоимость | т.р. | [11 empty] | 268.843 | [13 empty] | 268.843
| Восстановление надписей по трафарету | 100 букв | [11 empty] | 1 | [13 empty] | 1
| Замена кабельного низковольтного ввода от силового трансформатора до вводного автомата (рубильника) на КТП, МТП, ЗТП | 1 ввод | [11 empty] | 1 | [13 empty] | 1
| Окраска оборудования | 1 кв.м | [11 empty] | 12 | [13 empty] | 12
| Замена рубильника с номинальным током свыше 400А | 1 рубильник | [11 empty] | 1 | [13 empty] | 1
| Замена спусков от КТП до первой опоры ВЛ напряжением 1-20 кВ при количество проводов в спуске 3 | 1 спуск | [11 empty] | 1 | [13 empty] | 1
| Доливка масла в силовой трансформатор | 1 доливка | [11 empty] | 1 | [13 empty] | 1
| Замена линейного разъединителя | 1 разъединитель | [11 empty] | 1 | [13 empty] | 1
| Замена вентильного разрядника | 1 разрядник | [11 empty] | 6 | [13 empty] | 6
| Капитальный ремонт контура заземления ТП (замена дефектных электродов-заземлителей с заглублением 1 электрода вручную) | 1 электрод | [11 empty] | 1 | [13 empty] | 1
| Замена предохранителя | 1 предохранитель | [11 empty] | 3 | [13 empty] | 3
| Замена автоматического выключателя А-3700 | 1 выключатель | [11 empty] | 1 | [13 empty] | 1
| Замена дефектного штыревого изолятора на опоре ВЛ напряжением 1-20 кВ | 1 изолятор | [11 empty] | 3 | [13 empty] | 3
| Замена изолятора проходного | 1 изолятор | [11 empty] | 3 | [13 empty] | 3
17 | ТП 10/0,4 кВ НК1-261 | [12 empty] | КР | [13 empty] | 1
| Сметная стоимость | т.р. | [11 empty] | 291.2017 | [13 empty] | 291.2017
| Восстановление надписей по трафарету | 100 букв | [11 empty] | 1 | [13 empty] | 1
| Замена кабельного низковольтного ввода от силового трансформатора до вводного автомата (рубильника) на КТП, МТП, ЗТП | 1 ввод | [11 empty] | 1 | [13 empty] | 1
| Окраска оборудования | 1 кв.м | [11 empty] | 12 | [13 empty] | 12
| Замена рубильника с номинальным током свыше 400А | 1 рубильник | [11 empty] | 1 | [13 empty] | 1
| Замена спусков от КТП до первой опоры ВЛ напряжением 1-20 кВ при количество проводов в спуске 3 | 1 спуск | [11 empty] | 1 | [13 empty] | 1
| Доливка масла в силовой трансформатор | 1 доливка | [11 empty] | 1 | [13 empty] | 1
| Замена линейного разъединителя | 1 разъединитель | [11 empty] | 1 | [13 empty] | 1
| Замена вентильного разрядника | 1 разрядник | [11 empty] | 6 | [13 empty] | 6
| Капитальный ремонт контура заземления ТП (замена дефектных электродов-заземлителей с заглублением 1 электрода вручную) | 1 электрод | [11 empty] | 1 | [13 empty] | 1
| Замена предохранителя | 1 предохранитель | [11 empty] | 3 | [13 empty] | 3
| Замена автоматического выключателя А-3700 | 1 выключатель | [11 empty] | 2 | [13 empty] | 2
| Замена изолятора проходного | 1 изолятор | [11 empty] | 3 | [13 empty] | 3
| Замена дефектного штыревого изолятора на опоре ВЛ напряжением 1-20 кВ | 1 изолятор | [11 empty] | 3 | [13 empty] | 3
18 | ТП 10/0,4 кВ НК1-267 | [5 empty] | КР | [20 empty] | 1
| Сметная стоимость | т.р. |  |  |  |  | 281.6827 | [20 empty] | 281.6827
| Замена кабельного низковольтного ввода от силового трансформатора до вводного автомата (рубильника) на КТП, МТП, ЗТП | 1 ввод |  |  |  |  | 1 | [20 empty] | 1
| Окраска оборудования | 1 кв.м |  |  |  |  | 12 | [20 empty] | 12
| Восстановление надписей по трафарету | 100 букв |  |  |  |  | 1 | [20 empty] | 1
| Замена рубильника с номинальным током свыше 400А | 1 рубильник |  |  |  |  | 1 | [20 empty] | 1
| Замена спусков от КТП до первой опоры ВЛ напряжением 1-20 кВ при количество проводов в спуске 3 | 1 спуск |  |  |  |  | 1 | [20 empty] | 1
| Доливка масла в силовой трансформатор | 1 доливка |  |  |  |  | 1 | [20 empty] | 1
| Замена линейного разъединителя | 1 разъединитель |  |  |  |  | 1 | [20 empty] | 1
| Замена вентильного разрядника | 1 разрядник |  |  |  |  | 6 | [20 empty] | 6
| Капитальный ремонт контура заземления ТП (замена дефектных электродов-заземлителей с заглублением 1 электрода вручную) | 1 электрод |  |  |  |  | 1 | [20 empty] | 1
| Замена предохранителя | 1 предохранитель |  |  |  |  | 3 | [20 empty] | 3
| Замена автоматического выключателя А-3700 | 1 выключатель |  |  |  |  | 2 | [20 empty] | 2
| Замена дефектного штыревого изолятора на опоре ВЛ напряжением 1-20 кВ | 1 изолятор |  |  |  |  | 3 | [20 empty] | 3
| Замена изолятора проходного | 1 изолятор |  |  |  |  | 3 | [20 empty] | 3
19 | ЗТП 10/0,4 кВ ГО7-396 | [7 empty] | КР | [18 empty] | 1
| Сметная стоимость | т.р. | [6 empty] | 482.1464 | [18 empty] | 482.1464
| Замена кабельного низковольтного ввода от силового трансформатора до вводного автомата (рубильника) на КТП, МТП, ЗТП | 1 ввод | [6 empty] | 1 | [18 empty] | 1
| Восстановление надписей по трафарету | 100 букв | [6 empty] | 1 | [18 empty] | 1
| Окраска оборудования | 1 кв.м | [6 empty] | 12 | [18 empty] | 12
| Замена рубильника с номинальным током свыше 400А | 1 рубильник | [6 empty] | 1 | [18 empty] | 1
| Замена спусков от КТП до первой опоры ВЛ напряжением 1-20 кВ при количество проводов в спуске 3 | 1 спуск | [6 empty] | 1 | [18 empty] | 1
| Доливка масла в силовой трансформатор | 1 доливка | [6 empty] | 1 | [18 empty] | 1
| Замена линейного разъединителя с заменой привода | 1 разъединитель | [6 empty] | 1 | [18 empty] | 1
| Капитальный ремонт контура заземления ТП (замена дефектных электродов-заземлителей с заглублением 1 электрода вручную) | 1 электрод | [6 empty] | 2 | [18 empty] | 2
| Сборка с помощью лебедок ручных (с установкой и снятием их в процессе работы) или вручную (мелких деталей): листовые конструкции массой до 0,5 т (бачк | т | [6 empty] | 1 | [18 empty] | 1
| Замена автоматического выключателя А-3700 | 1 выключатель | [6 empty] | 5 | [18 empty] | 5
| Замена предохранителя | 1 предохранитель | [6 empty] | 3 | [18 empty] | 3
| Замена ОПН в КТП 6-10/0,4 кВ | 1 ОПН | [6 empty] | 6 | [18 empty] | 6
| Замена изолятора проходного | 1 изолятор | [6 empty] | 3 | [18 empty] | 3
| Замена дефектного штыревого изолятора на опоре ВЛ напряжением 1-20 кВ | 1 изолятор | [6 empty] | 3 | [18 empty] | 3
20 | ТП 10/0,4 кВ ОК3-1276 | [7 empty] | КР | [18 empty] | 1
| Сметная стоимость | т.р. | [6 empty] | 294.2566 | [18 empty] | 294.2566
| Восстановление надписей по трафарету | 100 букв | [6 empty] | 1 | [18 empty] | 1
| Окраска оборудования | 1 кв.м | [6 empty] | 12 | [18 empty] | 12
| Замена рубильника с номинальным током свыше 400А | 1 рубильник | [6 empty] | 1 | [18 empty] | 1
| Замена спусков от КТП до первой опоры ВЛ напряжением 1-20 кВ при количество проводов в спуске 3 | 1 спуск | [6 empty] | 1 | [18 empty] | 1
| Замена кабельного низковольтного ввода от силового трансформатора до вводного автомата (рубильника) на КТП, МТП, ЗТП | 1 ввод | [6 empty] | 1 | [18 empty] | 1
| Доливка масла в силовой трансформатор | 1 доливка | [6 empty] | 1 | [18 empty] | 1
| Замена линейного разъединителя | 1 разъединитель | [6 empty] | 1 | [18 empty] | 1
| Замена вентильного разрядника | 1 разрядник | [6 empty] | 6 | [18 empty] | 6
| Капитальный ремонт контура заземления ТП (замена дефектных электродов-заземлителей с заглублением 1 электрода вручную) | 1 электрод | [6 empty] | 1 | [18 empty] | 1
| Замена предохранителя | 1 предохранитель | [6 empty] | 3 | [18 empty] | 3
| Замена автоматического выключателя А-3700 | 1 выключатель | [6 empty] | 3 | [18 empty] | 3
| Замена изолятора проходного | 1 изолятор | [6 empty] | 3 | [18 empty] | 3
| Замена дефектного штыревого изолятора на опоре ВЛ напряжением 1-20 кВ | 1 изолятор | [6 empty] | 3 | [18 empty] | 3
21 | ТП 10/0,4 кВ ОК7-904 | [10 empty] | КР | [15 empty] | 1
| Сметная стоимость | т.р. | [9 empty] | 367.868 | [15 empty] | 367.868
| Восстановление надписей по трафарету | 100 букв | [9 empty] | 1 | [15 empty] | 1
| Окраска оборудования | 1 кв.м | [9 empty] | 12 | [15 empty] | 12
| Замена рубильника с номинальным током свыше 400А | 1 рубильник | [9 empty] | 1 | [15 empty] | 1
| Замена спусков от КТП до первой опоры ВЛ напряжением 1-20 кВ при количество проводов в спуске 3 | 1 спуск | [9 empty] | 1 | [15 empty] | 1
| Замена кабельного низковольтного ввода от силового трансформатора до вводного автомата (рубильника) на КТП, МТП, ЗТП | 1 ввод | [9 empty] | 2 | [15 empty] | 2
| Замена кабельного ввода с концевой опоры ВЛ до шин ЗТП, РУ; сечение жил до 120 кв.мм | 1 кабельный ввод | [9 empty] | 3 | [15 empty] | 3
| Доливка масла в силовой трансформатор | 1 доливка | [9 empty] | 1 | [15 empty] | 1
| Замена линейного разъединителя | 1 разъединитель | [9 empty] | 1 | [15 empty] | 1
| Замена вентильного разрядника | 1 разрядник | [9 empty] | 6 | [15 empty] | 6
| Капитальный ремонт контура заземления ТП (замена дефектных электродов-заземлителей с заглублением 1 электрода вручную) | 1 электрод | [9 empty] | 1 | [15 empty] | 1
| Замена автоматического выключателя А-3700 | 1 выключатель | [9 empty] | 4 | [15 empty] | 4
| Замена предохранителя | 1 предохранитель | [9 empty] | 3 | [15 empty] | 3
| Замена дефектного штыревого изолятора на опоре ВЛ напряжением 1-20 кВ | 1 изолятор | [9 empty] | 3 | [15 empty] | 3
| Замена изолятора проходного | 1 изолятор | [9 empty] | 3 | [15 empty] | 3
22 | ТП 10/0,4 кВ ЗР3-424 | [10 empty] | КР | [15 empty] | 1
| Сметная стоимость | т.р. | [9 empty] | 301.1073 | [15 empty] | 301.1073
| Восстановление надписей по трафарету | 100 букв | [9 empty] | 1 | [15 empty] | 1
| Окраска оборудования | 1 кв.м | [9 empty] | 12 | [15 empty] | 12
| Замена рубильника с номинальным током свыше 400А | 1 рубильник | [9 empty] | 1 | [15 empty] | 1
| Замена спусков от КТП до первой опоры ВЛ напряжением 1-20 кВ при количество проводов в спуске 3 | 1 спуск | [9 empty] | 1 | [15 empty] | 1
| Замена кабельного низковольтного ввода от силового трансформатора до вводного автомата (рубильника) на КТП, МТП, ЗТП | 1 ввод | [9 empty] | 1 | [15 empty] | 1
| Замена кабельного ввода с концевой опоры ВЛ до шин ЗТП, РУ; сечение жил до 120 кв.мм | 1 кабельный ввод | [9 empty] | 2 | [15 empty] | 2
| Доливка масла в силовой трансформатор | 1 доливка | [9 empty] | 1 | [15 empty] | 1
| Замена линейного разъединителя | 1 разъединитель | [9 empty] | 1 | [15 empty] | 1
| Замена вентильного разрядника | 1 разрядник | [9 empty] | 6 | [15 empty] | 6
| Капитальный ремонт контура заземления ТП (замена дефектных электродов-заземлителей с заглублением 1 электрода вручную) | 1 электрод | [9 empty] | 1 | [15 empty] | 1
| Замена автоматического выключателя А-3700 | 1 выключатель | [9 empty] | 2 | [15 empty] | 2
| Замена предохранителя | 1 предохранитель | [9 empty] | 3 | [15 empty] | 3
| Замена изолятора проходного | 1 изолятор | [9 empty] | 3 | [15 empty] | 3
| Замена дефектного штыревого изолятора на опоре ВЛ напряжением 1-20 кВ | 1 изолятор | [9 empty] | 3 | [15 empty] | 3
23 | ЗТП 10/0,4 кВ КП5-780 | [7 empty] | КР | [18 empty] | 1
| Сметная стоимость | т.р. | [6 empty] | 328.1375 | [18 empty] | 328.1375
| Восстановление надписей по трафарету | 100 букв | [6 empty] | 1 | [18 empty] | 1
| Доливка масла в силовой трансформатор | 1 доливка | [6 empty] | 1 | [18 empty] | 1
| Капитальный ремонт контура заземления ТП (замена дефектных электродов-заземлителей с заглублением 1 электрода вручную) | 1 электрод | [6 empty] | 2 | [18 empty] | 2
| Сборка с помощью лебедок ручных (с установкой и снятием их в процессе работы) или вручную (мелких деталей): листовые конструкции массой до 0,5 т (бачк | т | [6 empty] | 1 | [18 empty] | 1
| Замена выключателя нагрузки | 1 выключатель | [6 empty] | 1 | [18 empty] | 1
| Замена предохранителя | 1 предохранитель | [6 empty] | 6 | [18 empty] | 6
| Замена ОПН в КТП 6-10/0,4 кВ | 1 ОПН | [6 empty] | 6 | [18 empty] | 6
| Замена изолятора проходного | 1 изолятор | [6 empty] | 3 | [18 empty] | 3
24 | ТП 10/0,4 кВ О6-107 | [12 empty] | КР | [13 empty] | 1
| Сметная стоимость | т.р. | [11 empty] | 386.6358 | [13 empty] | 386.6358
| Восстановление надписей по трафарету | 100 букв | [11 empty] | 1 | [13 empty] | 1
| Замена кабельного низковольтного ввода от силового трансформатора до вводного автомата (рубильника) на КТП, МТП, ЗТП | 1 ввод | [11 empty] | 1 | [13 empty] | 1
| Окраска оборудования | 1 кв.м | [11 empty] | 12 | [13 empty] | 12
| Замена рубильника с номинальным током свыше 400А | 1 рубильник | [11 empty] | 1 | [13 empty] | 1
| Замена спусков от КТП до первой опоры ВЛ напряжением 1-20 кВ при количество проводов в спуске 3 | 1 спуск | [11 empty] | 1 | [13 empty] | 1
| Доливка масла в силовой трансформатор | 1 доливка | [11 empty] | 1 | [13 empty] | 1
| Замена линейного разъединителя с заменой привода | 1 разъединитель | [11 empty] | 1 | [13 empty] | 1
| Капитальный ремонт контура заземления ТП (замена дефектных электродов-заземлителей с заглублением 1 электрода вручную) | 1 электрод | [11 empty] | 2 | [13 empty] | 2
| Сборка с помощью лебедок ручных (с установкой и снятием их в процессе работы) или вручную (мелких деталей): листовые конструкции массой до 0,5 т (бачк | т | [11 empty] | 1 | [13 empty] | 1
| Замена предохранителя | 1 предохранитель | [11 empty] | 3 | [13 empty] | 3
| Замена автоматического выключателя А-3700 | 1 выключатель | [11 empty] | 2 | [13 empty] | 2
| Замена ОПН в КТП 6-10/0,4 кВ | 1 ОПН | [11 empty] | 6 | [13 empty] | 6
| Замена дефектного штыревого изолятора на опоре ВЛ напряжением 1-20 кВ | 1 изолятор | [11 empty] | 3 | [13 empty] | 3
| Замена изолятора проходного | 1 изолятор | [11 empty] | 3 | [13 empty] | 3
25 | ТП 10/0,4 кВ П5-754 | [14 empty] | КР | [11 empty] | 1
| Сметная стоимость | т.р. | [13 empty] | 435.5805 | [11 empty] | 435.5805
| Восстановление надписей по трафарету | 100 букв | [13 empty] | 1 | [11 empty] | 1
| Замена кабельного низковольтного ввода от силового трансформатора до вводного автомата (рубильника) на КТП, МТП, ЗТП | 1 ввод | [13 empty] | 1 | [11 empty] | 1
| Окраска оборудования | 1 кв.м | [13 empty] | 12 | [11 empty] | 12
| Замена рубильника с номинальным током свыше 400А | 1 рубильник | [13 empty] | 1 | [11 empty] | 1
| Замена спусков от КТП до первой опоры ВЛ напряжением 1-20 кВ при количество проводов в спуске 3 | 1 спуск | [13 empty] | 1 | [11 empty] | 1
| Доливка масла в силовой трансформатор | 1 доливка | [13 empty] | 1 | [11 empty] | 1
| Замена линейного разъединителя с заменой привода | 1 разъединитель | [13 empty] | 1 | [11 empty] | 1
| Капитальный ремонт контура заземления ТП (замена дефектных электродов-заземлителей с заглублением 1 электрода вручную) | 1 электрод | [13 empty] | 2 | [11 empty] | 2
| Сборка с помощью лебедок ручных (с установкой и снятием их в процессе работы) или вручную (мелких деталей): листовые конструкции массой до 0,5 т (бачк | т | [13 empty] | 1 | [11 empty] | 1
| Замена предохранителя | 1 предохранитель | [13 empty] | 3 | [11 empty] | 3
| Замена автоматического выключателя А-3700 | 1 выключатель | [13 empty] | 2 | [11 empty] | 2
| Замена ОПН в КТП 6-10/0,4 кВ | 1 ОПН | [13 empty] | 6 | [11 empty] | 6
| Замена изолятора проходного | 1 изолятор | [13 empty] | 3 | [11 empty] | 3
| Замена дефектного штыревого изолятора на опоре ВЛ напряжением 1-20 кВ | 1 изолятор | [13 empty] | 3 | [11 empty] | 3
26 | ТП 10/0,4 кВ ПО5-820 | [7 empty] | КР | [18 empty] | 1
| Сметная стоимость | т.р. | [6 empty] | 412.1231 | [18 empty] | 412.1231
| Восстановление надписей по трафарету | 100 букв | [6 empty] | 1 | [18 empty] | 1
| Замена кабельного низковольтного ввода от силового трансформатора до вводного автомата (рубильника) на КТП, МТП, ЗТП | 1 ввод | [6 empty] | 1 | [18 empty] | 1
| Окраска оборудования | 1 кв.м | [6 empty] | 12 | [18 empty] | 12
| Замена рубильника с номинальным током свыше 400А | 1 рубильник | [6 empty] | 1 | [18 empty] | 1
| Замена спусков от КТП до первой опоры ВЛ напряжением 1-20 кВ при количество проводов в спуске 3 | 1 спуск | [6 empty] | 1 | [18 empty] | 1
| Доливка масла в силовой трансформатор | 1 доливка | [6 empty] | 1 | [18 empty] | 1
| Замена линейного разъединителя с заменой привода | 1 разъединитель | [6 empty] | 1 | [18 empty] | 1
| Капитальный ремонт контура заземления ТП (замена дефектных электродов-заземлителей с заглублением 1 электрода вручную) | 1 электрод | [6 empty] | 2 | [18 empty] | 2
| Сборка с помощью лебедок ручных (с установкой и снятием их в процессе работы) или вручную (мелких деталей): листовые конструкции массой до 0,5 т (бачк | т | [6 empty] | 1 | [18 empty] | 1
| Замена предохранителя | 1 предохранитель | [6 empty] | 3 | [18 empty] | 3
| Замена автоматического выключателя А-3700 | 1 выключатель | [6 empty] | 2 | [18 empty] | 2
| Замена ОПН в КТП 6-10/0,4 кВ | 1 ОПН | [6 empty] | 6 | [18 empty] | 6
| Замена дефектного штыревого изолятора на опоре ВЛ напряжением 1-20 кВ | 1 изолятор | [6 empty] | 3 | [18 empty] | 3
| Замена изолятора проходного | 1 изолятор | [6 empty] | 3 | [18 empty] | 3
27 | ТП 10/0,4 кВ ПО7-864 | [7 empty] | КР | [18 empty] | 1
| Сметная стоимость | т.р. | [6 empty] | 405.3784 | [18 empty] | 405.3784
| Восстановление надписей по трафарету | 100 букв | [6 empty] | 1 | [18 empty] | 1
| Замена кабельного низковольтного ввода от силового трансформатора до вводного автомата (рубильника) на КТП, МТП, ЗТП | 1 ввод | [6 empty] | 1 | [18 empty] | 1
| Окраска оборудования | 1 кв.м | [6 empty] | 12 | [18 empty] | 12
| Замена рубильника с номинальным током свыше 400А | 1 рубильник | [6 empty] | 1 | [18 empty] | 1
| Замена спусков от КТП до первой опоры ВЛ напряжением 1-20 кВ при количество проводов в спуске 3 | 1 спуск | [6 empty] | 1 | [18 empty] | 1
| Доливка масла в силовой трансформатор | 1 доливка | [6 empty] | 1 | [18 empty] | 1
| Замена линейного разъединителя с заменой привода | 1 разъединитель | [6 empty] | 1 | [18 empty] | 1
| Капитальный ремонт контура заземления ТП (замена дефектных электродов-заземлителей с заглублением 1 электрода вручную) | 1 электрод | [6 empty] | 2 | [18 empty] | 2
| Сборка с помощью лебедок ручных (с установкой и снятием их в процессе работы) или вручную (мелких деталей): листовые конструкции массой до 0,5 т (бачк | т | [6 empty] | 1 | [18 empty] | 1
| Замена предохранителя | 1 предохранитель | [6 empty] | 3 | [18 empty] | 3
| Замена автоматического выключателя А-3700 | 1 выключатель | [6 empty] | 2 | [18 empty] | 2
| Замена ОПН в КТП 6-10/0,4 кВ | 1 ОПН | [6 empty] | 6 | [18 empty] | 6
| Замена изолятора проходного | 1 изолятор | [6 empty] | 3 | [18 empty] | 3
| Замена дефектного штыревого изолятора на опоре ВЛ напряжением 1-20 кВ | 1 изолятор | [6 empty] | 3 | [18 empty] | 3
28 | ТП 10/0,4 кВ ПО5-808 | [14 empty] | КР | [11 empty] | 1
| Сметная стоимость | т.р. | [13 empty] | 397.421 | [11 empty] | 397.421
| Восстановление надписей по трафарету | 100 букв | [13 empty] | 1 | [11 empty] | 1
| Замена кабельного низковольтного ввода от силового трансформатора до вводного автомата (рубильника) на КТП, МТП, ЗТП | 1 ввод | [13 empty] | 1 | [11 empty] | 1
| Окраска оборудования | 1 кв.м | [13 empty] | 12 | [11 empty] | 12
| Замена рубильника с номинальным током свыше 400А | 1 рубильник | [13 empty] | 1 | [11 empty] | 1
| Замена спусков от КТП до первой опоры ВЛ напряжением 1-20 кВ при количество проводов в спуске 3 | 1 спуск | [13 empty] | 1 | [11 empty] | 1
| Доливка масла в силовой трансформатор | 1 доливка | [13 empty] | 1 | [11 empty] | 1
| Замена линейного разъединителя с заменой привода | 1 разъединитель | [13 empty] | 1 | [11 empty] | 1
| Капитальный ремонт контура заземления ТП (замена дефектных электродов-заземлителей с заглублением 1 электрода вручную) | 1 электрод | [13 empty] | 2 | [11 empty] | 2
| Сборка с помощью лебедок ручных (с установкой и снятием их в процессе работы) или вручную (мелких деталей): листовые конструкции массой до 0,5 т (бачк | т | [13 empty] | 1 | [11 empty] | 1
| Замена предохранителя | 1 предохранитель | [13 empty] | 3 | [11 empty] | 3
| Замена автоматического выключателя А-3700 | 1 выключатель | [13 empty] | 1 | [11 empty] | 1
| Замена ОПН в КТП 6-10/0,4 кВ | 1 ОПН | [13 empty] | 6 | [11 empty] | 6
| Замена дефектного штыревого изолятора на опоре ВЛ напряжением 1-20 кВ | 1 изолятор | [13 empty] | 3 | [11 empty] | 3
| Замена изолятора проходного | 1 изолятор | [13 empty] | 3 | [11 empty] | 3
29 | ТП 10/0,4 кВ У3-270 | [16 empty] | КР | [9 empty] | 1
| Сметная стоимость | т.р. | [15 empty] | 440.9275 | [9 empty] | 440.9275
| Восстановление надписей по трафарету | 100 букв | [15 empty] | 1 | [9 empty] | 1
| Замена кабельного низковольтного ввода от силового трансформатора до вводного автомата (рубильника) на КТП, МТП, ЗТП | 1 ввод | [15 empty] | 1 | [9 empty] | 1
| Окраска оборудования | 1 кв.м | [15 empty] | 12 | [9 empty] | 12
| Замена рубильника с номинальным током свыше 400А | 1 рубильник | [15 empty] | 1 | [9 empty] | 1
| Замена спусков от КТП до первой опоры ВЛ напряжением 1-20 кВ при количество проводов в спуске 3 | 1 спуск | [15 empty] | 1 | [9 empty] | 1
| Доливка масла в силовой трансформатор | 1 доливка | [15 empty] | 1 | [9 empty] | 1
| Замена линейного разъединителя с заменой привода | 1 разъединитель | [15 empty] | 1 | [9 empty] | 1
| Капитальный ремонт контура заземления ТП (замена дефектных электродов-заземлителей с заглублением 1 электрода вручную) | 1 электрод | [15 empty] | 2 | [9 empty] | 2
| Сборка с помощью лебедок ручных (с установкой и снятием их в процессе работы) или вручную (мелких деталей): листовые конструкции массой до 0,5 т (бачк | т | [15 empty] | 1 | [9 empty] | 1
| Замена предохранителя | 1 предохранитель | [15 empty] | 3 | [9 empty] | 3
| Замена автоматического выключателя А-3700 | 1 выключатель | [15 empty] | 3 | [9 empty] | 3
| Замена ОПН в КТП 6-10/0,4 кВ | 1 ОПН | [15 empty] | 6 | [9 empty] | 6
| Замена изолятора проходного | 1 изолятор | [15 empty] | 3 | [9 empty] | 3
| Замена дефектного штыревого изолятора на опоре ВЛ напряжением 1-20 кВ | 1 изолятор | [15 empty] | 3 | [9 empty] | 3
30 | ТП 10/0,4 кВ ПВ5-429 | [7 empty] | КР | [18 empty] | 1
| Сметная стоимость | т.р. | [6 empty] | 446.7321 | [18 empty] | 446.7321
| Восстановление надписей по трафарету | 100 букв | [6 empty] | 1 | [18 empty] | 1
| Замена кабельного низковольтного ввода от силового трансформатора до вводного автомата (рубильника) на КТП, МТП, ЗТП | 1 ввод | [6 empty] | 1 | [18 empty] | 1
| Окраска оборудования | 1 кв.м | [6 empty] | 12 | [18 empty] | 12
| Замена рубильника с номинальным током свыше 400А | 1 рубильник | [6 empty] | 1 | [18 empty] | 1
| Замена спусков от КТП до первой опоры ВЛ напряжением 1-20 кВ при количество проводов в спуске 3 | 1 спуск | [6 empty] | 1 | [18 empty] | 1
| Доливка масла в силовой трансформатор | 1 доливка | [6 empty] | 1 | [18 empty] | 1
| Замена линейного разъединителя с заменой привода | 1 разъединитель | [6 empty] | 1 | [18 empty] | 1
| Капитальный ремонт контура заземления ТП (замена дефектных электродов-заземлителей с заглублением 1 электрода вручную) | 1 электрод | [6 empty] | 2 | [18 empty] | 2
| Сборка с помощью лебедок ручных (с установкой и снятием их в процессе работы) или вручную (мелких деталей): листовые конструкции массой до 0,5 т (бачк | т | [6 empty] | 1 | [18 empty] | 1
| Замена автоматического выключателя А-3700 | 1 выключатель | [6 empty] | 3 | [18 empty] | 3
| Замена предохранителя | 1 предохранитель | [6 empty] | 3 | [18 empty] | 3
| Замена ОПН в КТП 6-10/0,4 кВ | 1 ОПН | [6 empty] | 6 | [18 empty] | 6
| Замена дефектного штыревого изолятора на опоре ВЛ напряжением 1-20 кВ | 1 изолятор | [6 empty] | 3 | [18 empty] | 3
| Замена изолятора проходного | 1 изолятор | [6 empty] | 3 | [18 empty] | 3
31 | ТП 10/0,4 кВ НД1-486 | [16 empty] | КР | [9 empty] | 1
| Сметная стоимость | т.р. | [15 empty] | 447.2199 | [9 empty] | 447.2199
| Восстановление надписей по трафарету | 100 букв | [15 empty] | 1 | [9 empty] | 1
| Окраска оборудования | 1 кв.м | [15 empty] | 12 | [9 empty] | 12
| Замена рубильника с номинальным током свыше 400А | 1 рубильник | [15 empty] | 1 | [9 empty] | 1
| Замена спусков от КТП до первой опоры ВЛ напряжением 1-20 кВ при количество проводов в спуске 3 | 1 спуск | [15 empty] | 1 | [9 empty] | 1
| Замена кабельного низковольтного ввода от силового трансформатора до вводного автомата (рубильника) на КТП, МТП, ЗТП | 1 ввод | [15 empty] | 1 | [9 empty] | 1
| Доливка масла в силовой трансформатор | 1 доливка | [15 empty] | 1 | [9 empty] | 1
| Замена линейного разъединителя с заменой привода | 1 разъединитель | [15 empty] | 1 | [9 empty] | 1
| Капитальный ремонт контура заземления ТП (замена дефектных электродов-заземлителей с заглублением 1 электрода вручную) | 1 электрод | [15 empty] | 2 | [9 empty] | 2
| Сборка с помощью лебедок ручных (с установкой и снятием их в процессе работы) или вручную (мелких деталей): листовые конструкции массой до 0,5 т (бачк | т | [15 empty] | 1 | [9 empty] | 1
| Замена автоматического выключателя А-3700 | 1 выключатель | [15 empty] | 3 | [9 empty] | 3
| Замена предохранителя | 1 предохранитель | [15 empty] | 3 | [9 empty] | 3
| Замена ОПН в КТП 6-10/0,4 кВ | 1 ОПН | [15 empty] | 6 | [9 empty] | 6
| Замена изолятора проходного | 1 изолятор | [15 empty] | 3 | [9 empty] | 3
| Замена дефектного штыревого изолятора на опоре ВЛ напряжением 1-20 кВ | 1 изолятор | [15 empty] | 3 | [9 empty] | 3
32 | ТП 10/0,4 кВ НД5-457 | [16 empty] | КР | [9 empty] | 1
| Сметная стоимость | т.р. | [15 empty] | 431.4615 | [9 empty] | 431.4615
| Восстановление надписей по трафарету | 100 букв | [15 empty] | 1 | [9 empty] | 1
| Окраска оборудования | 1 кв.м | [15 empty] | 12 | [9 empty] | 12
| Замена рубильника с номинальным током свыше 400А | 1 рубильник | [15 empty] | 1 | [9 empty] | 1
| Замена спусков от КТП до первой опоры ВЛ напряжением 1-20 кВ при количество проводов в спуске 3 | 1 спуск | [15 empty] | 1 | [9 empty] | 1
| Замена кабельного низковольтного ввода от силового трансформатора до вводного автомата (рубильника) на КТП, МТП, ЗТП | 1 ввод | [15 empty] | 1 | [9 empty] | 1
| Доливка масла в силовой трансформатор | 1 доливка | [15 empty] | 1 | [9 empty] | 1
| Замена линейного разъединителя с заменой привода | 1 разъединитель | [15 empty] | 1 | [9 empty] | 1
| Капитальный ремонт контура заземления ТП (замена дефектных электродов-заземлителей с заглублением 1 электрода вручную) | 1 электрод | [15 empty] | 2 | [9 empty] | 2
| Сборка с помощью лебедок ручных (с установкой и снятием их в процессе работы) или вручную (мелких деталей): листовые конструкции массой до 0,5 т (бачк | т | [15 empty] | 1 | [9 empty] | 1
| Замена автоматического выключателя А-3700 | 1 выключатель | [15 empty] | 1 | [9 empty] | 1
| Замена предохранителя | 1 предохранитель | [15 empty] | 3 | [9 empty] | 3
| Замена ОПН в КТП 6-10/0,4 кВ | 1 ОПН | [15 empty] | 6 | [9 empty] | 6
| Замена дефектного штыревого изолятора на опоре ВЛ напряжением 1-20 кВ | 1 изолятор | [15 empty] | 3 | [9 empty] | 3
| Замена изолятора проходного | 1 изолятор | [15 empty] | 3 | [9 empty] | 3
33 | ТП 10/0,4 кВ БС5-657 | [16 empty] | КР | [9 empty] | 1
| Сметная стоимость | т.р. | [15 empty] | 449.3775 | [9 empty] | 449.3775
| Восстановление надписей по трафарету | 100 букв | [15 empty] | 1 | [9 empty] | 1
| Окраска оборудования | 1 кв.м | [15 empty] | 12 | [9 empty] | 12
| Замена рубильника с номинальным током свыше 400А | 1 рубильник | [15 empty] | 1 | [9 empty] | 1
| Замена спусков от КТП до первой опоры ВЛ напряжением 1-20 кВ при количество проводов в спуске 3 | 1 спуск | [15 empty] | 1 | [9 empty] | 1
| Замена кабельного низковольтного ввода от силового трансформатора до вводного автомата (рубильника) на КТП, МТП, ЗТП | 1 ввод | [15 empty] | 1 | [9 empty] | 1
| Доливка масла в силовой трансформатор | 1 доливка | [15 empty] | 1 | [9 empty] | 1
| Замена линейного разъединителя с заменой привода | 1 разъединитель | [15 empty] | 1 | [9 empty] | 1
| Капитальный ремонт контура заземления ТП (замена дефектных электродов-заземлителей с заглублением 1 электрода вручную) | 1 электрод | [15 empty] | 2 | [9 empty] | 2
| Замена автоматического выключателя А-3700 | 1 выключатель | [15 empty] | 1 | [9 empty] | 1
| Сборка с помощью лебедок ручных (с установкой и снятием их в процессе работы) или вручную (мелких деталей): листовые конструкции массой до 0,5 т (бачк | т | [15 empty] | 1 | [9 empty] | 1
| Замена предохранителя | 1 предохранитель | [15 empty] | 3 | [9 empty] | 3
| Замена ОПН в КТП 6-10/0,4 кВ | 1 ОПН | [15 empty] | 6 | [9 empty] | 6
| Замена изолятора проходного | 1 изолятор | [15 empty] | 3 | [9 empty] | 3
| Замена дефектного штыревого изолятора на опоре ВЛ напряжением 1-20 кВ | 1 изолятор | [15 empty] | 3 | [9 empty] | 3
34 | ТП 10/0,4 кВ К5-622 | [14 empty] | КР | [11 empty] | 1
| Сметная стоимость | т.р. | [13 empty] | 465.7268 | [11 empty] | 465.7268
| Восстановление надписей по трафарету | 100 букв | [13 empty] | 1 | [11 empty] | 1
| Окраска оборудования | 1 кв.м | [13 empty] | 12 | [11 empty] | 12
| Замена рубильника с номинальным током свыше 400А | 1 рубильник | [13 empty] | 1 | [11 empty] | 1
| Замена спусков от КТП до первой опоры ВЛ напряжением 1-20 кВ при количество проводов в спуске 3 | 1 спуск | [13 empty] | 1 | [11 empty] | 1
| Замена кабельного низковольтного ввода от силового трансформатора до вводного автомата (рубильника) на КТП, МТП, ЗТП | 1 ввод | [13 empty] | 1 | [11 empty] | 1
| Доливка масла в силовой трансформатор | 1 доливка | [13 empty] | 1 | [11 empty] | 1
| Замена линейного разъединителя с заменой привода | 1 разъединитель | [13 empty] | 1 | [11 empty] | 1
| Замена автоматического выключателя А-3700 | 1 выключатель | [13 empty] | 2 | [11 empty] | 2
| Капитальный ремонт контура заземления ТП (замена дефектных электродов-заземлителей с заглублением 1 электрода вручную) | 1 электрод | [13 empty] | 2 | [11 empty] | 2
| Сборка с помощью лебедок ручных (с установкой и снятием их в процессе работы) или вручную (мелких деталей): листовые конструкции массой до 0,5 т (бачк | т | [13 empty] | 1 | [11 empty] | 1
| Замена предохранителя | 1 предохранитель | [13 empty] | 3 | [11 empty] | 3
| Замена ОПН в КТП 6-10/0,4 кВ | 1 ОПН | [13 empty] | 6 | [11 empty] | 6
| Замена дефектного штыревого изолятора на опоре ВЛ напряжением 1-20 кВ | 1 изолятор | [13 empty] | 3 | [11 empty] | 3
| Замена изолятора проходного | 1 изолятор | [13 empty] | 3 | [11 empty] | 3
35 | ТП 10/0,4 кВ К7-613 | [5 empty] | КР | [20 empty] | 1
| Сметная стоимость | т.р. |  |  |  |  | 467.9214 | [20 empty] | 467.9214
| Окраска оборудования | 1 кв.м |  |  |  |  | 12 | [20 empty] | 12
| Замена кабельного низковольтного ввода от силового трансформатора до вводного автомата (рубильника) на КТП, МТП, ЗТП | 1 ввод |  |  |  |  | 1 | [20 empty] | 1
| Восстановление надписей по трафарету | 100 букв |  |  |  |  | 1 | [20 empty] | 1
| Замена рубильника с номинальным током свыше 400А | 1 рубильник |  |  |  |  | 1 | [20 empty] | 1
| Замена спусков от КТП до первой опоры ВЛ напряжением 1-20 кВ при количество проводов в спуске 3 | 1 спуск |  |  |  |  | 1 | [20 empty] | 1
| Замена линейного разъединителя с заменой привода | 1 разъединитель |  |  |  |  | 1 | [20 empty] | 1
| Доливка масла в силовой трансформатор | 1 доливка |  |  |  |  | 1 | [20 empty] | 1
| Капитальный ремонт контура заземления ТП (замена дефектных электродов-заземлителей с заглублением 1 электрода вручную) | 1 электрод |  |  |  |  | 2 | [20 empty] | 2
| Замена автоматического выключателя А-3700 | 1 выключатель |  |  |  |  | 2 | [20 empty] | 2
| Сборка с помощью лебедок ручных (с установкой и снятием их в процессе работы) или вручную (мелких деталей): листовые конструкции массой до 0,5 т (бачк | т |  |  |  |  | 1 | [20 empty] | 1
| Замена предохранителя | 1 предохранитель |  |  |  |  | 3 | [20 empty] | 3
| Замена ОПН в КТП 6-10/0,4 кВ | 1 ОПН |  |  |  |  | 6 | [20 empty] | 6
| Замена изолятора проходного | 1 изолятор |  |  |  |  | 3 | [20 empty] | 3
| Замена дефектного штыревого изолятора на опоре ВЛ напряжением 1-20 кВ | 1 изолятор |  |  |  |  | 3 | [20 empty] | 3
36 | ТП 10/0,4 кВ К9-695 | [16 empty] | КР | [9 empty] | 1
| Сметная стоимость | т.р. | [15 empty] | 484.1866 | [9 empty] | 484.1866
| Окраска оборудования | 1 кв.м | [15 empty] | 12 | [9 empty] | 12
| Замена кабельного низковольтного ввода от силового трансформатора до вводного автомата (рубильника) на КТП, МТП, ЗТП | 1 ввод | [15 empty] | 1 | [9 empty] | 1
| Восстановление надписей по трафарету | 100 букв | [15 empty] | 1 | [9 empty] | 1
| Замена рубильника с номинальным током свыше 400А | 1 рубильник | [15 empty] | 1 | [9 empty] | 1
| Замена спусков от КТП до первой опоры ВЛ напряжением 1-20 кВ при количество проводов в спуске 3 | 1 спуск | [15 empty] | 1 | [9 empty] | 1
| Замена линейного разъединителя с заменой привода | 1 разъединитель | [15 empty] | 1 | [9 empty] | 1
| Доливка масла в силовой трансформатор | 1 доливка | [15 empty] | 1 | [9 empty] | 1
| Капитальный ремонт контура заземления ТП (замена дефектных электродов-заземлителей с заглублением 1 электрода вручную) | 1 электрод | [15 empty] | 2 | [9 empty] | 2
| Замена автоматического выключателя А-3700 | 1 выключатель | [15 empty] | 5 | [9 empty] | 5
| Сборка с помощью лебедок ручных (с установкой и снятием их в процессе работы) или вручную (мелких деталей): листовые конструкции массой до 0,5 т (бачк | т | [15 empty] | 1 | [9 empty] | 1
| Замена предохранителя | 1 предохранитель | [15 empty] | 3 | [9 empty] | 3
| Замена ОПН в КТП 6-10/0,4 кВ | 1 ОПН | [15 empty] | 6 | [9 empty] | 6
| Замена дефектного штыревого изолятора на опоре ВЛ напряжением 1-20 кВ | 1 изолятор | [15 empty] | 3 | [9 empty] | 3
| Замена изолятора проходного | 1 изолятор | [15 empty] | 3 | [9 empty] | 3
37 | ТП 10/0,4 кВ КП5-727 |  |  |  | КР | [22 empty] | 1
| Сметная стоимость | т.р. |  |  | 410.808 | [22 empty] | 410.808
| Окраска оборудования | 1 кв.м |  |  | 12 | [22 empty] | 12
| Замена кабельного низковольтного ввода от силового трансформатора до вводного автомата (рубильника) на КТП, МТП, ЗТП | 1 ввод |  |  | 1 | [22 empty] | 1
| Восстановление надписей по трафарету | 100 букв |  |  | 1 | [22 empty] | 1
| Замена рубильника с номинальным током свыше 400А | 1 рубильник |  |  | 1 | [22 empty] | 1
| Замена спусков от КТП до первой опоры ВЛ напряжением 1-20 кВ при количество проводов в спуске 3 | 1 спуск |  |  | 1 | [22 empty] | 1
| Замена линейного разъединителя с заменой привода | 1 разъединитель |  |  | 1 | [22 empty] | 1
| Доливка масла в силовой трансформатор | 1 доливка |  |  | 1 | [22 empty] | 1
| Капитальный ремонт контура заземления ТП (замена дефектных электродов-заземлителей с заглублением 1 электрода вручную) | 1 электрод |  |  | 1 | [22 empty] | 1
| Замена автоматического выключателя А-3700 | 1 выключатель |  |  | 1 | [22 empty] | 1
| Сборка с помощью лебедок ручных (с установкой и снятием их в процессе работы) или вручную (мелких деталей): листовые конструкции массой до 0,5 т (бачк | т |  |  | 1 | [22 empty] | 1
| Замена предохранителя | 1 предохранитель |  |  | 3 | [22 empty] | 3
| Замена ОПН в КТП 6-10/0,4 кВ | 1 ОПН |  |  | 6 | [22 empty] | 6
| Замена изолятора проходного | 1 изолятор |  |  | 3 | [22 empty] | 3
| Замена дефектного штыревого изолятора на опоре ВЛ напряжением 1-20 кВ | 1 изолятор |  |  | 3 | [22 empty] | 3
38 | ТП 10/0,4 кВ Т5-737 |  |  |  | КР | [22 empty] | 1
| Сметная стоимость | т.р. |  |  | 451.833 | [22 empty] | 451.833
| Окраска оборудования | 1 кв.м |  |  | 12 | [22 empty] | 12
| Замена кабельного низковольтного ввода от силового трансформатора до вводного автомата (рубильника) на КТП, МТП, ЗТП | 1 ввод |  |  | 1 | [22 empty] | 1
| Восстановление надписей по трафарету | 100 букв |  |  | 1 | [22 empty] | 1
| Замена рубильника с номинальным током свыше 400А | 1 рубильник |  |  | 1 | [22 empty] | 1
| Замена спусков от КТП до первой опоры ВЛ напряжением 1-20 кВ при количество проводов в спуске 3 | 1 спуск |  |  | 1 | [22 empty] | 1
| Замена линейного разъединителя с заменой привода | 1 разъединитель |  |  | 1 | [22 empty] | 1
| Доливка масла в силовой трансформатор | 1 доливка |  |  | 1 | [22 empty] | 1
| Капитальный ремонт контура заземления ТП (замена дефектных электродов-заземлителей с заглублением 1 электрода вручную) | 1 электрод |  |  | 2 | [22 empty] | 2
| Замена автоматического выключателя А-3700 | 1 выключатель |  |  | 3 | [22 empty] | 3
| Сборка с помощью лебедок ручных (с установкой и снятием их в процессе работы) или вручную (мелких деталей): листовые конструкции массой до 0,5 т (бачк | т |  |  | 1 | [22 empty] | 1
| Замена предохранителя | 1 предохранитель |  |  | 3 | [22 empty] | 3
| Замена ОПН в КТП 6-10/0,4 кВ | 1 ОПН |  |  | 6 | [22 empty] | 6
| Замена дефектного штыревого изолятора на опоре ВЛ напряжением 1-20 кВ | 1 изолятор |  |  | 3 | [22 empty] | 3
| Замена изолятора проходного | 1 изолятор |  |  | 3 | [22 empty] | 3
39 | ЗТП 10/0,4 кВ ГО3-352 | [10 empty] | КР | [15 empty] | 1
| Сметная стоимость | т.р. | [9 empty] | 536.7822 | [15 empty] | 536.7822
| Окраска оборудования | 1 кв.м | [9 empty] | 12 | [15 empty] | 12
| Замена кабельного низковольтного ввода от силового трансформатора до вводного автомата (рубильника) на КТП, МТП, ЗТП | 1 ввод | [9 empty] | 1 | [15 empty] | 1
| Восстановление надписей по трафарету | 100 букв | [9 empty] | 1 | [15 empty] | 1
| Замена рубильника с номинальным током свыше 400А | 1 рубильник | [9 empty] | 1 | [15 empty] | 1
| Замена спусков от КТП до первой опоры ВЛ напряжением 1-20 кВ при количество проводов в спуске 3 | 1 спуск | [9 empty] | 1 | [15 empty] | 1
| Замена линейного разъединителя с заменой привода | 1 разъединитель | [9 empty] | 1 | [15 empty] | 1
| Доливка масла в силовой трансформатор | 1 доливка | [9 empty] | 1 | [15 empty] | 1
| Капитальный ремонт контура заземления ТП (замена дефектных электродов-заземлителей с заглублением 1 электрода вручную) | 1 электрод | [9 empty] | 2 | [15 empty] | 2
| Замена автоматического выключателя А-3700 | 1 выключатель | [9 empty] | 8 | [15 empty] | 8
| Сборка с помощью лебедок ручных (с установкой и снятием их в процессе работы) или вручную (мелких деталей): листовые конструкции массой до 0,5 т (бачк | т | [9 empty] | 1 | [15 empty] | 1
| Замена предохранителя | 1 предохранитель | [9 empty] | 3 | [15 empty] | 3
| Замена ОПН в КТП 6-10/0,4 кВ | 1 ОПН | [9 empty] | 6 | [15 empty] | 6
| Замена изолятора проходного | 1 изолятор | [9 empty] | 3 | [15 empty] | 3
| Замена дефектного штыревого изолятора на опоре ВЛ напряжением 1-20 кВ | 1 изолятор | [9 empty] | 3 | [15 empty] | 3
40 | ТП 10/0,4 кВ ГО3-361 | [16 empty] | КР | [9 empty] | 1
| Сметная стоимость | т.р. | [15 empty] | 340.5111 | [9 empty] | 340.5111
| Окраска оборудования | 1 кв.м | [15 empty] | 12 | [9 empty] | 12
| Замена кабельного низковольтного ввода от силового трансформатора до вводного автомата (рубильника) на КТП, МТП, ЗТП | 1 ввод | [15 empty] | 1 | [9 empty] | 1
| Восстановление надписей по трафарету | 100 букв | [15 empty] | 1 | [9 empty] | 1
| Замена рубильника с номинальным током свыше 400А | 1 рубильник | [15 empty] | 1 | [9 empty] | 1
| Замена спусков от КТП до первой опоры ВЛ напряжением 1-20 кВ при количество проводов в спуске 3 | 1 спуск | [15 empty] | 1 | [9 empty] | 1
| Замена линейного разъединителя | 1 разъединитель | [15 empty] | 1 | [9 empty] | 1
| Доливка масла в силовой трансформатор | 1 доливка | [15 empty] | 1 | [9 empty] | 1
| Капитальный ремонт контура заземления ТП (замена дефектных электродов-заземлителей с заглублением 1 электрода вручную) | 1 электрод | [15 empty] | 2 | [9 empty] | 2
| Замена автоматического выключателя А-3700 | 1 выключатель | [15 empty] | 4 | [9 empty] | 4
| Сборка с помощью лебедок ручных (с установкой и снятием их в процессе работы) или вручную (мелких деталей): листовые конструкции массой до 0,5 т (бачк | т | [15 empty] | 0.027 | [9 empty] | 0.027
| Замена предохранителя | 1 предохранитель | [15 empty] | 3 | [9 empty] | 3
| Замена ОПН в КТП 6-10/0,4 кВ | 1 ОПН | [15 empty] | 6 | [9 empty] | 6
| Замена дефектного штыревого изолятора на опоре ВЛ напряжением 1-20 кВ | 1 изолятор | [15 empty] | 3 | [9 empty] | 3
| Замена изолятора проходного | 1 изолятор | [15 empty] | 3 | [9 empty] | 3
41 | ТП 10/0,4 кВ Н6-356 | [12 empty] | КР | [13 empty] | 1
| Сметная стоимость | т.р. | [11 empty] | 443.6005 | [13 empty] | 443.6005
| Окраска оборудования | 1 кв.м | [11 empty] | 12 | [13 empty] | 12
| Замена кабельного низковольтного ввода от силового трансформатора до вводного автомата (рубильника) на КТП, МТП, ЗТП | 1 ввод | [11 empty] | 1 | [13 empty] | 1
| Восстановление надписей по трафарету | 100 букв | [11 empty] | 1 | [13 empty] | 1
| Замена рубильника с номинальным током свыше 400А | 1 рубильник | [11 empty] | 1 | [13 empty] | 1
| Замена линейного разъединителя с заменой привода | 1 разъединитель | [11 empty] | 1 | [13 empty] | 1
| Доливка масла в силовой трансформатор | 1 доливка | [11 empty] | 1 | [13 empty] | 1
| Замена спусков от КТП до первой опоры ВЛ напряжением 1-20 кВ при количество проводов в спуске 3 | 1 спуск | [11 empty] | 1 | [13 empty] | 1
| Капитальный ремонт контура заземления ТП (замена дефектных электродов-заземлителей с заглублением 1 электрода вручную) | 1 электрод | [11 empty] | 2 | [13 empty] | 2
| Замена автоматического выключателя А-3700 | 1 выключатель | [11 empty] | 2 | [13 empty] | 2
| Сборка с помощью лебедок ручных (с установкой и снятием их в процессе работы) или вручную (мелких деталей): листовые конструкции массой до 0,5 т (бачк | т | [11 empty] | 1 | [13 empty] | 1
| Замена предохранителя | 1 предохранитель | [11 empty] | 3 | [13 empty] | 3
| Замена ОПН в КТП 6-10/0,4 кВ | 1 ОПН | [11 empty] | 6 | [13 empty] | 6
| Замена изолятора проходного | 1 изолятор | [11 empty] | 3 | [13 empty] | 3
| Замена дефектного штыревого изолятора на опоре ВЛ напряжением 1-20 кВ | 1 изолятор | [11 empty] | 3 | [13 empty] | 3
42 | ТП 10/0,4 кВ ДМ3-382 | [14 empty] | КР | [11 empty] | 1
| Сметная стоимость | т.р. | [13 empty] | 459.2188 | [11 empty] | 459.2188
| Окраска оборудования | 1 кв.м | [13 empty] | 12 | [11 empty] | 12
| Восстановление надписей по трафарету | 100 букв | [13 empty] | 1 | [11 empty] | 1
| Замена рубильника с номинальным током свыше 400А | 1 рубильник | [13 empty] | 1 | [11 empty] | 1
| Замена кабельного низковольтного ввода от силового трансформатора до вводного автомата (рубильника) на КТП, МТП, ЗТП | 1 ввод | [13 empty] | 1 | [11 empty] | 1
| Замена линейного разъединителя с заменой привода | 1 разъединитель | [13 empty] | 1 | [11 empty] | 1
| Доливка масла в силовой трансформатор | 1 доливка | [13 empty] | 1 | [11 empty] | 1
| Замена спусков от КТП до первой опоры ВЛ напряжением 1-20 кВ при количество проводов в спуске 3 | 1 спуск | [13 empty] | 1 | [11 empty] | 1
| Замена автоматического выключателя А-3700 | 1 выключатель | [13 empty] | 2 | [11 empty] | 2
| Капитальный ремонт контура заземления ТП (замена дефектных электродов-заземлителей с заглублением 1 электрода вручную) | 1 электрод | [13 empty] | 2 | [11 empty] | 2
| Сборка с помощью лебедок ручных (с установкой и снятием их в процессе работы) или вручную (мелких деталей): листовые конструкции массой до 0,5 т (бачк | т | [13 empty] | 1 | [11 empty] | 1
| Замена предохранителя | 1 предохранитель | [13 empty] | 3 | [11 empty] | 3
| Замена ОПН в КТП 6-10/0,4 кВ | 1 ОПН | [13 empty] | 6 | [11 empty] | 6
| Замена дефектного штыревого изолятора на опоре ВЛ напряжением 1-20 кВ | 1 изолятор | [13 empty] | 3 | [11 empty] | 3
| Замена изолятора проходного | 1 изолятор | [13 empty] | 3 | [11 empty] | 3
43 | ТП 10/0,4 кВ МИ5-552 | [7 empty] | КР | [18 empty] | 1
| Сметная стоимость | т.р. | [6 empty] | 501.3869 | [18 empty] | 501.3869
| Окраска оборудования | 1 кв.м | [6 empty] | 12 | [18 empty] | 12
| Восстановление надписей по трафарету | 100 букв | [6 empty] | 1 | [18 empty] | 1
| Замена рубильника с номинальным током свыше 400А | 1 рубильник | [6 empty] | 1 | [18 empty] | 1
| Замена линейного разъединителя с заменой привода | 1 разъединитель | [6 empty] | 1 | [18 empty] | 1
| Замена кабельного низковольтного ввода от силового трансформатора до вводного автомата (рубильника) на КТП, МТП, ЗТП | 1 ввод | [6 empty] | 1 | [18 empty] | 1
| Доливка масла в силовой трансформатор | 1 доливка | [6 empty] | 1 | [18 empty] | 1
| Замена спусков от КТП до первой опоры ВЛ напряжением 1-20 кВ при количество проводов в спуске 3 | 1 спуск | [6 empty] | 1 | [18 empty] | 1
| Замена автоматического выключателя А-3700 | 1 выключатель | [6 empty] | 3 | [18 empty] | 3
| Капитальный ремонт контура заземления ТП (замена дефектных электродов-заземлителей с заглублением 1 электрода вручную) | 1 электрод | [6 empty] | 2 | [18 empty] | 2
| Сборка с помощью лебедок ручных (с установкой и снятием их в процессе работы) или вручную (мелких деталей): листовые конструкции массой до 0,5 т (бачк | т | [6 empty] | 1 | [18 empty] | 1
| Замена предохранителя | 1 предохранитель | [6 empty] | 3 | [18 empty] | 3
| Замена ОПН в КТП 6-10/0,4 кВ | 1 ОПН | [6 empty] | 6 | [18 empty] | 6
| Замена изолятора проходного | 1 изолятор | [6 empty] | 3 | [18 empty] | 3
| Замена дефектного штыревого изолятора на опоре ВЛ напряжением 1-20 кВ | 1 изолятор | [6 empty] | 3 | [18 empty] | 3
44 | ТП 10/0,4 кВ МИ9-534 | [14 empty] | КР | [11 empty] | 1
| Сметная стоимость | т.р. | [13 empty] | 485.2482 | [11 empty] | 485.2482
| Окраска оборудования | 1 кв.м | [13 empty] | 12 | [11 empty] | 12
| Восстановление надписей по трафарету | 100 букв | [13 empty] | 1 | [11 empty] | 1
| Замена рубильника с номинальным током свыше 400А | 1 рубильник | [13 empty] | 1 | [11 empty] | 1
| Замена линейного разъединителя с заменой привода | 1 разъединитель | [13 empty] | 1 | [11 empty] | 1
| Замена кабельного низковольтного ввода от силового трансформатора до вводного автомата (рубильника) на КТП, МТП, ЗТП | 1 ввод | [13 empty] | 1 | [11 empty] | 1
| Замена автоматического выключателя А-3700 | 1 выключатель | [13 empty] | 2 | [11 empty] | 2
| Доливка масла в силовой трансформатор | 1 доливка | [13 empty] | 1 | [11 empty] | 1
| Замена спусков от КТП до первой опоры ВЛ напряжением 1-20 кВ при количество проводов в спуске 3 | 1 спуск | [13 empty] | 1 | [11 empty] | 1
| Капитальный ремонт контура заземления ТП (замена дефектных электродов-заземлителей с заглублением 1 электрода вручную) | 1 электрод | [13 empty] | 2 | [11 empty] | 2
| Сборка с помощью лебедок ручных (с установкой и снятием их в процессе работы) или вручную (мелких деталей): листовые конструкции массой до 0,5 т (бачк | т | [13 empty] | 1 | [11 empty] | 1
| Замена предохранителя | 1 предохранитель | [13 empty] | 3 | [11 empty] | 3
| Замена ОПН в КТП 6-10/0,4 кВ | 1 ОПН | [13 empty] | 6 | [11 empty] | 6
| Замена дефектного штыревого изолятора на опоре ВЛ напряжением 1-20 кВ | 1 изолятор | [13 empty] | 3 | [11 empty] | 3
| Замена изолятора проходного | 1 изолятор | [13 empty] | 3 | [11 empty] | 3
45 | КТП 10/0,4 кВ С-6 - 848 | [12 empty] | КР | [13 empty] | 1
| Сметная стоимость | т.р. | [11 empty] | 312.0444 | [13 empty] | 312.0444
| Окраска оборудования | 1 кв.м | [11 empty] | 24 | [13 empty] | 24
| Восстановление надписей по трафарету | 100 букв | [11 empty] | 1 | [13 empty] | 1
| Замена рубильника с номинальным током свыше 400А | 1 рубильник | [11 empty] | 1 | [13 empty] | 1
| Замена кабельного низковольтного ввода от силового трансформатора до вводного автомата (рубильника) на КТП, МТП, ЗТП | 1 ввод | [11 empty] | 1 | [13 empty] | 1
| Замена линейного разъединителя | 1 разъединитель | [11 empty] | 1 | [13 empty] | 1
| Доливка масла в силовой трансформатор | 1 доливка | [11 empty] | 1 | [13 empty] | 1
| Замена спусков от КТП до первой опоры ВЛ напряжением 1-20 кВ при количество проводов в спуске 3 | 1 спуск | [11 empty] | 1 | [13 empty] | 1
| Замена автоматического выключателя А-3700 | 1 выключатель | [11 empty] | 3 | [13 empty] | 3
| Капитальный ремонт контура заземления ТП (замена дефектных электродов-заземлителей с заглублением 1 электрода вручную) | 1 электрод | [11 empty] | 2 | [13 empty] | 2
| Замена вентильного разрядника | 1 разрядник | [11 empty] | 6 | [13 empty] | 6
| Замена дефектного штыревого изолятора на опоре ВЛ напряжением 1-20 кВ | 1 изолятор | [11 empty] | 3 | [13 empty] | 3
| Замена изолятора опорного | 1 изолятор | [11 empty] | 6 | [13 empty] | 6
| Замена изолятора проходного | 1 изолятор | [11 empty] | 3 | [13 empty] | 3
| Замена предохранителя | 1 предохранитель | [11 empty] | 3 | [13 empty] | 3
46 | КТП 10/0,4 кВ НВ-1 - 47 | [7 empty] | КР | [18 empty] | 1
| Сметная стоимость | т.р. | [6 empty] | 408.6694 | [18 empty] | 408.6694
| Окраска оборудования | 1 кв.м | [6 empty] | 64 | [18 empty] | 64
| Восстановление надписей по трафарету | 100 букв | [6 empty] | 1 | [18 empty] | 1
| Замена рубильника с номинальным током свыше 400А | 1 рубильник | [6 empty] | 1 | [18 empty] | 1
| Замена кабельного низковольтного ввода от силового трансформатора до вводного автомата (рубильника) на КТП, МТП, ЗТП | 1 ввод | [6 empty] | 1 | [18 empty] | 1
| Замена линейного разъединителя | 1 разъединитель | [6 empty] | 1 | [18 empty] | 1
| Доливка масла в силовой трансформатор | 1 доливка | [6 empty] | 1 | [18 empty] | 1
| Замена спусков от КТП до первой опоры ВЛ напряжением 1-20 кВ при количество проводов в спуске 3 | 1 спуск | [6 empty] | 1 | [18 empty] | 1
| Текущий ремонт выключателя нагрузки ВН-16 с приводом на месте установки | 1 выключатель | [6 empty] | 1 | [18 empty] | 1
| Замена автоматического выключателя А-3700 | 1 выключатель | [6 empty] | 6 | [18 empty] | 6
| Капитальный ремонт контура заземления ТП (замена дефектных электродов-заземлителей с заглублением 1 электрода вручную) | 1 электрод | [6 empty] | 2 | [18 empty] | 2
| Замена вентильного разрядника | 1 разрядник | [6 empty] | 6 | [18 empty] | 6
| Замена изолятора проходного | 1 изолятор | [6 empty] | 3 | [18 empty] | 3
| Замена изолятора опорного | 1 изолятор | [6 empty] | 6 | [18 empty] | 6
| Замена дефектного штыревого изолятора на опоре ВЛ напряжением 1-20 кВ | 1 изолятор | [6 empty] | 3 | [18 empty] | 3
| Замена предохранителя | 1 предохранитель | [6 empty] | 3 | [18 empty] | 3
47 | КТП 10/0,4 кВ БИ-6 - 302 | [14 empty] | КР | [11 empty] | 1
| Сметная стоимость | т.р. | [13 empty] | 331.9349 | [11 empty] | 331.9349
| Окраска оборудования | 1 кв.м | [13 empty] | 36 | [11 empty] | 36
| Восстановление надписей по трафарету | 100 букв | [13 empty] | 1 | [11 empty] | 1
| Замена рубильника с номинальным током свыше 400А | 1 рубильник | [13 empty] | 1 | [11 empty] | 1
| Замена кабельного низковольтного ввода от силового трансформатора до вводного автомата (рубильника) на КТП, МТП, ЗТП | 1 ввод | [13 empty] | 1 | [11 empty] | 1
| Замена линейного разъединителя | 1 разъединитель | [13 empty] | 1 | [11 empty] | 1
| Доливка масла в силовой трансформатор | 1 доливка | [13 empty] | 1 | [11 empty] | 1
| Замена спусков от КТП до первой опоры ВЛ напряжением 1-20 кВ при количество проводов в спуске 3 | 1 спуск | [13 empty] | 1 | [11 empty] | 1
| Замена автоматического выключателя А-3700 | 1 выключатель | [13 empty] | 3 | [11 empty] | 3
| Капитальный ремонт контура заземления ТП (замена дефектных электродов-заземлителей с заглублением 1 электрода вручную) | 1 электрод | [13 empty] | 2 | [11 empty] | 2
| Замена вентильного разрядника | 1 разрядник | [13 empty] | 6 | [11 empty] | 6
| Сборка с помощью лебедок ручных (с установкой и снятием их в процессе работы) или вручную (мелких деталей): листовые конструкции массой до 0,5 т (бачк | т | [13 empty] | 0.027 | [11 empty] | 0.027
| Замена предохранителя | 1 предохранитель | [13 empty] | 3 | [11 empty] | 3
| Замена дефектного штыревого изолятора на опоре ВЛ напряжением 1-20 кВ | 1 изолятор | [13 empty] | 3 | [11 empty] | 3
| Замена изолятора опорного | 1 изолятор | [13 empty] | 6 | [11 empty] | 6
| Замена изолятора проходного | 1 изолятор | [13 empty] | 3 | [11 empty] | 3
48 | КТП 10/0,4 кВ КИ-9 - 250 | [16 empty] | КР | [9 empty] | 1
| Сметная стоимость | т.р. | [15 empty] | 314.7178 | [9 empty] | 314.7178
| Окраска оборудования | 1 кв.м | [15 empty] | 12 | [9 empty] | 12
| Восстановление надписей по трафарету | 100 букв | [15 empty] | 1 | [9 empty] | 1
| Замена рубильника с номинальным током свыше 400А | 1 рубильник | [15 empty] | 1 | [9 empty] | 1
| Замена кабельного низковольтного ввода от силового трансформатора до вводного автомата (рубильника) на КТП, МТП, ЗТП | 1 ввод | [15 empty] | 1 | [9 empty] | 1
| Замена линейного разъединителя | 1 разъединитель | [15 empty] | 1 | [9 empty] | 1
| Доливка масла в силовой трансформатор | 1 доливка | [15 empty] | 1 | [9 empty] | 1
| Замена спусков от КТП до первой опоры ВЛ напряжением 1-20 кВ при количество проводов в спуске 3 | 1 спуск | [15 empty] | 1 | [9 empty] | 1
| Замена автоматического выключателя А-3700 | 1 выключатель | [15 empty] | 3 | [9 empty] | 3
| Капитальный ремонт контура заземления ТП (замена дефектных электродов-заземлителей с заглублением 1 электрода вручную) | 1 электрод | [15 empty] | 2 | [9 empty] | 2
| Замена вентильного разрядника | 1 разрядник | [15 empty] | 6 | [9 empty] | 6
| Сборка с помощью лебедок ручных (с установкой и снятием их в процессе работы) или вручную (мелких деталей): листовые конструкции массой до 0,5 т (бачк | т | [15 empty] | 0.027 | [9 empty] | 0.027
| Замена предохранителя | 1 предохранитель | [15 empty] | 3 | [9 empty] | 3
| Замена изолятора проходного | 1 изолятор | [15 empty] | 3 | [9 empty] | 3
| Замена изолятора опорного | 1 изолятор | [15 empty] | 6 | [9 empty] | 6
| Замена дефектного штыревого изолятора на опоре ВЛ напряжением 1-20 кВ | 1 изолятор | [15 empty] | 3 | [9 empty] | 3
49 | КТП 10/0,4 кВ КИ-9 - 238 | [12 empty] | КР | [13 empty] | 1
| Сметная стоимость | т.р. | [11 empty] | 356.2656 | [13 empty] | 356.2656
| Окраска оборудования | 1 кв.м | [11 empty] | 35 | [13 empty] | 35
| Восстановление надписей по трафарету | 100 букв | [11 empty] | 1 | [13 empty] | 1
| Замена рубильника с номинальным током свыше 400А | 1 рубильник | [11 empty] | 1 | [13 empty] | 1
| Замена кабельного низковольтного ввода от силового трансформатора до вводного автомата (рубильника) на КТП, МТП, ЗТП | 1 ввод | [11 empty] | 1 | [13 empty] | 1
| Замена линейного разъединителя | 1 разъединитель | [11 empty] | 1 | [13 empty] | 1
| Доливка масла в силовой трансформатор | 1 доливка | [11 empty] | 1 | [13 empty] | 1
| Замена спусков от КТП до первой опоры ВЛ напряжением 1-20 кВ при количество проводов в спуске 3 | 1 спуск | [11 empty] | 1 | [13 empty] | 1
| Замена автоматического выключателя А-3700 | 1 выключатель | [11 empty] | 3 | [13 empty] | 3
| Замена вентильного разрядника | 1 разрядник | [11 empty] | 6 | [13 empty] | 6
| Капитальный ремонт контура заземления ТП (замена дефектных электродов-заземлителей с заглублением 1 электрода вручную) | 1 электрод | [11 empty] | 2 | [13 empty] | 2
| Замена предохранителя | 1 предохранитель | [11 empty] | 3 | [13 empty] | 3
| Замена дефектного штыревого изолятора на опоре ВЛ напряжением 1-20 кВ | 1 изолятор | [11 empty] | 3 | [13 empty] | 3
| Замена изолятора опорного | 1 изолятор | [11 empty] | 6 | [13 empty] | 6
| Замена изолятора проходного | 1 изолятор | [11 empty] | 3 | [13 empty] | 3
50 | КТП 10/0,4 кВ ГБ-7 - 355 | [7 empty] | КР | [18 empty] | 1
| Сметная стоимость | т.р. | [6 empty] | 307.5957 | [18 empty] | 307.5957
| Окраска оборудования | 1 кв.м | [6 empty] | 36 | [18 empty] | 36
| Восстановление надписей по трафарету | 100 букв | [6 empty] | 1 | [18 empty] | 1
| Замена кабельного низковольтного ввода от силового трансформатора до вводного автомата (рубильника) на КТП, МТП, ЗТП | 1 ввод | [6 empty] | 1 | [18 empty] | 1
| Доливка масла в силовой трансформатор | 1 доливка | [6 empty] | 1 | [18 empty] | 1
| Замена спусков от КТП до первой опоры ВЛ напряжением 1-20 кВ при количество проводов в спуске 3 | 1 спуск | [6 empty] | 1 | [18 empty] | 1
| Замена рубильника с номинальным током свыше 400А | 1 рубильник | [6 empty] | 1 | [18 empty] | 1
| Замена линейного разъединителя | 1 разъединитель | [6 empty] | 1 | [18 empty] | 1
| Замена автоматического выключателя А-3700 | 1 выключатель | [6 empty] | 1 | [18 empty] | 1
| Замена вентильного разрядника | 1 разрядник | [6 empty] | 6 | [18 empty] | 6
| Капитальный ремонт контура заземления ТП (замена дефектных электродов-заземлителей с заглублением 1 электрода вручную) | 1 электрод | [6 empty] | 2 | [18 empty] | 2
| Сборка с помощью лебедок ручных (с установкой и снятием их в процессе работы) или вручную (мелких деталей): листовые конструкции массой до 0,5 т (бачк | т | [6 empty] | 0.027 | [18 empty] | 0.027
| Замена предохранителя | 1 предохранитель | [6 empty] | 3 | [18 empty] | 3
| Замена изолятора проходного | 1 изолятор | [6 empty] | 3 | [18 empty] | 3
| Замена изолятора опорного | 1 изолятор | [6 empty] | 6 | [18 empty] | 6
| Замена дефектного штыревого изолятора на опоре ВЛ напряжением 1-20 кВ | 1 изолятор | [6 empty] | 3 | [18 empty] | 3
51 | КТП 10/0,4 кВ ЛЯ-6 - 369 | [10 empty] | КР | [15 empty] | 1
| Сметная стоимость | т.р. | [9 empty] | 303.6898 | [15 empty] | 303.6898
| Окраска оборудования | 1 кв.м | [9 empty] | 12 | [15 empty] | 12
| Восстановление надписей по трафарету | 100 букв | [9 empty] | 1 | [15 empty] | 1
| Замена кабельного низковольтного ввода от силового трансформатора до вводного автомата (рубильника) на КТП, МТП, ЗТП | 1 ввод | [9 empty] | 1 | [15 empty] | 1
| Замена спусков от КТП до первой опоры ВЛ напряжением 1-20 кВ при количество проводов в спуске 3 | 1 спуск | [9 empty] | 1 | [15 empty] | 1
| Замена рубильника с номинальным током свыше 400А | 1 рубильник | [9 empty] | 1 | [15 empty] | 1
| Замена линейного разъединителя | 1 разъединитель | [9 empty] | 1 | [15 empty] | 1
| Замена автоматического выключателя А-3700 | 1 выключатель | [9 empty] | 2 | [15 empty] | 2
| Замена вентильного разрядника | 1 разрядник | [9 empty] | 6 | [15 empty] | 6
| Доливка масла в силовой трансформатор | 1 доливка | [9 empty] | 1 | [15 empty] | 1
| Капитальный ремонт контура заземления ТП (замена дефектных электродов-заземлителей с заглублением 1 электрода вручную) | 1 электрод | [9 empty] | 2 | [15 empty] | 2
| Сборка с помощью лебедок ручных (с установкой и снятием их в процессе работы) или вручную (мелких деталей): листовые конструкции массой до 0,5 т (бачк | т | [9 empty] | 0.027 | [15 empty] | 0.027
| Замена предохранителя | 1 предохранитель | [9 empty] | 3 | [15 empty] | 3
| Замена дефектного штыревого изолятора на опоре ВЛ напряжением 1-20 кВ | 1 изолятор | [9 empty] | 3 | [15 empty] | 3
| Замена изолятора опорного | 1 изолятор | [9 empty] | 6 | [15 empty] | 6
| Замена изолятора проходного | 1 изолятор | [9 empty] | 3 | [15 empty] | 3
52 | КТП 10/0,4 кВ ПР-4 - 472 | [5 empty] | КР | [20 empty] | 1
| Сметная стоимость | т.р. |  |  |  |  | 357.2689 | [20 empty] | 357.2689
| Окраска оборудования | 1 кв.м |  |  |  |  | 35 | [20 empty] | 35
| Восстановление надписей по трафарету | 100 букв |  |  |  |  | 1 | [20 empty] | 1
| Замена кабельного низковольтного ввода от силового трансформатора до вводного автомата (рубильника) на КТП, МТП, ЗТП | 1 ввод |  |  |  |  | 1 | [20 empty] | 1
| Замена спусков от КТП до первой опоры ВЛ напряжением 1-20 кВ при количество проводов в спуске 3 | 1 спуск |  |  |  |  | 1 | [20 empty] | 1
| Замена рубильника с номинальным током свыше 400А | 1 рубильник |  |  |  |  | 1 | [20 empty] | 1
| Замена линейного разъединителя | 1 разъединитель |  |  |  |  | 1 | [20 empty] | 1
| Замена автоматического выключателя А-3700 | 1 выключатель |  |  |  |  | 5 | [20 empty] | 5
| Замена вентильного разрядника | 1 разрядник |  |  |  |  | 6 | [20 empty] | 6
| Доливка масла в силовой трансформатор | 1 доливка |  |  |  |  | 1 | [20 empty] | 1
| Капитальный ремонт контура заземления ТП (замена дефектных электродов-заземлителей с заглублением 1 электрода вручную) | 1 электрод |  |  |  |  | 2 | [20 empty] | 2
| Сборка с помощью лебедок ручных (с установкой и снятием их в процессе работы) или вручную (мелких деталей): листовые конструкции массой до 0,5 т (бачк | т |  |  |  |  | 0.027 | [20 empty] | 0.027
| Замена предохранителя | 1 предохранитель |  |  |  |  | 3 | [20 empty] | 3
| Замена изолятора опорного | 1 изолятор |  |  |  |  | 6 | [20 empty] | 6
| Замена изолятора проходного | 1 изолятор |  |  |  |  | 3 | [20 empty] | 3
| Замена дефектного штыревого изолятора на опоре ВЛ напряжением 1-20 кВ | 1 изолятор |  |  |  |  | 3 | [20 empty] | 3
53 | КТП 10/0,4 кВ СТ-5 - 542 | [16 empty] | КР | [9 empty] | 1
| Сметная стоимость | т.р. | [15 empty] | 289.7355 | [9 empty] | 289.7355
| Окраска оборудования | 1 кв.м | [15 empty] | 12 | [9 empty] | 12
| Восстановление надписей по трафарету | 100 букв | [15 empty] | 1 | [9 empty] | 1
| Замена кабельного низковольтного ввода от силового трансформатора до вводного автомата (рубильника) на КТП, МТП, ЗТП | 1 ввод | [15 empty] | 1 | [9 empty] | 1
| Замена автоматического выключателя А-3700 | 1 выключатель | [15 empty] | 1 | [9 empty] | 1
| Замена спусков от КТП до первой опоры ВЛ напряжением 1-20 кВ при количество проводов в спуске 3 | 1 спуск | [15 empty] | 1 | [9 empty] | 1
| Замена рубильника с номинальным током свыше 400А | 1 рубильник | [15 empty] | 1 | [9 empty] | 1
| Замена линейного разъединителя | 1 разъединитель | [15 empty] | 1 | [9 empty] | 1
| Замена вентильного разрядника | 1 разрядник | [15 empty] | 6 | [9 empty] | 6
| Доливка масла в силовой трансформатор | 1 доливка | [15 empty] | 1 | [9 empty] | 1
| Капитальный ремонт контура заземления ТП (замена дефектных электродов-заземлителей с заглублением 1 электрода вручную) | 1 электрод | [15 empty] | 2 | [9 empty] | 2
| Сборка с помощью лебедок ручных (с установкой и снятием их в процессе работы) или вручную (мелких деталей): листовые конструкции массой до 0,5 т (бачк | т | [15 empty] | 0.027 | [9 empty] | 0.027
| Замена предохранителя | 1 предохранитель | [15 empty] | 3 | [9 empty] | 3
| Замена дефектного штыревого изолятора на опоре ВЛ напряжением 1-20 кВ | 1 изолятор | [15 empty] | 3 | [9 empty] | 3
| Замена изолятора проходного | 1 изолятор | [15 empty] | 3 | [9 empty] | 3
| Замена изолятора опорного | 1 изолятор | [15 empty] | 6 | [9 empty] | 6
54 | КТП 10/0,4 кВ С-2 - 791 | [10 empty] | КР | [15 empty] | 1
| Сметная стоимость | т.р. | [9 empty] | 303.8265 | [15 empty] | 303.8265
| Окраска оборудования | 1 кв.м | [9 empty] | 12 | [15 empty] | 12
| Восстановление надписей по трафарету | 100 букв | [9 empty] | 1 | [15 empty] | 1
| Замена кабельного низковольтного ввода от силового трансформатора до вводного автомата (рубильника) на КТП, МТП, ЗТП | 1 ввод | [9 empty] | 1 | [15 empty] | 1
| Замена автоматического выключателя А-3700 | 1 выключатель | [9 empty] | 2 | [15 empty] | 2
| Замена рубильника с номинальным током свыше 400А | 1 рубильник | [9 empty] | 1 | [15 empty] | 1
| Замена линейного разъединителя | 1 разъединитель | [9 empty] | 1 | [15 empty] | 1
| Замена вентильного разрядника | 1 разрядник | [9 empty] | 6 | [15 empty] | 6
| Доливка масла в силовой трансформатор | 1 доливка | [9 empty] | 1 | [15 empty] | 1
| Замена спусков от КТП до первой опоры ВЛ напряжением 1-20 кВ при количество проводов в спуске 3 | 1 спуск | [9 empty] | 1 | [15 empty] | 1
| Капитальный ремонт контура заземления ТП (замена дефектных электродов-заземлителей с заглублением 1 электрода вручную) | 1 электрод | [9 empty] | 2 | [15 empty] | 2
| Сборка с помощью лебедок ручных (с установкой и снятием их в процессе работы) или вручную (мелких деталей): листовые конструкции массой до 0,5 т (бачк | т | [9 empty] | 0.027 | [15 empty] | 0.027
| Замена предохранителя | 1 предохранитель | [9 empty] | 3 | [15 empty] | 3
| Замена изолятора проходного | 1 изолятор | [9 empty] | 3 | [15 empty] | 3
| Замена изолятора опорного | 1 изолятор | [9 empty] | 6 | [15 empty] | 6
| Замена дефектного штыревого изолятора на опоре ВЛ напряжением 1-20 кВ | 1 изолятор | [9 empty] | 3 | [15 empty] | 3
55 | КТП 10/0,4 кВ С-7 - 697 | [14 empty] | КР | [11 empty] | 1
| Сметная стоимость | т.р. | [13 empty] | 354.0795 | [11 empty] | 354.0795
| Окраска оборудования | 1 кв.м | [13 empty] | 60 | [11 empty] | 60
| Восстановление надписей по трафарету | 100 букв | [13 empty] | 1 | [11 empty] | 1
| Замена кабельного низковольтного ввода от силового трансформатора до вводного автомата (рубильника) на КТП, МТП, ЗТП | 1 ввод | [13 empty] | 1 | [11 empty] | 1
| Замена автоматического выключателя А-3700 | 1 выключатель | [13 empty] | 3 | [11 empty] | 3
| Замена рубильника с номинальным током свыше 400А | 1 рубильник | [13 empty] | 1 | [11 empty] | 1
| Замена линейного разъединителя | 1 разъединитель | [13 empty] | 1 | [11 empty] | 1
| Замена вентильного разрядника | 1 разрядник | [13 empty] | 6 | [11 empty] | 6
| Доливка масла в силовой трансформатор | 1 доливка | [13 empty] | 1 | [11 empty] | 1
| Замена спусков от КТП до первой опоры ВЛ напряжением 1-20 кВ при количество проводов в спуске 3 | 1 спуск | [13 empty] | 1 | [11 empty] | 1
| Капитальный ремонт контура заземления ТП (замена дефектных электродов-заземлителей с заглублением 1 электрода вручную) | 1 электрод | [13 empty] | 2 | [11 empty] | 2
| Сборка с помощью лебедок ручных (с установкой и снятием их в процессе работы) или вручную (мелких деталей): листовые конструкции массой до 0,5 т (бачк | т | [13 empty] | 0.027 | [11 empty] | 0.027
| Замена предохранителя | 1 предохранитель | [13 empty] | 3 | [11 empty] | 3
| Замена дефектного штыревого изолятора на опоре ВЛ напряжением 1-20 кВ | 1 изолятор | [13 empty] | 3 | [11 empty] | 3
| Замена изолятора опорного | 1 изолятор | [13 empty] | 6 | [11 empty] | 6
| Замена изолятора проходного | 1 изолятор | [13 empty] | 3 | [11 empty] | 3
56 | КТП 10/0,4 кВ ПД-9 - 706 | [7 empty] | КР | [18 empty] | 1
| Сметная стоимость | т.р. | [6 empty] | 292.5612 | [18 empty] | 292.5612
| Восстановление надписей по трафарету | 100 букв | [6 empty] | 1 | [18 empty] | 1
| Замена кабельного низковольтного ввода от силового трансформатора до вводного автомата (рубильника) на КТП, МТП, ЗТП | 1 ввод | [6 empty] | 1 | [18 empty] | 1
| Замена автоматического выключателя А-3700 | 1 выключатель | [6 empty] | 1 | [18 empty] | 1
| Замена рубильника с номинальным током свыше 400А | 1 рубильник | [6 empty] | 1 | [18 empty] | 1
| Окраска оборудования | 1 кв.м | [6 empty] | 12 | [18 empty] | 12
| Замена линейного разъединителя | 1 разъединитель | [6 empty] | 1 | [18 empty] | 1
| Замена вентильного разрядника | 1 разрядник | [6 empty] | 6 | [18 empty] | 6
| Доливка масла в силовой трансформатор | 1 доливка | [6 empty] | 1 | [18 empty] | 1
| Замена спусков от КТП до первой опоры ВЛ напряжением 1-20 кВ при количество проводов в спуске 3 | 1 спуск | [6 empty] | 1 | [18 empty] | 1
| Капитальный ремонт контура заземления ТП (замена дефектных электродов-заземлителей с заглублением 1 электрода вручную) | 1 электрод | [6 empty] | 2 | [18 empty] | 2
| Сборка с помощью лебедок ручных (с установкой и снятием их в процессе работы) или вручную (мелких деталей): листовые конструкции массой до 0,5 т (бачк | т | [6 empty] | 0.027 | [18 empty] | 0.027
| Замена предохранителя | 1 предохранитель | [6 empty] | 3 | [18 empty] | 3
| Замена изолятора проходного | 1 изолятор | [6 empty] | 3 | [18 empty] | 3
| Замена изолятора опорного | 1 изолятор | [6 empty] | 6 | [18 empty] | 6
| Замена дефектного штыревого изолятора на опоре ВЛ напряжением 1-20 кВ | 1 изолятор | [6 empty] | 3 | [18 empty] | 3
57 | Гулькевичский РЭС | [5 empty] | КР | [6 empty] | КР | [5 empty] | КР | [5 empty] | КР |  | 4
| Сметная стоимость | т.р. |  |  |  |  | 181.4826 | [6 empty] | 181.4826 | [5 empty] | 181.4826 | [5 empty] | 181.4826 |  | 725.9302
| Замена рубильника с номинальным током свыше 400А | 1 рубильник |  |  |  |  | 2 | [6 empty] | 2 | [5 empty] | 2 | [5 empty] | 2 |  | 8
| Замена автоматического выключателя А-3700 | 1 выключатель |  |  |  |  | 11 | [6 empty] | 11 | [5 empty] | 11 | [5 empty] | 11 |  | 44
| Замена вентильного разрядника | 1 разрядник |  |  |  |  | 3 | [6 empty] | 3 | [5 empty] | 3 | [5 empty] | 3 |  | 12
| Капитальный ремонт контура заземления ТП (замена дефектных электродов-заземлителей с заглублением 1 электрода вручную) | 1 электрод |  |  |  |  | 5 | [6 empty] | 5 | [5 empty] | 5 | [5 empty] | 5 |  | 20
| Замена изолятора проходного | 1 изолятор |  |  |  |  | 3 | [6 empty] | 3 | [5 empty] | 3 | [5 empty] | 3 |  | 12
| Замена предохранителя | 1 предохранитель |  |  |  |  | 3 | [6 empty] | 3 | [5 empty] | 3 | [5 empty] | 3 |  | 12
58 | Кавказский РЭС |  |  |  | КР | [8 empty] | КР | [5 empty] | КР | [5 empty] | КР |  | 4
| Сметная стоимость | т.р. |  |  | 174.6756 | [8 empty] | 205.9437 | [5 empty] | 236.4763 | [5 empty] | 201.2221 |  | 818.3177
| Замена рубильника с номинальным током свыше 400А | 1 рубильник |  |  | 3 | [8 empty] | 3 | [5 empty] | 3 | [5 empty] | 3 |  | 12
| Замена автоматического выключателя А-3700 | 1 выключатель |  |  | 4 | [8 empty] | 5 | [5 empty] | 6 | [5 empty] | 5 |  | 20
| Восстановление надписей по трафарету | 100 букв |  |  | 3 | [8 empty] | 3 | [5 empty] | 3 | [5 empty] | 3 |  | 12
| Замена ОПН в КТП 6-10/0,4 кВ | 1 ОПН |  |  | 6 | [8 empty] | 6 | [5 empty] | 12 | [5 empty] | 6 |  | 30
| Доливка масла в силовой трансформатор | 1 доливка |  |  | 3 | [8 empty] | 3 | [5 empty] | 3 | [5 empty] | 3 |  | 12
| Замена изолятора опорного | 1 изолятор |  |  | 9 | [8 empty] | 9 | [5 empty] | 9 | [5 empty] | 9 |  | 36
| Замена изолятора проходного | 1 изолятор |  |  | 3 | [8 empty] | 3 | [5 empty] | 6 | [5 empty] | 3 |  | 15
| Замена предохранителя | 1 предохранитель |  |  | 6 | [8 empty] | 12 | [5 empty] | 12 | [5 empty] | 12 |  | 42
| Окраска оборудования | 1 кв.м |  |  | 36 | [8 empty] | 36 | [5 empty] | 36 | [5 empty] | 36 |  | 144
59 | Успенский РЭС | [5 empty] | КР | [6 empty] | КР | [5 empty] | КР | [5 empty] | КР |  | 4
| Сметная стоимость | т.р. |  |  |  |  | 324.6459 | [6 empty] | 307.2201 | [5 empty] | 290.1489 | [5 empty] | 70.3734 |  | 992.3883
| Замена автоматического выключателя А-3100 | 1 выключатель |  |  |  |  | 18 | [6 empty] | 16 | [5 empty] | 14 | [5 empty] | 4 |  | 52
| Замена линейного разъединителя | 1 разъединитель |  |  |  |  | 1 | [6 empty] | 1 | [5 empty] | 1 | [7 empty] | 3
| Окраска оборудования | 1 кв.м |  |  |  |  | 12 | [6 empty] | 12 | [5 empty] | 12 | [5 empty] | 12 |  | 48
60 | Новокубанский РЭС | [5 empty] | КР | [6 empty] | КР | [5 empty] | КР | [5 empty] | КР |  | 4
| Сметная стоимость | т.р. |  |  |  |  | 264.5962 | [6 empty] | 147.4025 | [5 empty] | 84.1304 | [5 empty] | 92.3423 |  | 588.4715
| Замена автоматического выключателя А-3700 | 1 выключатель |  |  |  |  | 6 | [6 empty] | 6 | [5 empty] | 4 | [5 empty] | 5 |  | 21
| Замена вентильного разрядника | 1 разрядник |  |  |  |  | 3 | [6 empty] | 3 | [13 empty] | 6
| Замена линейного разъединителя | 1 разъединитель |  |  |  |  | 1 | [20 empty] | 1
| Замена изолятора опорного | 1 изолятор |  |  |  |  | 6 | [6 empty] | 6 | [5 empty] | 6 | [5 empty] | 6 |  | 24
| Замена предохранителя | 1 предохранитель |  |  |  |  | 21 | [6 empty] | 27 | [5 empty] | 12 | [5 empty] | 12 |  | 72
61 | Отрадненский РЭС | [5 empty] | КР | [6 empty] | КР | [5 empty] | КР | [5 empty] | КР |  | 4
| Сметная стоимость | т.р. |  |  |  |  | 548.3153 | [6 empty] | 495.1166 | [5 empty] | 510.7985 | [5 empty] | 490.1928 |  | 2044.4232
| Замена автоматического выключателя А-3700 | 1 выключатель |  |  |  |  | 21 | [6 empty] | 19 | [5 empty] | 20 | [5 empty] | 18 |  | 78
| Восстановление надписей по трафарету | 100 букв |  |  |  |  | 100 | [6 empty] | 100 | [5 empty] | 100 | [5 empty] | 100 |  | 400
| Замена ОПН в КТП 6-10/0,4 кВ | 1 ОПН |  |  |  |  | 9 | [6 empty] | 9 | [5 empty] | 9 | [5 empty] | 9 |  | 36
| Доливка масла в силовой трансформатор | 1 доливка |  |  |  |  | 3 | [6 empty] | 0.03 | [5 empty] | 0.03 | [5 empty] | 0.03 |  | 3.09
| Замена изолятора проходного | 1 изолятор |  |  |  |  | 6 | [6 empty] | 6 | [5 empty] | 6 | [5 empty] | 6 |  | 24
| Замена предохранителя | 1 предохранитель |  |  |  |  | 27 | [6 empty] | 18 | [5 empty] | 27 | [5 empty] | 18 |  | 90
| Окраска оборудования | 1 кв.м |  |  |  |  | 36 | [6 empty] | 36 | [5 empty] | 36 | [5 empty] | 36 |  | 144
2026 Краснодарские электрические сети
Капитальный ремонт (форма КР)
1 | ТП 10/0,4 кВ ШЧ5-531 | [10 empty] | КР | [15 empty] | 1
| Сметная стоимость | т.р. | [9 empty] | 299.4231 | [15 empty] | 299.4231
| Покраска металлоконструкций вручную в 2 слоя | 1 м2 | [9 empty] | 4 | [15 empty] | 4
| Замена автоматического выключателя А-3700 | 1 выключатель | [9 empty] | 2 | [15 empty] | 2
| Замена спусков от КТП до первой опоры ВЛ напряжением 1-20 кВ при количество проводов в спуске 3 | 1 спуск | [9 empty] | 3 | [15 empty] | 3
| Замена линейного разъединителя | 1 разъединитель | [9 empty] | 1 | [15 empty] | 1
| Замена рубильника с номинальным током свыше 400А | 1 рубильник | [9 empty] | 1 | [15 empty] | 1
| Доливка масла в силовой трансформатор | 1 доливка | [9 empty] | 1 | [15 empty] | 1
| Техническое обслуживание КТП мощностью до 250 кВА | 1 КТП | [9 empty] | 1 | [15 empty] | 1
| Восстановление надписей по трафарету | 100 букв | [9 empty] | 1.44 | [15 empty] | 1.44
| Замена изолятора опорного | 1 изолятор | [9 empty] | 6 | [15 empty] | 6
| Замена изолятора проходного | 1 изолятор | [9 empty] | 3 | [15 empty] | 3
| Замена предохранителя | 1 предохранитель | [9 empty] | 3 | [15 empty] | 3
2 | КТП 10/0,4 кВ КУ-3-920 | [18 empty] | КР | [7 empty] | 1
| Сметная стоимость | т.р. | [17 empty] | 389.7972 | [7 empty] | 389.7972
| Покраска металлоконструкций вручную в 2 слоя | 1 м2 | [17 empty] | 3 | [7 empty] | 3
| Замена автоматического выключателя А-3100 | 1 выключатель | [17 empty] | 2 | [7 empty] | 2
| Замена автоматического выключателя А-3700 | 1 выключатель | [17 empty] | 2 | [7 empty] | 2
| Замена линейного разъединителя | 1 разъединитель | [17 empty] | 1 | [7 empty] | 1
| Замена рубильника с номинальным током свыше 400А | 1 рубильник | [17 empty] | 1 | [7 empty] | 1
| Техническое обслуживание КТП мощностью до 250 кВА | 1 КТП | [17 empty] | 1 | [7 empty] | 1
| Восстановление надписей по трафарету | 100 букв | [17 empty] | 1.5 | [7 empty] | 1.5
| Замена изолятора опорного | 1 изолятор | [17 empty] | 3 | [7 empty] | 3
| Замена изолятора проходного | 1 изолятор | [17 empty] | 6 | [7 empty] | 6
| Замена предохранителя | 1 предохранитель | [17 empty] | 3 | [7 empty] | 3
3 | ТП 10/0,4 кВ АДГ-3-5 | [12 empty] | КР | [13 empty] | 1
| Сметная стоимость | т.р. | [11 empty] | 331.524 | [13 empty] | 331.524
| Покраска металлоконструкций вручную в 2 слоя | 1 м2 | [11 empty] | 4 | [13 empty] | 4
| Замена автоматического выключателя А-3700 | 1 выключатель | [11 empty] | 3 | [13 empty] | 3
| Замена спусков от КТП до первой опоры ВЛ напряжением 1-20 кВ при количество проводов в спуске 3 | 1 спуск | [11 empty] | 3 | [13 empty] | 3
| Замена линейного разъединителя | 1 разъединитель | [11 empty] | 1 | [13 empty] | 1
| Замена рубильника с номинальным током свыше 400А | 1 рубильник | [11 empty] | 1 | [13 empty] | 1
| Доливка масла в силовой трансформатор | 1 доливка | [11 empty] | 1 | [13 empty] | 1
| Техническое обслуживание КТП мощностью до 250 кВА | 1 КТП | [11 empty] | 1 | [13 empty] | 1
| Восстановление надписей по трафарету | 100 букв | [11 empty] | 1.44 | [13 empty] | 1.44
| Замена изолятора опорного | 1 изолятор | [11 empty] | 6 | [13 empty] | 6
| Замена изолятора проходного | 1 изолятор | [11 empty] | 3 | [13 empty] | 3
| Замена предохранителя | 1 предохранитель | [11 empty] | 3 | [13 empty] | 3
4 | ТП 10/0,4 кВ ПН11-443 | [7 empty] | КР | [18 empty] | 1
| Сметная стоимость | т.р. | [6 empty] | 280.2218 | [18 empty] | 280.2218
| Покраска металлоконструкций вручную в 2 слоя | 1 м2 | [6 empty] | 4 | [18 empty] | 4
| Замена автоматического выключателя А-3700 | 1 выключатель | [6 empty] | 2 | [18 empty] | 2
| Замена спусков от КТП до первой опоры ВЛ напряжением 1-20 кВ при количество проводов в спуске 3 | 1 спуск | [6 empty] | 3 | [18 empty] | 3
| Замена линейного разъединителя | 1 разъединитель | [6 empty] | 1 | [18 empty] | 1
| Замена рубильника с номинальным током свыше 400А | 1 рубильник | [6 empty] | 1 | [18 empty] | 1
| Доливка масла в силовой трансформатор | 1 доливка | [6 empty] | 1 | [18 empty] | 1
| Техническое обслуживание КТП мощностью до 250 кВА | 1 КТП | [6 empty] | 1 | [18 empty] | 1
| Замена изолятора опорного | 1 изолятор | [6 empty] | 6 | [18 empty] | 6
| Замена изолятора проходного | 1 изолятор | [6 empty] | 3 | [18 empty] | 3
| Замена предохранителя | 1 предохранитель | [6 empty] | 3 | [18 empty] | 3
5 | ТП 10/0,4 кВ ШЧ2-548 | [12 empty] | КР | [13 empty] | 1
| Сметная стоимость | т.р. | [11 empty] | 316.3874 | [13 empty] | 316.3874
| Покраска металлоконструкций вручную в 2 слоя | 1 м2 | [11 empty] | 4 | [13 empty] | 4
| Замена автоматического выключателя А-3700 | 1 выключатель | [11 empty] | 2 | [13 empty] | 2
| Замена спусков от КТП до первой опоры ВЛ напряжением 1-20 кВ при количество проводов в спуске 3 | 1 спуск | [11 empty] | 3 | [13 empty] | 3
| Замена линейного разъединителя | 1 разъединитель | [11 empty] | 1 | [13 empty] | 1
| Замена рубильника с номинальным током свыше 400А | 1 рубильник | [11 empty] | 1 | [13 empty] | 1
| Доливка масла в силовой трансформатор | 1 доливка | [11 empty] | 1 | [13 empty] | 1
| Техническое обслуживание КТП мощностью до 250 кВА | 1 КТП | [11 empty] | 1 | [13 empty] | 1
| Восстановление надписей по трафарету | 100 букв | [11 empty] | 1.44 | [13 empty] | 1.44
| Замена изолятора проходного | 1 изолятор | [11 empty] | 3 | [13 empty] | 3
| Замена изолятора опорного | 1 изолятор | [11 empty] | 6 | [13 empty] | 6
| Замена предохранителя | 1 предохранитель | [11 empty] | 3 | [13 empty] | 3
6 | ТП 10/0,4 кВ АД-6-126 | [14 empty] | КР | [11 empty] | 1
| Сметная стоимость | т.р. | [13 empty] | 281.1757 | [11 empty] | 281.1757
| Покраска металлоконструкций вручную в 2 слоя | 1 м2 | [13 empty] | 4 | [11 empty] | 4
| Замена автоматического выключателя А-3700 | 1 выключатель | [13 empty] | 3 | [11 empty] | 3
| Замена спусков от КТП до первой опоры ВЛ напряжением 1-20 кВ при количество проводов в спуске 3 | 1 спуск | [13 empty] | 3 | [11 empty] | 3
| Замена линейного разъединителя | 1 разъединитель | [13 empty] | 1 | [11 empty] | 1
| Замена рубильника с номинальным током свыше 400А | 1 рубильник | [13 empty] | 1 | [11 empty] | 1
| Доливка масла в силовой трансформатор | 1 доливка | [13 empty] | 1 | [11 empty] | 1
| Техническое обслуживание КТП мощностью до 250 кВА | 1 КТП | [13 empty] | 1 | [11 empty] | 1
| Восстановление надписей по трафарету | 100 букв | [13 empty] | 1.44 | [11 empty] | 1.44
| Замена изолятора проходного | 1 изолятор | [13 empty] | 3 | [11 empty] | 3
| Замена изолятора опорного | 1 изолятор | [13 empty] | 6 | [11 empty] | 6
| Замена предохранителя | 1 предохранитель | [13 empty] | 3 | [11 empty] | 3
7 | КТП РП-7-3-921 НСТ Кубань 2 | [12 empty] | КР | [13 empty] | 1
| Сметная стоимость | т.р. | [11 empty] | 385.0423 | [13 empty] | 385.0423
| Покраска металлоконструкций вручную в 2 слоя | 1 м2 | [11 empty] | 3 | [13 empty] | 3
| Замена автоматического выключателя А-3100 | 1 выключатель | [11 empty] | 1 | [13 empty] | 1
| Замена линейного разъединителя | 1 разъединитель | [11 empty] | 1 | [13 empty] | 1
| Замена рубильника с номинальным током свыше 400А | 1 рубильник | [11 empty] | 1 | [13 empty] | 1
| Техническое обслуживание КТП мощностью до 250 кВА | 1 КТП | [11 empty] | 1 | [13 empty] | 1
| Восстановление надписей по трафарету | 100 букв | [11 empty] | 1.5 | [13 empty] | 1.5
| Замена изолятора опорного | 1 изолятор | [11 empty] | 3 | [13 empty] | 3
| Замена изолятора проходного | 1 изолятор | [11 empty] | 6 | [13 empty] | 6
| Замена предохранителя | 1 предохранитель | [11 empty] | 3 | [13 empty] | 3
8 | КТП 10/0,4 кВ СК-5-736 | [14 empty] | КР | [11 empty] | 1
| Сметная стоимость | т.р. | [13 empty] | 389.7441 | [11 empty] | 389.7441
| Покраска металлоконструкций вручную в 2 слоя | 1 м2 | [13 empty] | 3 | [11 empty] | 3
| Замена автоматического выключателя А-3100 | 1 выключатель | [13 empty] | 1 | [11 empty] | 1
| Замена линейного разъединителя | 1 разъединитель | [13 empty] | 1 | [11 empty] | 1
| Замена рубильника с номинальным током свыше 400А | 1 рубильник | [13 empty] | 1 | [11 empty] | 1
| Техническое обслуживание КТП мощностью до 250 кВА | 1 КТП | [13 empty] | 1 | [11 empty] | 1
| Восстановление надписей по трафарету | 100 букв | [13 empty] | 1.5 | [11 empty] | 1.5
| Замена изолятора опорного | 1 изолятор | [13 empty] | 3 | [11 empty] | 3
| Замена изолятора проходного | 1 изолятор | [13 empty] | 6 | [11 empty] | 6
| Замена предохранителя | 1 предохранитель | [13 empty] | 3 | [11 empty] | 3
9 | КТП О-9-214 | [7 empty] | КР | [18 empty] | 1
| Сметная стоимость | т.р. | [6 empty] | 265.9334 | [18 empty] | 265.9334
| Покраска металлоконструкций вручную в 2 слоя | 1 м2 | [6 empty] | 4 | [18 empty] | 4
| Замена автоматического выключателя А-3700 | 1 выключатель | [6 empty] | 2 | [18 empty] | 2
| Замена линейного разъединителя | 1 разъединитель | [6 empty] | 1 | [18 empty] | 1
| Замена рубильника с номинальным током свыше 400А | 1 рубильник | [6 empty] | 1 | [18 empty] | 1
| Доливка масла в силовой трансформатор | 1 доливка | [6 empty] | 1 | [18 empty] | 1
| Техническое обслуживание КТП мощностью до 250 кВА | 1 КТП | [6 empty] | 1 | [18 empty] | 1
| Восстановление надписей по трафарету | 100 букв | [6 empty] | 1.44 | [18 empty] | 1.44
| Замена изолятора опорного | 1 изолятор | [6 empty] | 6 | [18 empty] | 6
| Замена изолятора проходного | 1 изолятор | [6 empty] | 3 | [18 empty] | 3
| Замена предохранителя | 1 предохранитель | [6 empty] | 3 | [18 empty] | 3
10 | КТП ОК-2-213 | [18 empty] | КР | [7 empty] | 1
| Сметная стоимость | т.р. | [17 empty] | 261.196 | [7 empty] | 261.196
| Покраска металлоконструкций вручную в 2 слоя | 1 м2 | [17 empty] | 4 | [7 empty] | 4
| Замена автоматического выключателя А-3700 | 1 выключатель | [17 empty] | 2 | [7 empty] | 2
| Замена линейного разъединителя | 1 разъединитель | [17 empty] | 1 | [7 empty] | 1
| Замена рубильника с номинальным током свыше 400А | 1 рубильник | [17 empty] | 1 | [7 empty] | 1
| Доливка масла в силовой трансформатор | 1 доливка | [17 empty] | 1 | [7 empty] | 1
| Техническое обслуживание КТП мощностью до 250 кВА | 1 КТП | [17 empty] | 1 | [7 empty] | 1
| Восстановление надписей по трафарету | 100 букв | [17 empty] | 1.44 | [7 empty] | 1.44
| Замена изолятора проходного | 1 изолятор | [17 empty] | 3 | [7 empty] | 3
| Замена изолятора опорного | 1 изолятор | [17 empty] | 6 | [7 empty] | 6
| Замена предохранителя | 1 предохранитель | [17 empty] | 3 | [7 empty] | 3
11 | КТП ОК-4-383 | [7 empty] | КР | [18 empty] | 1
| Сметная стоимость | т.р. | [6 empty] | 293.132 | [18 empty] | 293.132
| Покраска металлоконструкций вручную в 2 слоя | 1 м2 | [6 empty] | 4 | [18 empty] | 4
| Замена автоматического выключателя А-3700 | 1 выключатель | [6 empty] | 3 | [18 empty] | 3
| Замена линейного разъединителя | 1 разъединитель | [6 empty] | 1 | [18 empty] | 1
| Замена рубильника с номинальным током свыше 400А | 1 рубильник | [6 empty] | 1 | [18 empty] | 1
| Доливка масла в силовой трансформатор | 1 доливка | [6 empty] | 1 | [18 empty] | 1
| Техническое обслуживание КТП мощностью до 250 кВА | 1 КТП | [6 empty] | 1 | [18 empty] | 1
| Восстановление надписей по трафарету | 100 букв | [6 empty] | 1.44 | [18 empty] | 1.44
| Замена изолятора опорного | 1 изолятор | [6 empty] | 6 | [18 empty] | 6
| Замена изолятора проходного | 1 изолятор | [6 empty] | 3 | [18 empty] | 3
| Замена предохранителя | 1 предохранитель | [6 empty] | 3 | [18 empty] | 3
12 | КТП ОК-8-156 | [7 empty] | КР | [18 empty] | 1
| Сметная стоимость | т.р. | [6 empty] | 270.7024 | [18 empty] | 270.7024
| Покраска металлоконструкций вручную в 2 слоя | 1 м2 | [6 empty] | 4 | [18 empty] | 4
| Замена автоматического выключателя А-3700 | 1 выключатель | [6 empty] | 3 | [18 empty] | 3
| Замена линейного разъединителя | 1 разъединитель | [6 empty] | 1 | [18 empty] | 1
| Замена рубильника с номинальным током свыше 400А | 1 рубильник | [6 empty] | 1 | [18 empty] | 1
| Доливка масла в силовой трансформатор | 1 доливка | [6 empty] | 1 | [18 empty] | 1
| Техническое обслуживание КТП мощностью до 250 кВА | 1 КТП | [6 empty] | 1 | [18 empty] | 1
| Восстановление надписей по трафарету | 100 букв | [6 empty] | 1.44 | [18 empty] | 1.44
| Замена изолятора проходного | 1 изолятор | [6 empty] | 3 | [18 empty] | 3
| Замена изолятора опорного | 1 изолятор | [6 empty] | 6 | [18 empty] | 6
| Замена предохранителя | 1 предохранитель | [6 empty] | 3 | [18 empty] | 3
13 | КТП ВХ-7-366 | [10 empty] | КР | [15 empty] | 1
| Сметная стоимость | т.р. | [9 empty] | 248.6647 | [15 empty] | 248.6647
| Покраска металлоконструкций вручную в 2 слоя | 1 м2 | [9 empty] | 4 | [15 empty] | 4
| Замена автоматического выключателя А-3700 | 1 выключатель | [9 empty] | 1 | [15 empty] | 1
| Замена линейного разъединителя | 1 разъединитель | [9 empty] | 1 | [15 empty] | 1
| Замена рубильника с номинальным током свыше 400А | 1 рубильник | [9 empty] | 1 | [15 empty] | 1
| Доливка масла в силовой трансформатор | 1 доливка | [9 empty] | 1 | [15 empty] | 1
| Техническое обслуживание КТП мощностью до 250 кВА | 1 КТП | [9 empty] | 1 | [15 empty] | 1
| Восстановление надписей по трафарету | 100 букв | [9 empty] | 1.44 | [15 empty] | 1.44
| Замена изолятора опорного | 1 изолятор | [9 empty] | 6 | [15 empty] | 6
| Замена изолятора проходного | 1 изолятор | [9 empty] | 3 | [15 empty] | 3
| Замена предохранителя | 1 предохранитель | [9 empty] | 3 | [15 empty] | 3
14 | КТП Э-13-405 | [10 empty] | КР | [15 empty] | 1
| Сметная стоимость | т.р. | [9 empty] | 254.4479 | [15 empty] | 254.4479
| Покраска металлоконструкций вручную в 2 слоя | 1 м2 | [9 empty] | 4 | [15 empty] | 4
| Замена автоматического выключателя А-3700 | 1 выключатель | [9 empty] | 2 | [15 empty] | 2
| Замена линейного разъединителя | 1 разъединитель | [9 empty] | 1 | [15 empty] | 1
| Замена рубильника с номинальным током свыше 400А | 1 рубильник | [9 empty] | 1 | [15 empty] | 1
| Доливка масла в силовой трансформатор | 1 доливка | [9 empty] | 1 | [15 empty] | 1
| Техническое обслуживание КТП мощностью до 250 кВА | 1 КТП | [9 empty] | 1 | [15 empty] | 1
| Восстановление надписей по трафарету | 100 букв | [9 empty] | 1.44 | [15 empty] | 1.44
| Замена изолятора проходного | 1 изолятор | [9 empty] | 3 | [15 empty] | 3
| Замена изолятора опорного | 1 изолятор | [9 empty] | 6 | [15 empty] | 6
| Замена предохранителя | 1 предохранитель | [9 empty] | 3 | [15 empty] | 3
15 | КТП Э-11-316 | [20 empty] | КР | [5 empty] | 1
| Сметная стоимость | т.р. | [19 empty] | 259.5242 | [5 empty] | 259.5242
| Покраска металлоконструкций вручную в 2 слоя | 1 м2 | [19 empty] | 4 | [5 empty] | 4
| Замена автоматического выключателя А-3700 | 1 выключатель | [19 empty] | 2 | [5 empty] | 2
| Замена линейного разъединителя | 1 разъединитель | [19 empty] | 1 | [5 empty] | 1
| Замена рубильника с номинальным током свыше 400А | 1 рубильник | [19 empty] | 1 | [5 empty] | 1
| Доливка масла в силовой трансформатор | 1 доливка | [19 empty] | 1 | [5 empty] | 1
| Техническое обслуживание КТП мощностью до 250 кВА | 1 КТП | [19 empty] | 1 | [5 empty] | 1
| Восстановление надписей по трафарету | 100 букв | [19 empty] | 1.44 | [5 empty] | 1.44
| Замена изолятора опорного | 1 изолятор | [19 empty] | 6 | [5 empty] | 6
| Замена изолятора проходного | 1 изолятор | [19 empty] | 3 | [5 empty] | 3
| Замена предохранителя | 1 предохранитель | [19 empty] | 3 | [5 empty] | 3
16 | КТП КРЗ-7-149 | [5 empty] | КР | [20 empty] | 1
| Сметная стоимость | т.р. |  |  |  |  | 276.4286 | [20 empty] | 276.4286
| Покраска металлоконструкций вручную в 2 слоя | 1 м2 |  |  |  |  | 4 | [20 empty] | 4
| Замена автоматического выключателя А-3700 | 1 выключатель |  |  |  |  | 3 | [20 empty] | 3
| Замена линейного разъединителя | 1 разъединитель |  |  |  |  | 1 | [20 empty] | 1
| Замена рубильника с номинальным током свыше 400А | 1 рубильник |  |  |  |  | 1 | [20 empty] | 1
| Доливка масла в силовой трансформатор | 1 доливка |  |  |  |  | 1 | [20 empty] | 1
| Техническое обслуживание КТП мощностью до 250 кВА | 1 КТП |  |  |  |  | 1 | [20 empty] | 1
| Восстановление надписей по трафарету | 100 букв |  |  |  |  | 1.44 | [20 empty] | 1.44
| Замена изолятора опорного | 1 изолятор |  |  |  |  | 6 | [20 empty] | 6
| Замена изолятора проходного | 1 изолятор |  |  |  |  | 3 | [20 empty] | 3
| Замена предохранителя | 1 предохранитель |  |  |  |  | 3 | [20 empty] | 3
17 | КТП О-5-183 | [18 empty] | КР | [7 empty] | 1
| Сметная стоимость | т.р. | [17 empty] | 264.4359 | [7 empty] | 264.4359
| Покраска металлоконструкций вручную в 2 слоя | 1 м2 | [17 empty] | 4 | [7 empty] | 4
| Замена автоматического выключателя А-3700 | 1 выключатель | [17 empty] | 2 | [7 empty] | 2
| Замена линейного разъединителя | 1 разъединитель | [17 empty] | 1 | [7 empty] | 1
| Замена рубильника с номинальным током свыше 400А | 1 рубильник | [17 empty] | 1 | [7 empty] | 1
| Доливка масла в силовой трансформатор | 1 доливка | [17 empty] | 1 | [7 empty] | 1
| Восстановление надписей по трафарету | 100 букв | [17 empty] | 1.44 | [7 empty] | 1.44
| Техническое обслуживание КТП мощностью до 250 кВА | 1 КТП | [17 empty] | 1 | [7 empty] | 1
| Замена изолятора проходного | 1 изолятор | [17 empty] | 3 | [7 empty] | 3
| Замена изолятора опорного | 1 изолятор | [17 empty] | 6 | [7 empty] | 6
| Замена предохранителя | 1 предохранитель | [17 empty] | 3 | [7 empty] | 3
18 | КТП 10/0,4 кВ СЕ-7-150 | [14 empty] | КР | [11 empty] | 1
| Сметная стоимость | т.р. | [13 empty] | 379.3993 | [11 empty] | 379.3993
19 | КТП 10/0,4 кВ Д2-6 | [14 empty] | КР | [11 empty] | 1
| Сметная стоимость | т.р. | [13 empty] | 312.906 | [11 empty] | 312.906
20 | КТПП 10/0,4 кВ НВ9-523 | [5 empty] | КР | [20 empty] | 1
| Сметная стоимость | т.р. |  |  |  |  | 414.4399 | [20 empty] | 414.4399
21 | КТП 10/0,4 кВ ВЦ5-551 | [5 empty] | КР | [20 empty] | 1
| Сметная стоимость | т.р. |  |  |  |  | 410.2597 | [20 empty] | 410.2597
22 | ЗТП 10/0,4 кВ ПЛ3-208 | [7 empty] | КР | [18 empty] | 1
| Сметная стоимость | т.р. | [6 empty] | 317.7554 | [18 empty] | 317.7554
23 | КТП 10/0,4 кВ СТМ2-441 | [14 empty] | КР | [11 empty] | 1
| Сметная стоимость | т.р. | [13 empty] | 279.0963 | [11 empty] | 279.0963
24 | КТП 10/0,4 кВ ПЛ4-1130 | [7 empty] | КР | [18 empty] | 1
| Сметная стоимость | т.р. | [6 empty] | 357.737 | [18 empty] | 357.737
25 | КТП 10/0,4 кВ ПЛ3-227 | [7 empty] | КР | [18 empty] | 1
| Сметная стоимость | т.р. | [6 empty] | 354.1265 | [18 empty] | 354.1265
26 | КТП 10/0,4 кВ Д2-20 | [14 empty] | КР | [11 empty] | 1
| Сметная стоимость | т.р. | [13 empty] | 303.3009 | [11 empty] | 303.3009
27 | КТП 10/0,4 кВ Д2-22 | [14 empty] | КР | [11 empty] | 1
| Сметная стоимость | т.р. | [13 empty] | 165.7477 | [11 empty] | 165.7477
28 | КТПП 10/0,4 кВ СТМ3-431 | [12 empty] | КР | [13 empty] | 1
| Сметная стоимость | т.р. | [11 empty] | 87.5753 | [13 empty] | 87.5753
29 | КТП 10/0,4 кВ ВС3-635 | [18 empty] | КР | [7 empty] | 1
| Сметная стоимость | т.р. | [17 empty] | 319.7141 | [7 empty] | 319.7141
30 | КТП 10/0,4 кВ ВС5-647 | [5 empty] | КР | [20 empty] | 1
| Сметная стоимость | т.р. |  |  |  |  | 325.822 | [20 empty] | 325.822
31 | КТПП 10/0,4 кВ АГ7-153 | [5 empty] | КР | [20 empty] | 1
| Сметная стоимость | т.р. |  |  |  |  | 353.6846 | [20 empty] | 353.6846
32 | КТП 10/0,4 кВ НТ5-383 | [10 empty] | КР | [15 empty] | 1
| Сметная стоимость | т.р. | [9 empty] | 243.163 | [15 empty] | 243.163
33 | КТПП 10/0,4 кВ НТ8-362 | [10 empty] | КР | [15 empty] | 1
| Сметная стоимость | т.р. | [9 empty] | 358.3061 | [15 empty] | 358.3061
34 | КТП 10/0,4 кВ ТТ5-478 | [10 empty] | КР | [15 empty] | 1
| Сметная стоимость | т.р. | [9 empty] | 363.501 | [15 empty] | 363.501
35 | КТП 10/0,4 кВ СТМ7-473 | [12 empty] | КР | [13 empty] | 1
| Сметная стоимость | т.р. | [11 empty] | 354.2371 | [13 empty] | 354.2371
36 | КТП 10/0,4 кВ ПЛ9-1177 | [7 empty] | КР | [18 empty] | 1
| Сметная стоимость | т.р. | [6 empty] | 371.185 | [18 empty] | 371.185
37 | ЗТПП 10/0,4 кВ НВ2-563 | [7 empty] | КР | [18 empty] | 1
| Сметная стоимость | т.р. | [6 empty] | 536.3124 | [18 empty] | 536.3124
38 | КТП 10/0,4 кВ ВС12-712 | [16 empty] | КР | [9 empty] | 1
| Сметная стоимость | т.р. | [15 empty] | 299.9595 | [9 empty] | 299.9595
39 | ТП 10/0,4 кВ АД-1-451 | [7 empty] | КР | [18 empty] | 1
| Сметная стоимость | т.р. | [6 empty] | 404.1025 | [18 empty] | 404.1025
40 | Горячеключевской РЭС | [22 empty] | КР |  | КР |  | 2
| Сметная стоимость | т.р. | [21 empty] | 211.9045 |  | 199.3117 |  | 411.2162
| Замена рубильника с номинальным током свыше 400А | 1 рубильник | [21 empty] | 2 |  | 2 |  | 4
| Восстановление надписей по трафарету | 100 букв | [21 empty] | 62.5 |  | 62.5 |  | 125
| Замена автоматического выключателя А-3100 | 1 выключатель | [21 empty] | 12 |  | 11 |  | 23
| Замена предохранителя | 1 предохранитель | [21 empty] | 3 |  | 3 |  | 6
41 | Тахтамукайский РЭС | [18 empty] | КР | [7 empty] | 1
| Сметная стоимость | т.р. | [17 empty] | 542.8675 | [7 empty] | 542.8675
| Замена рубильника с номинальным током свыше 400А | 1 рубильник | [17 empty] | 3 | [7 empty] | 3
| Замена автоматического выключателя А-3100 | 1 выключатель | [17 empty] | 15 | [7 empty] | 15
| Замена предохранителя | 1 предохранитель | [17 empty] | 30 | [7 empty] | 30
42 | Теучежский РЭС | [10 empty] | КР | [15 empty] | 1
| Сметная стоимость | т.р. | [9 empty] | 425.2364 | [15 empty] | 425.2364
| Замена рубильника с номинальным током свыше 400А | 1 рубильник | [9 empty] | 5 | [15 empty] | 5
| Замена автоматического выключателя А-3100 | 1 выключатель | [9 empty] | 13 | [15 empty] | 13
| Замена предохранителя | 1 предохранитель | [9 empty] | 32 | [15 empty] | 32
2026 Лабинские электрические сети
Капитальный ремонт (форма КР)
1 | ТП П-33 - 400 | [5 empty] | КР | [20 empty] | 1
| Сметная стоимость | т.р. |  |  |  |  | 57.2263 | [20 empty] | 57.2263
| Замена пакетного выключателя | 1 выключатель |  |  |  |  | 2 | [20 empty] | 2
| Окраска оборудования | 1 кв.м |  |  |  |  | 60 | [20 empty] | 60
| Замена предохранителя | 1 предохранитель |  |  |  |  | 3 | [20 empty] | 3
| Восстановление надписей по трафарету | 100 букв |  |  |  |  | 1 | [20 empty] | 1
2 | ТП Сд-1 - 411 | [10 empty] | КР | [15 empty] | 1
| Сметная стоимость | т.р. | [9 empty] | 238.5276 | [15 empty] | 238.5276
| Замена пакетного выключателя | 1 выключатель | [9 empty] | 2 | [15 empty] | 2
| Замена изолятора опорного | 1 изолятор | [9 empty] | 6 | [15 empty] | 6
| Замена изолятора проходного | 1 изолятор | [9 empty] | 3 | [15 empty] | 3
| Окраска оборудования | 1 кв.м | [9 empty] | 30 | [15 empty] | 30
| Замена вентильного разрядника | 1 разрядник | [9 empty] | 3 | [15 empty] | 3
| Замена предохранителя | 1 предохранитель | [9 empty] | 3 | [15 empty] | 3
| Замена линейного разъединителя с заменой привода | 1 разъединитель | [9 empty] | 1 | [15 empty] | 1
| Замена рубильника с номинальным током свыше 400А | 1 рубильник | [9 empty] | 1 | [15 empty] | 1
| Замена спусков от КТП до первой опоры ВЛ напряжением 1-20 кВ при количество проводов в спуске 3 | 1 спуск | [9 empty] | 1 | [15 empty] | 1
| Восстановление надписей по трафарету | 100 букв | [9 empty] | 1 | [15 empty] | 1
3 | ТП А-1 - 571 | [5 empty] | КР | [20 empty] | 1
| Сметная стоимость | т.р. |  |  |  |  | 263.3607 | [20 empty] | 263.3607
| Замена пакетного выключателя | 1 выключатель |  |  |  |  | 2 | [20 empty] | 2
| Замена изолятора проходного | 1 изолятор |  |  |  |  | 3 | [20 empty] | 3
| Замена изолятора опорного | 1 изолятор |  |  |  |  | 6 | [20 empty] | 6
| Окраска оборудования | 1 кв.м |  |  |  |  | 80 | [20 empty] | 80
| Замена вентильного разрядника | 1 разрядник |  |  |  |  | 3 | [20 empty] | 3
| Замена предохранителя | 1 предохранитель |  |  |  |  | 3 | [20 empty] | 3
| Замена линейного разъединителя с заменой привода | 1 разъединитель |  |  |  |  | 1 | [20 empty] | 1
| Замена рубильника с номинальным током свыше 400А | 1 рубильник |  |  |  |  | 1 | [20 empty] | 1
| Замена спусков от КТП до первой опоры ВЛ напряжением 1-20 кВ при количество проводов в спуске 3 | 1 спуск |  |  |  |  | 1 | [20 empty] | 1
| Восстановление надписей по трафарету | 100 букв |  |  |  |  | 1 | [20 empty] | 1
4 | ТП Бн-1 - 881 | [5 empty] | КР | [20 empty] | 1
| Сметная стоимость | т.р. |  |  |  |  | 251.0257 | [20 empty] | 251.0257
| Замена пакетного выключателя | 1 выключатель |  |  |  |  | 1 | [20 empty] | 1
| Окраска оборудования | 1 кв.м |  |  |  |  | 60 | [20 empty] | 60
| Замена вентильного разрядника | 1 разрядник |  |  |  |  | 3 | [20 empty] | 3
| Замена предохранителя | 1 предохранитель |  |  |  |  | 3 | [20 empty] | 3
| Замена линейного разъединителя с заменой привода | 1 разъединитель |  |  |  |  | 1 | [20 empty] | 1
| Замена рубильника с номинальным током свыше 400А | 1 рубильник |  |  |  |  | 1 | [20 empty] | 1
| Замена спусков от КТП до первой опоры ВЛ напряжением 1-20 кВ при количество проводов в спуске 3 | 1 спуск |  |  |  |  | 1 | [20 empty] | 1
| Восстановление надписей по трафарету | 100 букв |  |  |  |  | 1 | [20 empty] | 1
| Замена изолятора проходного | 1 изолятор |  |  |  |  | 3 | [20 empty] | 3
| Замена изолятора опорного | 1 изолятор |  |  |  |  | 6 | [20 empty] | 6
5 | ТП Кк-3 - 553 | [7 empty] | КР | [18 empty] | 1
| Сметная стоимость | т.р. | [6 empty] | 265.0109 | [18 empty] | 265.0109
| Замена пакетного выключателя | 1 выключатель | [6 empty] | 3 | [18 empty] | 3
| Окраска оборудования | 1 кв.м | [6 empty] | 60 | [18 empty] | 60
| Замена вентильного разрядника | 1 разрядник | [6 empty] | 3 | [18 empty] | 3
| Замена предохранителя | 1 предохранитель | [6 empty] | 3 | [18 empty] | 3
| Замена линейного разъединителя с заменой привода | 1 разъединитель | [6 empty] | 1 | [18 empty] | 1
| Замена рубильника с номинальным током свыше 400А | 1 рубильник | [6 empty] | 1 | [18 empty] | 1
| Замена спусков от КТП до первой опоры ВЛ напряжением 1-20 кВ при количество проводов в спуске 3 | 1 спуск | [6 empty] | 1 | [18 empty] | 1
| Восстановление надписей по трафарету | 100 букв | [6 empty] | 1 | [18 empty] | 1
| Замена изолятора опорного | 1 изолятор | [6 empty] | 6 | [18 empty] | 6
| Замена изолятора проходного | 1 изолятор | [6 empty] | 3 | [18 empty] | 3
6 | ТП Сд-1 - 422 |  |  |  | КР | [22 empty] | 1
| Сметная стоимость | т.р. |  |  | 249.6803 | [22 empty] | 249.6803
| Замена пакетного выключателя | 1 выключатель |  |  | 2 | [22 empty] | 2
| Замена вентильного разрядника | 1 разрядник |  |  | 3 | [22 empty] | 3
| Замена линейного разъединителя с заменой привода | 1 разъединитель |  |  | 1 | [22 empty] | 1
| Замена рубильника с номинальным током свыше 400А | 1 рубильник |  |  | 1 | [22 empty] | 1
| Замена спусков от КТП до первой опоры ВЛ напряжением 1-20 кВ при количество проводов в спуске 3 | 1 спуск |  |  | 1 | [22 empty] | 1
| Восстановление надписей по трафарету | 100 букв |  |  | 1 | [22 empty] | 1
| Окраска оборудования | 1 кв.м |  |  | 30 | [22 empty] | 30
| Замена предохранителя | 1 предохранитель |  |  | 3 | [22 empty] | 3
| Замена изолятора опорного | 1 изолятор |  |  | 6 | [22 empty] | 6
| Замена изолятора проходного | 1 изолятор |  |  | 3 | [22 empty] | 3
7 | ТП Сс-1 - 108 | [7 empty] | КР | [18 empty] | 1
| Сметная стоимость | т.р. | [6 empty] | 354.3447 | [18 empty] | 354.3447
| Замена выключателя нагрузки | 1 выключатель | [6 empty] | 2 | [18 empty] | 2
| Замена пакетного выключателя | 1 выключатель | [6 empty] | 8 | [18 empty] | 8
| Замена изолятора опорного | 1 изолятор | [6 empty] | 6 | [18 empty] | 6
| Замена изолятора проходного | 1 изолятор | [6 empty] | 3 | [18 empty] | 3
| Окраска оборудования | 1 кв.м | [6 empty] | 1 | [18 empty] | 1
| Замена вентильного разрядника | 1 разрядник | [6 empty] | 3 | [18 empty] | 3
| Замена предохранителя | 1 предохранитель | [6 empty] | 3 | [18 empty] | 3
| Замена рубильника с номинальным током свыше 400А | 1 рубильник | [6 empty] | 1 | [18 empty] | 1
| Замена спусков от КТП до первой опоры ВЛ напряжением 1-20 кВ при количество проводов в спуске 3 | 1 спуск | [6 empty] | 1 | [18 empty] | 1
| Восстановление надписей по трафарету | 100 букв | [6 empty] | 1 | [18 empty] | 1
8 | ТП Пх-3 - 35 | [5 empty] | КР | [20 empty] | 1
| Сметная стоимость | т.р. |  |  |  |  | 337.5304 | [20 empty] | 337.5304
| Замена выключателя нагрузки | 1 выключатель |  |  |  |  | 2 | [20 empty] | 2
| Замена пакетного выключателя | 1 выключатель |  |  |  |  | 4 | [20 empty] | 4
| Замена изолятора проходного | 1 изолятор |  |  |  |  | 3 | [20 empty] | 3
| Замена изолятора опорного | 1 изолятор |  |  |  |  | 6 | [20 empty] | 6
| Окраска оборудования | 1 кв.м |  |  |  |  | 90 | [20 empty] | 90
| Замена вентильного разрядника | 1 разрядник |  |  |  |  | 3 | [20 empty] | 3
| Замена предохранителя | 1 предохранитель |  |  |  |  | 3 | [20 empty] | 3
| Замена рубильника с номинальным током свыше 400А | 1 рубильник |  |  |  |  | 1 | [20 empty] | 1
| Замена спусков от КТП до первой опоры ВЛ напряжением 1-20 кВ при количество проводов в спуске 3 | 1 спуск |  |  |  |  | 1 | [20 empty] | 1
| Восстановление надписей по трафарету | 100 букв |  |  |  |  | 1 | [20 empty] | 1
9 | ТП Кк-4 - 561 |  |  |  | КР | [22 empty] | 1
| Сметная стоимость | т.р. |  |  | 263.3367 | [22 empty] | 263.3367
| Замена пакетного выключателя | 1 выключатель |  |  | 2 | [22 empty] | 2
| Замена изолятора проходного | 1 изолятор |  |  | 3 | [22 empty] | 3
| Замена изолятора опорного | 1 изолятор |  |  | 6 | [22 empty] | 6
| Окраска оборудования | 1 кв.м |  |  | 60 | [22 empty] | 60
| Замена вентильного разрядника | 1 разрядник |  |  | 3 | [22 empty] | 3
| Замена предохранителя | 1 предохранитель |  |  | 3 | [22 empty] | 3
| Замена линейного разъединителя с заменой привода | 1 разъединитель |  |  | 1 | [22 empty] | 1
| Замена рубильника с номинальным током свыше 400А | 1 рубильник |  |  | 1 | [22 empty] | 1
| Замена спусков от КТП до первой опоры ВЛ напряжением 1-20 кВ при количество проводов в спуске 3 | 1 спуск |  |  | 1 | [22 empty] | 1
| Восстановление надписей по трафарету | 100 букв |  |  | 1 | [22 empty] | 1
10 | ТП Вс-5 - 308 | [10 empty] | КР | [15 empty] | 1
| Сметная стоимость | т.р. | [9 empty] | 240.7237 | [15 empty] | 240.7237
| Замена пакетного выключателя | 1 выключатель | [9 empty] | 1 | [15 empty] | 1
| Замена изолятора опорного | 1 изолятор | [9 empty] | 6 | [15 empty] | 6
| Замена изолятора проходного | 1 изолятор | [9 empty] | 3 | [15 empty] | 3
| Окраска оборудования | 1 кв.м | [9 empty] | 30 | [15 empty] | 30
| Замена вентильного разрядника | 1 разрядник | [9 empty] | 3 | [15 empty] | 3
| Замена предохранителя | 1 предохранитель | [9 empty] | 3 | [15 empty] | 3
| Замена линейного разъединителя с заменой привода | 1 разъединитель | [9 empty] | 1 | [15 empty] | 1
| Замена рубильника с номинальным током свыше 400А | 1 рубильник | [9 empty] | 1 | [15 empty] | 1
| Замена спусков от КТП до первой опоры ВЛ напряжением 1-20 кВ при количество проводов в спуске 3 | 1 спуск | [9 empty] | 1 | [15 empty] | 1
| Восстановление надписей по трафарету | 100 букв | [9 empty] | 1 | [15 empty] | 1
11 | ТП Пп-7 - 673 | [7 empty] | КР | [18 empty] | 1
| Сметная стоимость | т.р. | [6 empty] | 255.8847 | [18 empty] | 255.8847
| Замена пакетного выключателя | 1 выключатель | [6 empty] | 3 | [18 empty] | 3
| Замена изолятора опорного | 1 изолятор | [6 empty] | 6 | [18 empty] | 6
| Замена изолятора проходного | 1 изолятор | [6 empty] | 3 | [18 empty] | 3
| Окраска оборудования | 1 кв.м | [6 empty] | 45 | [18 empty] | 45
| Замена вентильного разрядника | 1 разрядник | [6 empty] | 3 | [18 empty] | 3
| Замена предохранителя | 1 предохранитель | [6 empty] | 3 | [18 empty] | 3
| Замена линейного разъединителя с заменой привода | 1 разъединитель | [6 empty] | 1 | [18 empty] | 1
| Замена рубильника с номинальным током свыше 400А | 1 рубильник | [6 empty] | 1 | [18 empty] | 1
| Замена спусков от КТП до первой опоры ВЛ напряжением 1-20 кВ при количество проводов в спуске 3 | 1 спуск | [6 empty] | 1 | [18 empty] | 1
| Восстановление надписей по трафарету | 100 букв | [6 empty] | 1 | [18 empty] | 1
12 | ТП Пп-11 - 695 | [10 empty] | КР | [15 empty] | 1
| Сметная стоимость | т.р. | [9 empty] | 249.7531 | [15 empty] | 249.7531
| Замена пакетного выключателя | 1 выключатель | [9 empty] | 2 | [15 empty] | 2
| Замена изолятора проходного | 1 изолятор | [9 empty] | 3 | [15 empty] | 3
| Замена изолятора опорного | 1 изолятор | [9 empty] | 6 | [15 empty] | 6
| Окраска оборудования | 1 кв.м | [9 empty] | 45 | [15 empty] | 45
| Замена вентильного разрядника | 1 разрядник | [9 empty] | 3 | [15 empty] | 3
| Замена предохранителя | 1 предохранитель | [9 empty] | 3 | [15 empty] | 3
| Замена линейного разъединителя с заменой привода | 1 разъединитель | [9 empty] | 1 | [15 empty] | 1
| Замена рубильника с номинальным током свыше 400А | 1 рубильник | [9 empty] | 1 | [15 empty] | 1
| Замена спусков от КТП до первой опоры ВЛ напряжением 1-20 кВ при количество проводов в спуске 3 | 1 спуск | [9 empty] | 1 | [15 empty] | 1
| Восстановление надписей по трафарету | 100 букв | [9 empty] | 1 | [15 empty] | 1
13 | ТП Вл-2 - 42 |  |  |  | КР | [22 empty] | 1
| Сметная стоимость | т.р. |  |  | 263.3222 | [22 empty] | 263.3222
| Замена пакетного выключателя | 1 выключатель |  |  | 2 | [22 empty] | 2
| Замена изолятора опорного | 1 изолятор |  |  | 6 | [22 empty] | 6
| Замена изолятора проходного | 1 изолятор |  |  | 3 | [22 empty] | 3
| Окраска оборудования | 1 кв.м |  |  | 80 | [22 empty] | 80
| Замена вентильного разрядника | 1 разрядник |  |  | 3 | [22 empty] | 3
| Замена предохранителя | 1 предохранитель |  |  | 3 | [22 empty] | 3
| Замена линейного разъединителя с заменой привода | 1 разъединитель |  |  | 1 | [22 empty] | 1
| Замена рубильника с номинальным током свыше 400А | 1 рубильник |  |  | 1 | [22 empty] | 1
| Замена спусков от КТП до первой опоры ВЛ напряжением 1-20 кВ при количество проводов в спуске 3 | 1 спуск |  |  | 1 | [22 empty] | 1
| Восстановление надписей по трафарету | 100 букв |  |  | 1 | [22 empty] | 1
14 | ТП Эф-5 - 919 | [10 empty] | КР | [15 empty] | 1
| Сметная стоимость | т.р. | [9 empty] | 273.7412 | [15 empty] | 273.7412
| Замена пакетного выключателя | 1 выключатель | [9 empty] | 1 | [15 empty] | 1
| Замена выключателя нагрузки | 1 выключатель | [9 empty] | 2 | [15 empty] | 2
| Замена изолятора опорного | 1 изолятор | [9 empty] | 6 | [15 empty] | 6
| Замена изолятора проходного | 1 изолятор | [9 empty] | 3 | [15 empty] | 3
| Замена рубильника с номинальным током свыше 400А | 1 рубильник | [9 empty] | 1 | [15 empty] | 1
| Замена спусков от КТП до первой опоры ВЛ напряжением 1-20 кВ при количество проводов в спуске 3 | 1 спуск | [9 empty] | 2 | [15 empty] | 2
| Восстановление надписей по трафарету | 100 букв | [9 empty] | 1 | [15 empty] | 1
| Окраска оборудования | 1 кв.м | [9 empty] | 60 | [15 empty] | 60
| Замена вентильного разрядника | 1 разрядник | [9 empty] | 3 | [15 empty] | 3
| Замена предохранителя | 1 предохранитель | [9 empty] | 3 | [15 empty] | 3
15 | ТП А-7 - 598 | [10 empty] | КР | [15 empty] | 1
| Сметная стоимость | т.р. | [9 empty] | 234.2157 | [15 empty] | 234.2157
| Замена пакетного выключателя | 1 выключатель | [9 empty] | 1 | [15 empty] | 1
| Замена изолятора проходного | 1 изолятор | [9 empty] | 3 | [15 empty] | 3
| Замена изолятора опорного | 1 изолятор | [9 empty] | 6 | [15 empty] | 6
| Окраска оборудования | 1 кв.м | [9 empty] | 30 | [15 empty] | 30
| Замена предохранителя | 1 предохранитель | [9 empty] | 3 | [15 empty] | 3
| Замена линейного разъединителя с заменой привода | 1 разъединитель | [9 empty] | 1 | [15 empty] | 1
| Замена рубильника с номинальным током свыше 400А | 1 рубильник | [9 empty] | 1 | [15 empty] | 1
| Замена спусков от КТП до первой опоры ВЛ напряжением 1-20 кВ при количество проводов в спуске 3 | 1 спуск | [9 empty] | 1 | [15 empty] | 1
| Восстановление надписей по трафарету | 100 букв | [9 empty] | 1 | [15 empty] | 1
| Замена вентильного разрядника | 1 разрядник | [9 empty] | 3 | [15 empty] | 3
16 | ТП Эф-5 - 925 Аренда | [5 empty] | КР | [20 empty] | 1
| Сметная стоимость | т.р. |  |  |  |  | 237.6313 | [20 empty] | 237.6313
| Замена пакетного выключателя | 1 выключатель |  |  |  |  | 1 | [20 empty] | 1
| Замена изолятора опорного | 1 изолятор |  |  |  |  | 6 | [20 empty] | 6
| Замена изолятора проходного | 1 изолятор |  |  |  |  | 3 | [20 empty] | 3
| Окраска оборудования | 1 кв.м |  |  |  |  | 30 | [20 empty] | 30
| Замена предохранителя | 1 предохранитель |  |  |  |  | 3 | [20 empty] | 3
| Замена рубильника с номинальным током свыше 400А | 1 рубильник |  |  |  |  | 1 | [20 empty] | 1
| Замена спусков от КТП до первой опоры ВЛ напряжением 1-20 кВ при количество проводов в спуске 3 | 1 спуск |  |  |  |  | 1 | [20 empty] | 1
| Восстановление надписей по трафарету | 100 букв |  |  |  |  | 1 | [20 empty] | 1
| Замена вентильного разрядника | 1 разрядник |  |  |  |  | 3 | [20 empty] | 3
| Замена линейного разъединителя с заменой привода | 1 разъединитель |  |  |  |  | 1 | [20 empty] | 1
17 | ТП Эф-7 - 930 П | [7 empty] | КР | [18 empty] | 1
| Сметная стоимость | т.р. | [6 empty] | 247.4113 | [18 empty] | 247.4113
| Замена пакетного выключателя | 1 выключатель | [6 empty] | 1 | [18 empty] | 1
| Замена изолятора проходного | 1 изолятор | [6 empty] | 3 | [18 empty] | 3
| Замена изолятора опорного | 1 изолятор | [6 empty] | 6 | [18 empty] | 6
| Окраска оборудования | 1 кв.м | [6 empty] | 60 | [18 empty] | 60
| Замена вентильного разрядника | 1 разрядник | [6 empty] | 3 | [18 empty] | 3
| Замена предохранителя | 1 предохранитель | [6 empty] | 3 | [18 empty] | 3
| Замена рубильника с номинальным током свыше 400А | 1 рубильник | [6 empty] | 1 | [18 empty] | 1
| Замена спусков от КТП до первой опоры ВЛ напряжением 1-20 кВ при количество проводов в спуске 3 | 1 спуск | [6 empty] | 1 | [18 empty] | 1
| Восстановление надписей по трафарету | 100 букв | [6 empty] | 1 | [18 empty] | 1
| Замена линейного разъединителя с заменой привода | 1 разъединитель | [6 empty] | 1 | [18 empty] | 1
18 | ТП Кк-3 - 672 | [10 empty] | КР | [15 empty] | 1
| Сметная стоимость | т.р. | [9 empty] | 265.6876 | [15 empty] | 265.6876
| Замена пакетного выключателя | 1 выключатель | [9 empty] | 3 | [15 empty] | 3
| Замена изолятора опорного | 1 изолятор | [9 empty] | 6 | [15 empty] | 6
| Замена изолятора проходного | 1 изолятор | [9 empty] | 3 | [15 empty] | 3
| Окраска оборудования | 1 кв.м | [9 empty] | 60 | [15 empty] | 60
| Замена вентильного разрядника | 1 разрядник | [9 empty] | 3 | [15 empty] | 3
| Замена предохранителя | 1 предохранитель | [9 empty] | 3 | [15 empty] | 3
| Замена линейного разъединителя с заменой привода | 1 разъединитель | [9 empty] | 1 | [15 empty] | 1
| Замена рубильника с номинальным током свыше 400А | 1 рубильник | [9 empty] | 1 | [15 empty] | 1
| Замена спусков от КТП до первой опоры ВЛ напряжением 1-20 кВ при количество проводов в спуске 3 | 1 спуск | [9 empty] | 1 | [15 empty] | 1
| Восстановление надписей по трафарету | 100 букв | [9 empty] | 1 | [15 empty] | 1
19 | ТП Кл-7 - 517 | [10 empty] | КР | [15 empty] | 1
| Сметная стоимость | т.р. | [9 empty] | 244.7643 | [15 empty] | 244.7643
| Замена пакетного выключателя | 1 выключатель | [9 empty] | 2 | [15 empty] | 2
| Замена изолятора проходного | 1 изолятор | [9 empty] | 3 | [15 empty] | 3
| Замена изолятора опорного | 1 изолятор | [9 empty] | 6 | [15 empty] | 6
| Замена рубильника с номинальным током свыше 400А | 1 рубильник | [9 empty] | 1 | [15 empty] | 1
| Замена спусков от КТП до первой опоры ВЛ напряжением 1-20 кВ при количество проводов в спуске 3 | 1 спуск | [9 empty] | 1 | [15 empty] | 1
| Восстановление надписей по трафарету | 100 букв | [9 empty] | 1 | [15 empty] | 1
| Окраска оборудования | 1 кв.м | [9 empty] | 30 | [15 empty] | 30
| Замена вентильного разрядника | 1 разрядник | [9 empty] | 3 | [15 empty] | 3
| Замена предохранителя | 1 предохранитель | [9 empty] | 3 | [15 empty] | 3
| Замена линейного разъединителя с заменой привода | 1 разъединитель | [9 empty] | 1 | [15 empty] | 1
20 | ТП П-33 - 334 | [10 empty] | КР | [15 empty] | 1
| Сметная стоимость | т.р. | [9 empty] | 252.3195 | [15 empty] | 252.3195
| Замена пакетного выключателя | 1 выключатель | [9 empty] | 2 | [15 empty] | 2
| Окраска оборудования | 1 кв.м | [9 empty] | 30 | [15 empty] | 30
| Замена изолятора опорного | 1 изолятор | [9 empty] | 6 | [15 empty] | 6
| Замена изолятора проходного | 1 изолятор | [9 empty] | 3 | [15 empty] | 3
| Замена предохранителя | 1 предохранитель | [9 empty] | 3 | [15 empty] | 3
| Замена рубильника с номинальным током свыше 400А | 1 рубильник | [9 empty] | 1 | [15 empty] | 1
| Замена спусков от КТП до первой опоры ВЛ напряжением 1-20 кВ при количество проводов в спуске 3 | 1 спуск | [9 empty] | 1 | [15 empty] | 1
| Восстановление надписей по трафарету | 100 букв | [9 empty] | 1 | [15 empty] | 1
| Замена вентильного разрядника | 1 разрядник | [9 empty] | 3 | [15 empty] | 3
| Замена линейного разъединителя с заменой привода | 1 разъединитель | [9 empty] | 1 | [15 empty] | 1
21 | ТП Т-4 - 841 | [7 empty] | КР | [18 empty] | 1
| Сметная стоимость | т.р. | [6 empty] | 272.2679 | [18 empty] | 272.2679
| Замена пакетного выключателя | 1 выключатель | [6 empty] | 4 | [18 empty] | 4
| Окраска оборудования | 1 кв.м | [6 empty] | 30 | [18 empty] | 30
| Замена изолятора проходного | 1 изолятор | [6 empty] | 3 | [18 empty] | 3
| Замена изолятора опорного | 1 изолятор | [6 empty] | 6 | [18 empty] | 6
| Замена вентильного разрядника | 1 разрядник | [6 empty] | 3 | [18 empty] | 3
| Замена линейного разъединителя с заменой привода | 1 разъединитель | [6 empty] | 1 | [18 empty] | 1
| Замена рубильника с номинальным током свыше 400А | 1 рубильник | [6 empty] | 1 | [18 empty] | 1
| Замена спусков от КТП до первой опоры ВЛ напряжением 1-20 кВ при количество проводов в спуске 3 | 1 спуск | [6 empty] | 1 | [18 empty] | 1
| Восстановление надписей по трафарету | 100 букв | [6 empty] | 1 | [18 empty] | 1
| Замена предохранителя | 1 предохранитель | [6 empty] | 3 | [18 empty] | 3
22 | ТП П-15 - 407 |  |  |  | КР | [22 empty] | 1
| Сметная стоимость | т.р. |  |  | 50.9453 | [22 empty] | 50.9453
| Замена пакетного выключателя | 1 выключатель |  |  | 3 | [22 empty] | 3
| Восстановление надписей по трафарету | 100 букв |  |  | 1 | [22 empty] | 1
| Окраска оборудования | 1 кв.м |  |  | 1 | [22 empty] | 1
| Замена предохранителя | 1 предохранитель |  |  | 3 | [22 empty] | 3
23 | ТП Ш-8 - 393 | [7 empty] | КР | [18 empty] | 1
| Сметная стоимость | т.р. | [6 empty] | 239.9192 | [18 empty] | 239.9192
| Замена пакетного выключателя | 1 выключатель | [6 empty] | 1 | [18 empty] | 1
| Замена изолятора опорного | 1 изолятор | [6 empty] | 6 | [18 empty] | 6
| Замена изолятора проходного | 1 изолятор | [6 empty] | 3 | [18 empty] | 3
| Замена вентильного разрядника | 1 разрядник | [6 empty] | 3 | [18 empty] | 3
| Замена линейного разъединителя с заменой привода | 1 разъединитель | [6 empty] | 1 | [18 empty] | 1
| Замена рубильника с номинальным током свыше 400А | 1 рубильник | [6 empty] | 1 | [18 empty] | 1
| Замена спусков от КТП до первой опоры ВЛ напряжением 1-20 кВ при количество проводов в спуске 3 | 1 спуск | [6 empty] | 1 | [18 empty] | 1
| Восстановление надписей по трафарету | 100 букв | [6 empty] | 1 | [18 empty] | 1
| Окраска оборудования | 1 кв.м | [6 empty] | 30 | [18 empty] | 30
| Замена предохранителя | 1 предохранитель | [6 empty] | 3 | [18 empty] | 3
24 | ТП Мх-3 - 436 | [10 empty] | КР | [15 empty] | 1
| Сметная стоимость | т.р. | [9 empty] | 232.7005 | [15 empty] | 232.7005
| Замена пакетного выключателя | 1 выключатель | [9 empty] | 1 | [15 empty] | 1
| Замена изолятора проходного | 1 изолятор | [9 empty] | 3 | [15 empty] | 3
| Замена изолятора опорного | 1 изолятор | [9 empty] | 6 | [15 empty] | 6
| Замена вентильного разрядника | 1 разрядник | [9 empty] | 3 | [15 empty] | 3
| Замена линейного разъединителя с заменой привода | 1 разъединитель | [9 empty] | 1 | [15 empty] | 1
| Замена рубильника с номинальным током свыше 400А | 1 рубильник | [9 empty] | 1 | [15 empty] | 1
| Замена спусков от КТП до первой опоры ВЛ напряжением 1-20 кВ при количество проводов в спуске 3 | 1 спуск | [9 empty] | 1 | [15 empty] | 1
| Восстановление надписей по трафарету | 100 букв | [9 empty] | 1 | [15 empty] | 1
| Окраска оборудования | 1 кв.м | [9 empty] | 30 | [15 empty] | 30
| Замена предохранителя | 1 предохранитель | [9 empty] | 3 | [15 empty] | 3
25 | ТП Кп-1 - 461 | [5 empty] | КР | [20 empty] | 1
| Сметная стоимость | т.р. |  |  |  |  | 234.161 | [20 empty] | 234.161
| Замена выключателя нагрузки | 1 выключатель |  |  |  |  | 1 | [20 empty] | 1
| Замена пакетного выключателя | 1 выключатель |  |  |  |  | 1 | [20 empty] | 1
| Замена изолятора проходного | 1 изолятор |  |  |  |  | 3 | [20 empty] | 3
| Восстановление надписей по трафарету | 100 букв |  |  |  |  | 1 | [20 empty] | 1
| Замена рубильника с номинальным током свыше 400А | 1 рубильник |  |  |  |  | 1 | [20 empty] | 1
| Окраска оборудования | 1 кв.м |  |  |  |  | 15 | [20 empty] | 15
| Замена вентильного разрядника | 1 разрядник |  |  |  |  | 3 | [20 empty] | 3
| Замена предохранителя | 1 предохранитель |  |  |  |  | 3 | [20 empty] | 3
| Замена спусков от КТП до первой опоры ВЛ напряжением 1-20 кВ при количество проводов в спуске 3 | 1 спуск |  |  |  |  | 1 | [20 empty] | 1
| Замена линейного разъединителя с заменой привода | 1 разъединитель |  |  |  |  | 1 | [20 empty] | 1
26 | ТП Т-4 - 805 | [5 empty] | КР | [20 empty] | 1
| Сметная стоимость | т.р. |  |  |  |  | 268.9664 | [20 empty] | 268.9664
| Замена пакетного выключателя | 1 выключатель |  |  |  |  | 4 | [20 empty] | 4
| Замена изолятора опорного | 1 изолятор |  |  |  |  | 6 | [20 empty] | 6
| Замена изолятора проходного | 1 изолятор |  |  |  |  | 3 | [20 empty] | 3
| Замена рубильника с номинальным током свыше 400А | 1 рубильник |  |  |  |  | 1 | [20 empty] | 1
| Восстановление надписей по трафарету | 100 букв |  |  |  |  | 1 | [20 empty] | 1
| Окраска оборудования | 1 кв.м |  |  |  |  | 30 | [20 empty] | 30
| Замена вентильного разрядника | 1 разрядник |  |  |  |  | 3 | [20 empty] | 3
| Замена предохранителя | 1 предохранитель |  |  |  |  | 3 | [20 empty] | 3
| Замена спусков от КТП до первой опоры ВЛ напряжением 1-20 кВ при количество проводов в спуске 3 | 1 спуск |  |  |  |  | 1 | [20 empty] | 1
| Замена линейного разъединителя с заменой привода | 1 разъединитель |  |  |  |  | 1 | [20 empty] | 1
27 | ТП Вз-2 - 864 | [10 empty] | КР | [15 empty] | 1
| Сметная стоимость | т.р. | [9 empty] | 258.6043 | [15 empty] | 258.6043
| Замена пакетного выключателя | 1 выключатель | [9 empty] | 3 | [15 empty] | 3
| Замена изолятора проходного | 1 изолятор | [9 empty] | 3 | [15 empty] | 3
| Замена рубильника с номинальным током свыше 400А | 1 рубильник | [9 empty] | 1 | [15 empty] | 1
| Замена спусков от КТП до первой опоры ВЛ напряжением 1-20 кВ при количество проводов в спуске 3 | 1 спуск | [9 empty] | 1 | [15 empty] | 1
| Восстановление надписей по трафарету | 100 букв | [9 empty] | 1 | [15 empty] | 1
| Окраска оборудования | 1 кв.м | [9 empty] | 30 | [15 empty] | 30
| Замена вентильного разрядника | 1 разрядник | [9 empty] | 3 | [15 empty] | 3
| Замена предохранителя | 1 предохранитель | [9 empty] | 3 | [15 empty] | 3
| Замена линейного разъединителя с заменой привода | 1 разъединитель | [9 empty] | 1 | [15 empty] | 1
28 | ТП Бс-1 - 362 | [5 empty] | КР | [20 empty] | 1
| Сметная стоимость | т.р. |  |  |  |  | 275.8175 | [20 empty] | 275.8175
| Замена пакетного выключателя | 1 выключатель |  |  |  |  | 3 | [20 empty] | 3
| Замена изолятора проходного | 1 изолятор |  |  |  |  | 3 | [20 empty] | 3
| Замена изолятора опорного | 1 изолятор |  |  |  |  | 6 | [20 empty] | 6
| Замена рубильника с номинальным током свыше 400А | 1 рубильник |  |  |  |  | 1 | [20 empty] | 1
| Замена спусков от КТП до первой опоры ВЛ напряжением 1-20 кВ при количество проводов в спуске 3 | 1 спуск |  |  |  |  | 1 | [20 empty] | 1
| Восстановление надписей по трафарету | 100 букв |  |  |  |  | 1 | [20 empty] | 1
| Окраска оборудования | 1 кв.м |  |  |  |  | 60 | [20 empty] | 60
| Замена вентильного разрядника | 1 разрядник |  |  |  |  | 3 | [20 empty] | 3
| Замена предохранителя | 1 предохранитель |  |  |  |  | 3 | [20 empty] | 3
| Замена линейного разъединителя с заменой привода | 1 разъединитель |  |  |  |  | 1 | [20 empty] | 1
29 | ТП Кк-4 - 627 | [5 empty] | КР | [20 empty] | 1
| Сметная стоимость | т.р. |  |  |  |  | 244.8966 | [20 empty] | 244.8966
| Замена пакетного выключателя | 1 выключатель |  |  |  |  | 1 | [20 empty] | 1
| Замена изолятора проходного | 1 изолятор |  |  |  |  | 3 | [20 empty] | 3
| Замена изолятора опорного | 1 изолятор |  |  |  |  | 6 | [20 empty] | 6
| Замена рубильника с номинальным током свыше 400А | 1 рубильник |  |  |  |  | 1 | [20 empty] | 1
| Замена спусков от КТП до первой опоры ВЛ напряжением 1-20 кВ при количество проводов в спуске 3 | 1 спуск |  |  |  |  | 1 | [20 empty] | 1
| Восстановление надписей по трафарету | 100 букв |  |  |  |  | 1 | [20 empty] | 1
| Окраска оборудования | 1 кв.м |  |  |  |  | 60 | [20 empty] | 60
| Замена вентильного разрядника | 1 разрядник |  |  |  |  | 3 | [20 empty] | 3
| Замена предохранителя | 1 предохранитель |  |  |  |  | 3 | [20 empty] | 3
| Замена линейного разъединителя с заменой привода | 1 разъединитель |  |  |  |  | 1 | [20 empty] | 1
30 | ТП М-7 - 8 | [7 empty] | КР | [18 empty] | 1
| Сметная стоимость | т.р. | [6 empty] | 251.381 | [18 empty] | 251.381
| Замена пакетного выключателя | 1 выключатель | [6 empty] | 1 | [18 empty] | 1
| Замена изолятора проходного | 1 изолятор | [6 empty] | 3 | [18 empty] | 3
| Замена изолятора опорного | 1 изолятор | [6 empty] | 6 | [18 empty] | 6
| Замена спусков от КТП до первой опоры ВЛ напряжением 1-20 кВ при количество проводов в спуске 3 | 1 спуск | [6 empty] | 1 | [18 empty] | 1
| Замена рубильника с номинальным током свыше 400А | 1 рубильник | [6 empty] | 1 | [18 empty] | 1
| Восстановление надписей по трафарету | 100 букв | [6 empty] | 1 | [18 empty] | 1
| Окраска оборудования | 1 кв.м | [6 empty] | 60 | [18 empty] | 60
| Замена вентильного разрядника | 1 разрядник | [6 empty] | 3 | [18 empty] | 3
| Замена предохранителя | 1 предохранитель | [6 empty] | 3 | [18 empty] | 3
| Замена линейного разъединителя с заменой привода | 1 разъединитель | [6 empty] | 1 | [18 empty] | 1
31 | ТП Мх-3 - 430 |  |  |  | КР | [22 empty] | 1
| Сметная стоимость | т.р. |  |  | 255.8779 | [22 empty] | 255.8779
| Замена пакетного выключателя | 1 выключатель |  |  | 3 | [22 empty] | 3
| Замена рубильника с номинальным током свыше 400А | 1 рубильник |  |  | 1 | [22 empty] | 1
| Восстановление надписей по трафарету | 100 букв |  |  | 1 | [22 empty] | 1
| Окраска оборудования | 1 кв.м |  |  | 30 | [22 empty] | 30
| Замена вентильного разрядника | 1 разрядник |  |  | 3 | [22 empty] | 3
| Замена предохранителя | 1 предохранитель |  |  | 3 | [22 empty] | 3
| Замена спусков от КТП до первой опоры ВЛ напряжением 1-20 кВ при количество проводов в спуске 3 | 1 спуск |  |  | 1 | [22 empty] | 1
| Замена линейного разъединителя с заменой привода | 1 разъединитель |  |  | 1 | [22 empty] | 1
| Замена изолятора опорного | 1 изолятор |  |  | 6 | [22 empty] | 6
| Замена изолятора проходного | 1 изолятор |  |  | 3 | [22 empty] | 3
32 | ТП Р-4 - 38 | [10 empty] | КР | [15 empty] | 1
| Сметная стоимость | т.р. | [9 empty] | 269.5387 | [15 empty] | 269.5387
| Замена пакетного выключателя | 1 выключатель | [9 empty] | 4 | [15 empty] | 4
| Замена рубильника с номинальным током свыше 400А | 1 рубильник | [9 empty] | 1 | [15 empty] | 1
| Восстановление надписей по трафарету | 100 букв | [9 empty] | 1 | [15 empty] | 1
| Окраска оборудования | 1 кв.м | [9 empty] | 30 | [15 empty] | 30
| Замена вентильного разрядника | 1 разрядник | [9 empty] | 3 | [15 empty] | 3
| Замена предохранителя | 1 предохранитель | [9 empty] | 3 | [15 empty] | 3
| Замена спусков от КТП до первой опоры ВЛ напряжением 1-20 кВ при количество проводов в спуске 3 | 1 спуск | [9 empty] | 1 | [15 empty] | 1
| Замена линейного разъединителя с заменой привода | 1 разъединитель | [9 empty] | 1 | [15 empty] | 1
| Замена изолятора опорного | 1 изолятор | [9 empty] | 6 | [15 empty] | 6
| Замена изолятора проходного | 1 изолятор | [9 empty] | 3 | [15 empty] | 3
33 | ТП Пс-3 - 486 | [7 empty] | КР | [18 empty] | 1
| Сметная стоимость | т.р. | [6 empty] | 218.3777 | [18 empty] | 218.3777
| Замена изолятора опорного | 1 изолятор | [6 empty] | 6 | [18 empty] | 6
| Замена изолятора проходного | 1 изолятор | [6 empty] | 3 | [18 empty] | 3
| Окраска оборудования | 1 кв.м | [6 empty] | 30 | [18 empty] | 30
| Замена вентильного разрядника | 1 разрядник | [6 empty] | 3 | [18 empty] | 3
| Замена предохранителя | 1 предохранитель | [6 empty] | 3 | [18 empty] | 3
| Замена линейного разъединителя с заменой привода | 1 разъединитель | [6 empty] | 1 | [18 empty] | 1
| Замена рубильника с номинальным током свыше 400А | 1 рубильник | [6 empty] | 1 | [18 empty] | 1
| Восстановление надписей по трафарету | 100 букв | [6 empty] | 1 | [18 empty] | 1
34 | ТП Кн-3 - 163 | [7 empty] | КР | [18 empty] | 1
| Сметная стоимость | т.р. | [6 empty] | 264.3093 | [18 empty] | 264.3093
| Замена изолятора опорного | 1 изолятор | [6 empty] | 6 | [18 empty] | 6
| Замена изолятора проходного | 1 изолятор | [6 empty] | 3 | [18 empty] | 3
| Замена рубильника с номинальным током свыше 400А | 1 рубильник | [6 empty] | 1 | [18 empty] | 1
| Восстановление надписей по трафарету | 100 букв | [6 empty] | 1 | [18 empty] | 1
| Окраска оборудования | 1 кв.м | [6 empty] | 1 | [18 empty] | 1
| Замена вентильного разрядника | 1 разрядник | [6 empty] | 3 | [18 empty] | 3
| Замена выключателя нагрузки | 1 выключатель | [6 empty] | 1 | [18 empty] | 1
| Замена пакетного выключателя | 1 выключатель | [6 empty] | 1 | [18 empty] | 1
| Замена предохранителя | 1 предохранитель | [6 empty] | 1 | [18 empty] | 1
| Замена спусков от КТП до первой опоры ВЛ напряжением 1-20 кВ при количество проводов в спуске 3 | 1 спуск | [6 empty] | 1 | [18 empty] | 1
| Замена линейного разъединителя с заменой привода | 1 разъединитель | [6 empty] | 1 | [18 empty] | 1
35 | ТП Вз-2 - 911 |  |  |  | КР | [22 empty] | 1
| Сметная стоимость | т.р. |  |  | 240.7674 | [22 empty] | 240.7674
| Замена изолятора опорного | 1 изолятор |  |  | 6 | [22 empty] | 6
| Замена изолятора проходного | 1 изолятор |  |  | 3 | [22 empty] | 3
| Замена рубильника с номинальным током свыше 400А | 1 рубильник |  |  | 1 | [22 empty] | 1
| Окраска оборудования | 1 кв.м |  |  | 30 | [22 empty] | 30
| Восстановление надписей по трафарету | 100 букв |  |  | 1 | [22 empty] | 1
| Замена вентильного разрядника | 1 разрядник |  |  | 3 | [22 empty] | 3
| Замена пакетного выключателя | 1 выключатель |  |  | 2 | [22 empty] | 2
| Замена предохранителя | 1 предохранитель |  |  | 3 | [22 empty] | 3
| Замена спусков от КТП до первой опоры ВЛ напряжением 1-20 кВ при количество проводов в спуске 3 | 1 спуск |  |  | 1 | [22 empty] | 1
| Замена линейного разъединителя с заменой привода | 1 разъединитель |  |  | 1 | [22 empty] | 1
36 | ТП А-1 - 566 | [12 empty] | КР | [13 empty] | 1
| Сметная стоимость | т.р. | [11 empty] | 326.1155 | [13 empty] | 326.1155
37 | ТП Во-7 - 2425 | [7 empty] | КР | [18 empty] | 1
| Сметная стоимость | т.р. | [6 empty] | 271.2937 | [18 empty] | 271.2937
38 | ТП Мх-3 - 514 | [10 empty] | КР | [15 empty] | 1
| Сметная стоимость | т.р. | [9 empty] | 279.791 | [15 empty] | 279.791
39 | ТП Эф-5 - 920 | [12 empty] | КР | [13 empty] | 1
| Сметная стоимость | т.р. | [11 empty] | 367.8706 | [13 empty] | 367.8706
40 | ТП Пв-3 - 197 | [5 empty] | КР | [20 empty] | 1
| Сметная стоимость | т.р. |  |  |  |  | 293.851 | [20 empty] | 293.851
41 | ТП Пп-9 - 654 | [7 empty] | КР | [18 empty] | 1
| Сметная стоимость | т.р. | [6 empty] | 320.3216 | [18 empty] | 320.3216
42 | ТП Ад-1 - 280 | [7 empty] | КР | [18 empty] | 1
| Сметная стоимость | т.р. | [6 empty] | 285.4244 | [18 empty] | 285.4244
43 | ТП Вс-5 - 290 | [7 empty] | КР | [18 empty] | 1
| Сметная стоимость | т.р. | [6 empty] | 290.8279 | [18 empty] | 290.8279
44 | ТП Мх-4 - 425 | [10 empty] | КР | [15 empty] | 1
| Сметная стоимость | т.р. | [9 empty] | 294.2219 | [15 empty] | 294.2219
45 | ТП Мх-4 - 529 | [10 empty] | КР | [15 empty] | 1
| Сметная стоимость | т.р. | [9 empty] | 287.0173 | [15 empty] | 287.0173
46 | ТП Мх-2 - 420 | [10 empty] | КР | [15 empty] | 1
| Сметная стоимость | т.р. | [9 empty] | 146.5172 | [15 empty] | 146.5172
47 | ТП Кн-3 - 49 | [7 empty] | КР | [18 empty] | 1
| Сметная стоимость | т.р. | [6 empty] | 361.8093 | [18 empty] | 361.8093
48 | ТП Бн-5 - 757 | [5 empty] | КР | [20 empty] | 1
| Сметная стоимость | т.р. |  |  |  |  | 323.7378 | [20 empty] | 323.7378
49 | ТП Пс-3 - 480 | [12 empty] | КР | [13 empty] | 1
| Сметная стоимость | т.р. | [11 empty] | 265.0085 | [13 empty] | 265.0085
50 | ТП На-3 - 219 | [7 empty] | КР | [18 empty] | 1
| Сметная стоимость | т.р. | [6 empty] | 266.7853 | [18 empty] | 266.7853
51 | ТП Пп-3 - 664 | [7 empty] | КР | [18 empty] | 1
| Сметная стоимость | т.р. | [6 empty] | 273.1638 | [18 empty] | 273.1638
52 | ТП Кн-3 - 76 | [7 empty] | КР | [18 empty] | 1
| Сметная стоимость | т.р. | [6 empty] | 326.5929 | [18 empty] | 326.5929
53 | ТП Мх-3 - 435 | [10 empty] | КР | [15 empty] | 1
| Сметная стоимость | т.р. | [9 empty] | 271.7514 | [15 empty] | 271.7514
54 | ТП М-1 - 774 | [5 empty] | КР | [20 empty] | 1
| Сметная стоимость | т.р. |  |  |  |  | 318.4896 | [20 empty] | 318.4896
55 | ТП Г-1 - 816 | [5 empty] | КР | [20 empty] | 1
| Сметная стоимость | т.р. |  |  |  |  | 291.2781 | [20 empty] | 291.2781
56 | Лабинские электрические сети | [18 empty] | КР | [7 empty] | 1
| Сметная стоимость | т.р. | [17 empty] | 683.3762 | [7 empty] | 683.3762
| Замена рубильника с номинальным током свыше 400А | 1 рубильник | [17 empty] | 10 | [7 empty] | 10
| Окраска оборудования | 1 кв.м | [17 empty] | 70 | [7 empty] | 70
| Замена пакетного выключателя | 1 выключатель | [17 empty] | 30 | [7 empty] | 30
| Замена изолятора проходного | 1 изолятор | [17 empty] | 40 | [7 empty] | 40
2026 Ленинградские электрические сети
Капитальный ремонт (форма КР)
1 | ТП Шк-5 - 625 | [18 empty] | КР | [7 empty] | 1
| Сметная стоимость | т.р. | [17 empty] | 336.0558 | [7 empty] | 336.0558
| Замена автоматического выключателя АП-50-3М | 1 выключатель | [17 empty] | 3 | [7 empty] | 3
| Замена рубильника с номинальным током свыше 400А | 1 рубильник | [17 empty] | 1 | [7 empty] | 1
| Восстановление надписей по трафарету | 100 букв | [17 empty] | 2 | [7 empty] | 2
| Замена вентильного разрядника | 1 разрядник | [17 empty] | 6 | [7 empty] | 6
| Капитальный ремонт контура заземления ТП (замена дефектных электродов-заземлителей с заглублением 2 электродов вручную) | 2 электрода | [17 empty] | 2 | [7 empty] | 2
| Электродуговая сварка при монтаже одноэтажных производственных зданий: каркасов в целом | 10 т | [17 empty] | 0.015 | [7 empty] | 0.015
| Замена спусков от КТП до первой опоры ВЛ напряжением 1-20 кВ при количество проводов в спуске 3 | 1 спуск | [17 empty] | 1 | [7 empty] | 1
| Доливка масла в силовой трансформатор | 1 доливка | [17 empty] | 1 | [7 empty] | 1
| Замена линейного разъединителя с заменой привода | 1 разъединитель | [17 empty] | 1 | [7 empty] | 1
| Мост шинный для двухрядного КТП | шт | [17 empty] | 1 | [7 empty] | 1
| Текущий ремонт силового трансформатора мощностью 25-160 кВА | 1 трансформатор | [17 empty] | 1 | [7 empty] | 1
| Замена предохранителя | 1 предохранитель | [17 empty] | 3 | [7 empty] | 3
| Окраска оборудования | 1 кв.м | [17 empty] | 25 | [7 empty] | 25
| Замена изолятора проходного | 1 изолятор | [17 empty] | 3 | [7 empty] | 3
| Замена изолятора опорного | 1 изолятор | [17 empty] | 6 | [7 empty] | 6
| Замена дефектного штыревого изолятора на опоре ВЛ напряжением 1-20 кВ | 1 изолятор | [17 empty] | 3 | [7 empty] | 3
2 | ТП Л-11 - 913 | [5 empty] | КР | [20 empty] | 1
| Сметная стоимость | т.р. |  |  |  |  | 139.9433 | [20 empty] | 139.9433
| Замена автоматического выключателя АП-50-3М | 1 выключатель |  |  |  |  | 2 | [20 empty] | 2
| Замена рубильника с номинальным током свыше 400А | 1 рубильник |  |  |  |  | 1 | [20 empty] | 1
| Восстановление надписей по трафарету | 100 букв |  |  |  |  | 2 | [20 empty] | 2
| Капитальный ремонт контура заземления ТП (замена дефектных электродов-заземлителей с заглублением 2 электродов вручную) | 2 электрода |  |  |  |  | 2 | [20 empty] | 2
| Электродуговая сварка при монтаже одноэтажных производственных зданий: каркасов в целом | 10 т |  |  |  |  | 0.013 | [20 empty] | 0.013
| Доливка масла в силовой трансформатор | 1 доливка |  |  |  |  | 1 | [20 empty] | 1
| Мост шинный для двухрядного КТП | шт |  |  |  |  | 1 | [20 empty] | 1
| Текущий ремонт силового трансформатора мощностью 25-160 кВА | 1 трансформатор |  |  |  |  | 1 | [20 empty] | 1
| Замена предохранителя | 1 предохранитель |  |  |  |  | 3 | [20 empty] | 3
| Окраска оборудования | 1 кв.м |  |  |  |  | 25 | [20 empty] | 25
| Замена изолятора проходного | 1 изолятор |  |  |  |  | 3 | [20 empty] | 3
3 | ТП Л-13 - 18 | [7 empty] | КР | [18 empty] | 1
| Сметная стоимость | т.р. | [6 empty] | 147.1079 | [18 empty] | 147.1079
| Замена автоматического выключателя АП-50-3М | 1 выключатель | [6 empty] | 3 | [18 empty] | 3
| Замена рубильника с номинальным током свыше 400А | 1 рубильник | [6 empty] | 1 | [18 empty] | 1
| Восстановление надписей по трафарету | 100 букв | [6 empty] | 2 | [18 empty] | 2
| Капитальный ремонт контура заземления ТП (замена дефектных электродов-заземлителей с заглублением 2 электродов вручную) | 2 электрода | [6 empty] | 2 | [18 empty] | 2
| Доливка масла в силовой трансформатор | 1 доливка | [6 empty] | 1 | [18 empty] | 1
| Электродуговая сварка при монтаже одноэтажных производственных зданий: каркасов в целом | 10 т | [6 empty] | 0.02 | [18 empty] | 0.02
| Мост шинный для двухрядного КТП | шт | [6 empty] | 1 | [18 empty] | 1
| Текущий ремонт силового трансформатора мощностью 25-160 кВА | 1 трансформатор | [6 empty] | 1 | [18 empty] | 1
| Замена предохранителя | 1 предохранитель | [6 empty] | 3 | [18 empty] | 3
| Окраска оборудования | 1 кв.м | [6 empty] | 25 | [18 empty] | 25
| Замена изолятора проходного | 1 изолятор | [6 empty] | 3 | [18 empty] | 3
4 | ТП Лг-1 - 3 | [7 empty] | КР | [18 empty] | 1
| Сметная стоимость | т.р. | [6 empty] | 130.9156 | [18 empty] | 130.9156
| Замена автоматического выключателя АП-50-3М | 1 выключатель | [6 empty] | 2 | [18 empty] | 2
| Замена рубильника с номинальным током свыше 400А | 1 рубильник | [6 empty] | 1 | [18 empty] | 1
| Восстановление надписей по трафарету | 100 букв | [6 empty] | 2 | [18 empty] | 2
| Капитальный ремонт контура заземления ТП (замена дефектных электродов-заземлителей с заглублением 2 электродов вручную) | 2 электрода | [6 empty] | 2 | [18 empty] | 2
| Доливка масла в силовой трансформатор | 1 доливка | [6 empty] | 1 | [18 empty] | 1
| Электродуговая сварка при монтаже одноэтажных производственных зданий: каркасов в целом | 10 т | [6 empty] | 0.02 | [18 empty] | 0.02
| Мост шинный для двухрядного КТП | шт | [6 empty] | 1 | [18 empty] | 1
| Текущий ремонт силового трансформатора мощностью 25-160 кВА | 1 трансформатор | [6 empty] | 1 | [18 empty] | 1
| Замена предохранителя | 1 предохранитель | [6 empty] | 3 | [18 empty] | 3
| Окраска оборудования | 1 кв.м | [6 empty] | 25 | [18 empty] | 25
| Замена изолятора проходного | 1 изолятор | [6 empty] | 3 | [18 empty] | 3
5 | ТП Лг-3 - 37 | [14 empty] | КР | [11 empty] | 1
| Сметная стоимость | т.р. | [13 empty] | 430.9692 | [11 empty] | 430.9692
| Замена автоматического выключателя АП-50-3М | 1 выключатель | [13 empty] | 3 | [11 empty] | 3
| Замена рубильника с номинальным током свыше 400А | 1 рубильник | [13 empty] | 1 | [11 empty] | 1
| Восстановление надписей по трафарету | 100 букв | [13 empty] | 2 | [11 empty] | 2
| Капитальный ремонт контура заземления ТП (замена дефектных электродов-заземлителей с заглублением 2 электродов вручную) | 2 электрода | [13 empty] | 2 | [11 empty] | 2
| Замена спусков от КТП до первой опоры ВЛ напряжением 1-20 кВ при количество проводов в спуске 3 | 1 спуск | [13 empty] | 1 | [11 empty] | 1
| Доливка масла в силовой трансформатор | 1 доливка | [13 empty] | 1 | [11 empty] | 1
| Электродуговая сварка при монтаже одноэтажных производственных зданий: каркасов в целом | 10 т | [13 empty] | 0.015 | [11 empty] | 0.015
| Замена линейного разъединителя с заменой привода | 1 разъединитель | [13 empty] | 1 | [11 empty] | 1
| Мост шинный для двухрядного КТП | шт | [13 empty] | 1 | [11 empty] | 1
| Текущий ремонт силового трансформатора мощностью 25-160 кВА | 1 трансформатор | [13 empty] | 1 | [11 empty] | 1
| Замена предохранителя | 1 предохранитель | [13 empty] | 3 | [11 empty] | 3
| Окраска оборудования | 1 кв.м | [13 empty] | 25 | [11 empty] | 25
| Замена изолятора проходного | 1 изолятор | [13 empty] | 3 | [11 empty] | 3
| Замена дефектного штыревого изолятора на опоре ВЛ напряжением 1-20 кВ | 1 изолятор | [13 empty] | 3 | [11 empty] | 3
6 | ТП Лг-9 - 46 | [12 empty] | КР | [13 empty] | 1
| Сметная стоимость | т.р. | [11 empty] | 129.7298 | [13 empty] | 129.7298
| Замена автоматического выключателя АП-50-3М | 1 выключатель | [11 empty] | 2 | [13 empty] | 2
| Замена рубильника с номинальным током свыше 400А | 1 рубильник | [11 empty] | 1 | [13 empty] | 1
| Восстановление надписей по трафарету | 100 букв | [11 empty] | 2 | [13 empty] | 2
| Капитальный ремонт контура заземления ТП (замена дефектных электродов-заземлителей с заглублением 2 электродов вручную) | 2 электрода | [11 empty] | 2 | [13 empty] | 2
| Доливка масла в силовой трансформатор | 1 доливка | [11 empty] | 1 | [13 empty] | 1
| Электродуговая сварка при монтаже одноэтажных производственных зданий: каркасов в целом | 10 т | [11 empty] | 0.013 | [13 empty] | 0.013
| Мост шинный для двухрядного КТП | шт | [11 empty] | 1 | [13 empty] | 1
| Текущий ремонт силового трансформатора мощностью 25-160 кВА | 1 трансформатор | [11 empty] | 1 | [13 empty] | 1
| Замена предохранителя | 1 предохранитель | [11 empty] | 3 | [13 empty] | 3
| Окраска оборудования | 1 кв.м | [11 empty] | 25 | [13 empty] | 25
| Замена изолятора проходного | 1 изолятор | [11 empty] | 3 | [13 empty] | 3
7 | ТП Рщ-5 - 51 | [10 empty] | КР | [15 empty] | 1
| Сметная стоимость | т.р. | [9 empty] | 419.3559 | [15 empty] | 419.3559
| Замена автоматического выключателя АП-50-3М | 1 выключатель | [9 empty] | 2 | [15 empty] | 2
| Замена рубильника с номинальным током свыше 400А | 1 рубильник | [9 empty] | 1 | [15 empty] | 1
| Восстановление надписей по трафарету | 100 букв | [9 empty] | 2 | [15 empty] | 2
| Капитальный ремонт контура заземления ТП (замена дефектных электродов-заземлителей с заглублением 2 электродов вручную) | 2 электрода | [9 empty] | 2 | [15 empty] | 2
| Замена спусков от КТП до первой опоры ВЛ напряжением 1-20 кВ при количество проводов в спуске 3 | 1 спуск | [9 empty] | 1 | [15 empty] | 1
| Доливка масла в силовой трансформатор | 1 доливка | [9 empty] | 1 | [15 empty] | 1
| Электродуговая сварка при монтаже одноэтажных производственных зданий: каркасов в целом | 10 т | [9 empty] | 0.015 | [15 empty] | 0.015
| Замена линейного разъединителя с заменой привода | 1 разъединитель | [9 empty] | 1 | [15 empty] | 1
| Мост шинный для двухрядного КТП | шт | [9 empty] | 1 | [15 empty] | 1
| Текущий ремонт силового трансформатора мощностью 25-160 кВА | 1 трансформатор | [9 empty] | 1 | [15 empty] | 1
| Замена предохранителя | 1 предохранитель | [9 empty] | 3 | [15 empty] | 3
| Окраска оборудования | 1 кв.м | [9 empty] | 25 | [15 empty] | 25
| Замена изолятора проходного | 1 изолятор | [9 empty] | 3 | [15 empty] | 3
| Замена дефектного штыревого изолятора на опоре ВЛ напряжением 1-20 кВ | 1 изолятор | [9 empty] | 3 | [15 empty] | 3
8 | ТП Кж-3 - 502 | [7 empty] | КР | [18 empty] | 1
| Сметная стоимость | т.р. | [6 empty] | 332.344 | [18 empty] | 332.344
| Замена автоматического выключателя АП-50-3М | 1 выключатель | [6 empty] | 3 | [18 empty] | 3
| Замена рубильника с номинальным током свыше 400А | 1 рубильник | [6 empty] | 1 | [18 empty] | 1
| Восстановление надписей по трафарету | 100 букв | [6 empty] | 2 | [18 empty] | 2
| Замена вентильного разрядника | 1 разрядник | [6 empty] | 6 | [18 empty] | 6
| Капитальный ремонт контура заземления ТП (замена дефектных электродов-заземлителей с заглублением 2 электродов вручную) | 2 электрода | [6 empty] | 2 | [18 empty] | 2
| Замена спусков от КТП до первой опоры ВЛ напряжением 1-20 кВ при количество проводов в спуске 3 | 1 спуск | [6 empty] | 1 | [18 empty] | 1
| Доливка масла в силовой трансформатор | 1 доливка | [6 empty] | 1 | [18 empty] | 1
| Электродуговая сварка при монтаже одноэтажных производственных зданий: каркасов в целом | 10 т | [6 empty] | 0.015 | [18 empty] | 0.015
| Замена линейного разъединителя с заменой привода | 1 разъединитель | [6 empty] | 1 | [18 empty] | 1
| Мост шинный для двухрядного КТП | шт | [6 empty] | 1 | [18 empty] | 1
| Текущий ремонт силового трансформатора мощностью 25-160 кВА | 1 трансформатор | [6 empty] | 1 | [18 empty] | 1
| Замена предохранителя | 1 предохранитель | [6 empty] | 3 | [18 empty] | 3
| Окраска оборудования | 1 кв.м | [6 empty] | 25 | [18 empty] | 25
| Замена изолятора проходного | 1 изолятор | [6 empty] | 3 | [18 empty] | 3
| Замена дефектного штыревого изолятора на опоре ВЛ напряжением 1-20 кВ | 1 изолятор | [6 empty] | 3 | [18 empty] | 3
| Замена изолятора опорного | 1 изолятор | [6 empty] | 6 | [18 empty] | 6
9 | ТП Ср-3 - 447 | [10 empty] | КР | [15 empty] | 1
| Сметная стоимость | т.р. | [9 empty] | 343.3836 | [15 empty] | 343.3836
| Замена автоматического выключателя АП-50-3М | 1 выключатель | [9 empty] | 4 | [15 empty] | 4
| Замена рубильника с номинальным током свыше 400А | 1 рубильник | [9 empty] | 1 | [15 empty] | 1
| Восстановление надписей по трафарету | 100 букв | [9 empty] | 2 | [15 empty] | 2
| Замена вентильного разрядника | 1 разрядник | [9 empty] | 6 | [15 empty] | 6
| Капитальный ремонт контура заземления ТП (замена дефектных электродов-заземлителей с заглублением 2 электродов вручную) | 2 электрода | [9 empty] | 2 | [15 empty] | 2
| Электродуговая сварка при монтаже одноэтажных производственных зданий: каркасов в целом | 10 т | [9 empty] | 0.015 | [15 empty] | 0.015
| Замена спусков от КТП до первой опоры ВЛ напряжением 1-20 кВ при количество проводов в спуске 3 | 1 спуск | [9 empty] | 1 | [15 empty] | 1
| Доливка масла в силовой трансформатор | 1 доливка | [9 empty] | 1 | [15 empty] | 1
| Замена линейного разъединителя с заменой привода | 1 разъединитель | [9 empty] | 1 | [15 empty] | 1
| Мост шинный для двухрядного КТП | шт | [9 empty] | 1 | [15 empty] | 1
| Текущий ремонт силового трансформатора мощностью 25-160 кВА | 1 трансформатор | [9 empty] | 1 | [15 empty] | 1
| Замена предохранителя | 1 предохранитель | [9 empty] | 3 | [15 empty] | 3
| Окраска оборудования | 1 кв.м | [9 empty] | 25 | [15 empty] | 25
| Замена изолятора проходного | 1 изолятор | [9 empty] | 3 | [15 empty] | 3
| Замена дефектного штыревого изолятора на опоре ВЛ напряжением 1-20 кВ | 1 изолятор | [9 empty] | 3 | [15 empty] | 3
| Замена изолятора опорного | 1 изолятор | [9 empty] | 6 | [15 empty] | 6
10 | ТП У-3 - 283 | [12 empty] | КР | [13 empty] | 1
| Сметная стоимость | т.р. | [11 empty] | 311.8242 | [13 empty] | 311.8242
| Замена автоматического выключателя АП-50-3М | 1 выключатель | [11 empty] | 2 | [13 empty] | 2
| Замена рубильника с номинальным током свыше 400А | 1 рубильник | [11 empty] | 1 | [13 empty] | 1
| Восстановление надписей по трафарету | 100 букв | [11 empty] | 2 | [13 empty] | 2
| Замена вентильного разрядника | 1 разрядник | [11 empty] | 6 | [13 empty] | 6
| Капитальный ремонт контура заземления ТП (замена дефектных электродов-заземлителей с заглублением 2 электродов вручную) | 2 электрода | [11 empty] | 2 | [13 empty] | 2
| Электродуговая сварка при монтаже одноэтажных производственных зданий: каркасов в целом | 10 т | [11 empty] | 0.011 | [13 empty] | 0.011
| Замена спусков от КТП до первой опоры ВЛ напряжением 1-20 кВ при количество проводов в спуске 3 | 1 спуск | [11 empty] | 1 | [13 empty] | 1
| Доливка масла в силовой трансформатор | 1 доливка | [11 empty] | 1 | [13 empty] | 1
| Замена линейного разъединителя с заменой привода | 1 разъединитель | [11 empty] | 1 | [13 empty] | 1
| Мост шинный для двухрядного КТП | шт | [11 empty] | 1 | [13 empty] | 1
| Текущий ремонт силового трансформатора мощностью 25-160 кВА | 1 трансформатор | [11 empty] | 1 | [13 empty] | 1
| Замена предохранителя | 1 предохранитель | [11 empty] | 3 | [13 empty] | 3
| Окраска оборудования | 1 кв.м | [11 empty] | 25 | [13 empty] | 25
| Замена изолятора проходного | 1 изолятор | [11 empty] | 3 | [13 empty] | 3
| Замена дефектного штыревого изолятора на опоре ВЛ напряжением 1-20 кВ | 1 изолятор | [11 empty] | 3 | [13 empty] | 3
| Замена изолятора опорного | 1 изолятор | [11 empty] | 6 | [13 empty] | 6
11 | ТП У-7 - 294 | [10 empty] | КР | [15 empty] | 1
| Сметная стоимость | т.р. | [9 empty] | 316.3056 | [15 empty] | 316.3056
| Замена автоматического выключателя АП-50-3М | 1 выключатель | [9 empty] | 2 | [15 empty] | 2
| Замена рубильника с номинальным током свыше 400А | 1 рубильник | [9 empty] | 1 | [15 empty] | 1
| Восстановление надписей по трафарету | 100 букв | [9 empty] | 2 | [15 empty] | 2
| Замена вентильного разрядника | 1 разрядник | [9 empty] | 6 | [15 empty] | 6
| Капитальный ремонт контура заземления ТП (замена дефектных электродов-заземлителей с заглублением 2 электродов вручную) | 2 электрода | [9 empty] | 2 | [15 empty] | 2
| Электродуговая сварка при монтаже одноэтажных производственных зданий: каркасов в целом | 10 т | [9 empty] | 0.011 | [15 empty] | 0.011
| Замена спусков от КТП до первой опоры ВЛ напряжением 1-20 кВ при количество проводов в спуске 3 | 1 спуск | [9 empty] | 1 | [15 empty] | 1
| Доливка масла в силовой трансформатор | 1 доливка | [9 empty] | 1 | [15 empty] | 1
| Замена линейного разъединителя с заменой привода | 1 разъединитель | [9 empty] | 1 | [15 empty] | 1
| Мост шинный для двухрядного КТП | шт | [9 empty] | 1 | [15 empty] | 1
| Текущий ремонт силового трансформатора мощностью 250-400 кВА | 1 трансформатор | [9 empty] | 1 | [15 empty] | 1
| Замена предохранителя | 1 предохранитель | [9 empty] | 3 | [15 empty] | 3
| Окраска оборудования | 1 кв.м | [9 empty] | 25 | [15 empty] | 25
| Замена изолятора проходного | 1 изолятор | [9 empty] | 3 | [15 empty] | 3
| Замена дефектного штыревого изолятора на опоре ВЛ напряжением 1-20 кВ | 1 изолятор | [9 empty] | 3 | [15 empty] | 3
| Замена изолятора опорного | 1 изолятор | [9 empty] | 6 | [15 empty] | 6
12 | ТП Нпл-5 - 613 | [7 empty] | КР | [18 empty] | 1
| Сметная стоимость | т.р. | [6 empty] | 332.734 | [18 empty] | 332.734
| Замена автоматического выключателя АП-50-3М | 1 выключатель | [6 empty] | 3 | [18 empty] | 3
| Замена рубильника с номинальным током свыше 400А | 1 рубильник | [6 empty] | 1 | [18 empty] | 1
| Восстановление надписей по трафарету | 100 букв | [6 empty] | 2 | [18 empty] | 2
| Замена вентильного разрядника | 1 разрядник | [6 empty] | 6 | [18 empty] | 6
| Капитальный ремонт контура заземления ТП (замена дефектных электродов-заземлителей с заглублением 2 электродов вручную) | 2 электрода | [6 empty] | 2 | [18 empty] | 2
| Электродуговая сварка при монтаже одноэтажных производственных зданий: каркасов в целом | 10 т | [6 empty] | 0.013 | [18 empty] | 0.013
| Замена спусков от КТП до первой опоры ВЛ напряжением 1-20 кВ при количество проводов в спуске 3 | 1 спуск | [6 empty] | 1 | [18 empty] | 1
| Доливка масла в силовой трансформатор | 1 доливка | [6 empty] | 1 | [18 empty] | 1
| Замена линейного разъединителя с заменой привода | 1 разъединитель | [6 empty] | 1 | [18 empty] | 1
| Мост шинный для двухрядного КТП | шт | [6 empty] | 1 | [18 empty] | 1
| Текущий ремонт силового трансформатора мощностью 25-160 кВА | 1 трансформатор | [6 empty] | 1 | [18 empty] | 1
| Замена предохранителя | 1 предохранитель | [6 empty] | 3 | [18 empty] | 3
| Окраска оборудования | 1 кв.м | [6 empty] | 25 | [18 empty] | 25
| Замена изолятора проходного | 1 изолятор | [6 empty] | 3 | [18 empty] | 3
| Замена дефектного штыревого изолятора на опоре ВЛ напряжением 1-20 кВ | 1 изолятор | [6 empty] | 3 | [18 empty] | 3
| Замена изолятора опорного | 1 изолятор | [6 empty] | 6 | [18 empty] | 6
13 | ТП Нпл-9 - 644 | [10 empty] | КР | [15 empty] | 1
| Сметная стоимость | т.р. | [9 empty] | 341.5327 | [15 empty] | 341.5327
| Замена автоматического выключателя АП-50-3М | 1 выключатель | [9 empty] | 4 | [15 empty] | 4
| Замена рубильника с номинальным током свыше 400А | 1 рубильник | [9 empty] | 1 | [15 empty] | 1
| Восстановление надписей по трафарету | 100 букв | [9 empty] | 2 | [15 empty] | 2
| Замена вентильного разрядника | 1 разрядник | [9 empty] | 6 | [15 empty] | 6
| Электродуговая сварка при монтаже одноэтажных производственных зданий: каркасов в целом | 10 т | [9 empty] | 0.015 | [15 empty] | 0.015
| Капитальный ремонт контура заземления ТП (замена дефектных электродов-заземлителей с заглублением 2 электродов вручную) | 2 электрода | [9 empty] | 2 | [15 empty] | 2
| Замена спусков от КТП до первой опоры ВЛ напряжением 1-20 кВ при количество проводов в спуске 3 | 1 спуск | [9 empty] | 1 | [15 empty] | 1
| Доливка масла в силовой трансформатор | 1 доливка | [9 empty] | 1 | [15 empty] | 1
| Замена линейного разъединителя с заменой привода | 1 разъединитель | [9 empty] | 1 | [15 empty] | 1
| Мост шинный для двухрядного КТП | шт | [9 empty] | 1 | [15 empty] | 1
| Текущий ремонт силового трансформатора мощностью 25-160 кВА | 1 трансформатор | [9 empty] | 1 | [15 empty] | 1
| Замена предохранителя | 1 предохранитель | [9 empty] | 3 | [15 empty] | 3
| Окраска оборудования | 1 кв.м | [9 empty] | 25 | [15 empty] | 25
| Замена изолятора проходного | 1 изолятор | [9 empty] | 3 | [15 empty] | 3
| Замена дефектного штыревого изолятора на опоре ВЛ напряжением 1-20 кВ | 1 изолятор | [9 empty] | 3 | [15 empty] | 3
| Замена изолятора опорного | 1 изолятор | [9 empty] | 6 | [15 empty] | 6
14 | ТП А-6 - 42 | [5 empty] | КР | [20 empty] | 1
| Сметная стоимость | т.р. |  |  |  |  | 293.5856 | [20 empty] | 293.5856
| Замена автоматического выключателя АП-50-3М | 1 выключатель |  |  |  |  | 2 | [20 empty] | 2
| Замена рубильника с номинальным током свыше 400А | 1 рубильник |  |  |  |  | 1 | [20 empty] | 1
| Восстановление надписей по трафарету | 100 букв |  |  |  |  | 2 | [20 empty] | 2
| Замена вентильного разрядника | 1 разрядник |  |  |  |  | 6 | [20 empty] | 6
| Капитальный ремонт контура заземления ТП (замена дефектных электродов-заземлителей с заглублением 2 электродов вручную) | 2 электрода |  |  |  |  | 2 | [20 empty] | 2
| Замена спусков от КТП до первой опоры ВЛ напряжением 1-20 кВ при количество проводов в спуске 3 | 1 спуск |  |  |  |  | 1 | [20 empty] | 1
| Электродуговая сварка при монтаже одноэтажных производственных зданий: каркасов в целом | 10 т |  |  |  |  | 0.013 | [20 empty] | 0.013
| Замена линейного разъединителя с заменой привода | 1 разъединитель |  |  |  |  | 1 | [20 empty] | 1
| Мост шинный для двухрядного КТП | шт |  |  |  |  | 1 | [20 empty] | 1
| Текущий ремонт силового трансформатора мощностью 25-160 кВА | 1 трансформатор |  |  |  |  | 1 | [20 empty] | 1
| Замена предохранителя | 1 предохранитель |  |  |  |  | 3 | [20 empty] | 3
| Окраска оборудования | 1 кв.м |  |  |  |  | 20 | [20 empty] | 20
| Замена изолятора проходного | 1 изолятор |  |  |  |  | 3 | [20 empty] | 3
| Замена изолятора опорного | 1 изолятор |  |  |  |  | 6 | [20 empty] | 6
15 | ТП ЕС-3 - 36 | [10 empty] | КР | [15 empty] | 1
| Сметная стоимость | т.р. | [9 empty] | 320.046 | [15 empty] | 320.046
| Замена автоматического выключателя АП-50-3М | 1 выключатель | [9 empty] | 3 | [15 empty] | 3
| Восстановление надписей по трафарету | 100 букв | [9 empty] | 2 | [15 empty] | 2
| Замена вентильного разрядника | 1 разрядник | [9 empty] | 6 | [15 empty] | 6
| Замена рубильника с номинальным током свыше 400А | 1 рубильник | [9 empty] | 1 | [15 empty] | 1
| Капитальный ремонт контура заземления ТП (замена дефектных электродов-заземлителей с заглублением 2 электродов вручную) | 2 электрода | [9 empty] | 2 | [15 empty] | 2
| Замена спусков от КТП до первой опоры ВЛ напряжением 1-20 кВ при количество проводов в спуске 3 | 1 спуск | [9 empty] | 1 | [15 empty] | 1
| Электродуговая сварка при монтаже одноэтажных производственных зданий: каркасов в целом | 10 т | [9 empty] | 0.013 | [15 empty] | 0.013
| Замена линейного разъединителя с заменой привода | 1 разъединитель | [9 empty] | 1 | [15 empty] | 1
| Мост шинный для двухрядного КТП | шт | [9 empty] | 1 | [15 empty] | 1
| Текущий ремонт силового трансформатора мощностью 25-160 кВА | 1 трансформатор | [9 empty] | 1 | [15 empty] | 1
| Замена предохранителя | 1 предохранитель | [9 empty] | 3 | [15 empty] | 3
| Окраска оборудования | 1 кв.м | [9 empty] | 20 | [15 empty] | 20
| Замена изолятора проходного | 1 изолятор | [9 empty] | 3 | [15 empty] | 3
| Замена изолятора опорного | 1 изолятор | [9 empty] | 6 | [15 empty] | 6
16 | ТП Ек-9 - 562 | [12 empty] | КР | [13 empty] | 1
| Сметная стоимость | т.р. | [11 empty] | 345.5862 | [13 empty] | 345.5862
| Замена автоматического выключателя АП-50-3М | 1 выключатель | [11 empty] | 3 | [13 empty] | 3
| Восстановление надписей по трафарету | 100 букв | [11 empty] | 2 | [13 empty] | 2
| Замена вентильного разрядника | 1 разрядник | [11 empty] | 6 | [13 empty] | 6
| Замена рубильника с номинальным током свыше 400А | 1 рубильник | [11 empty] | 1 | [13 empty] | 1
| Капитальный ремонт контура заземления ТП (замена дефектных электродов-заземлителей с заглублением 2 электродов вручную) | 2 электрода | [11 empty] | 2 | [13 empty] | 2
| Замена спусков от КТП до первой опоры ВЛ напряжением 1-20 кВ при количество проводов в спуске 3 | 1 спуск | [11 empty] | 1 | [13 empty] | 1
| Доливка масла в силовой трансформатор | 1 доливка | [11 empty] | 1 | [13 empty] | 1
| Электродуговая сварка при монтаже одноэтажных производственных зданий: каркасов в целом | 10 т | [11 empty] | 0.011 | [13 empty] | 0.011
| Замена линейного разъединителя с заменой привода | 1 разъединитель | [11 empty] | 1 | [13 empty] | 1
| Мост шинный для двухрядного КТП | шт | [11 empty] | 1 | [13 empty] | 1
| Текущий ремонт силового трансформатора мощностью 250-400 кВА | 1 трансформатор | [11 empty] | 1 | [13 empty] | 1
| Замена предохранителя | 1 предохранитель | [11 empty] | 3 | [13 empty] | 3
| Окраска оборудования | 1 кв.м | [11 empty] | 55 | [13 empty] | 55
| Замена изолятора проходного | 1 изолятор | [11 empty] | 3 | [13 empty] | 3
| Замена изолятора опорного | 1 изолятор | [11 empty] | 6 | [13 empty] | 6
17 | ЗТП Л-9 - 11 | [7 empty] | КР | [18 empty] | 1
| Сметная стоимость | т.р. | [6 empty] | 19.9603 | [18 empty] | 19.9603
| Замена рубильника с номинальным током свыше 400А | 1 рубильник | [6 empty] | 1 | [18 empty] | 1
18 | ЗТП Рщ-4 - 152 | [7 empty] | КР | [18 empty] | 1
| Сметная стоимость | т.р. | [6 empty] | 19.9603 | [18 empty] | 19.9603
| Замена рубильника с номинальным током свыше 400А | 1 рубильник | [6 empty] | 1 | [18 empty] | 1
19 | ТП Еу-9 - 346 | [7 empty] | КР | [18 empty] | 1
| Сметная стоимость | т.р. | [6 empty] | 300.9607 | [18 empty] | 300.9607
| Восстановление надписей по трафарету | 100 букв | [6 empty] | 2 | [18 empty] | 2
| Замена вентильного разрядника | 1 разрядник | [6 empty] | 6 | [18 empty] | 6
| Замена автоматического выключателя АП-50-3М | 1 выключатель | [6 empty] | 1 | [18 empty] | 1
| Замена рубильника с номинальным током свыше 400А | 1 рубильник | [6 empty] | 1 | [18 empty] | 1
| Капитальный ремонт контура заземления ТП (замена дефектных электродов-заземлителей с заглублением 2 электродов вручную) | 2 электрода | [6 empty] | 2 | [18 empty] | 2
| Замена спусков от КТП до первой опоры ВЛ напряжением 1-20 кВ при количество проводов в спуске 3 | 1 спуск | [6 empty] | 1 | [18 empty] | 1
| Доливка масла в силовой трансформатор | 1 доливка | [6 empty] | 1 | [18 empty] | 1
| Электродуговая сварка при монтаже одноэтажных производственных зданий: каркасов в целом | 10 т | [6 empty] | 0.011 | [18 empty] | 0.011
| Замена линейного разъединителя с заменой привода | 1 разъединитель | [6 empty] | 1 | [18 empty] | 1
| Мост шинный для двухрядного КТП | шт | [6 empty] | 1 | [18 empty] | 1
| Текущий ремонт силового трансформатора мощностью 25-160 кВА | 1 трансформатор | [6 empty] | 1 | [18 empty] | 1
| Замена предохранителя | 1 предохранитель | [6 empty] | 3 | [18 empty] | 3
| Окраска оборудования | 1 кв.м | [6 empty] | 55 | [18 empty] | 55
| Замена изолятора проходного | 1 изолятор | [6 empty] | 3 | [18 empty] | 3
| Замена изолятора опорного | 1 изолятор | [6 empty] | 6 | [18 empty] | 6
20 | ТП Н-3 - 603 | [12 empty] | КР | [13 empty] | 1
| Сметная стоимость | т.р. | [11 empty] | 325.8055 | [13 empty] | 325.8055
| Замена вентильного разрядника | 1 разрядник | [11 empty] | 6 | [13 empty] | 6
| Замена автоматического выключателя АП-50-3М | 1 выключатель | [11 empty] | 2 | [13 empty] | 2
| Замена рубильника с номинальным током свыше 400А | 1 рубильник | [11 empty] | 1 | [13 empty] | 1
| Восстановление надписей по трафарету | 100 букв | [11 empty] | 2 | [13 empty] | 2
| Капитальный ремонт контура заземления ТП (замена дефектных электродов-заземлителей с заглублением 2 электродов вручную) | 2 электрода | [11 empty] | 2 | [13 empty] | 2
| Доливка масла в силовой трансформатор | 1 доливка | [11 empty] | 1 | [13 empty] | 1
| Электродуговая сварка при монтаже одноэтажных производственных зданий: каркасов в целом | 10 т | [11 empty] | 0.013 | [13 empty] | 0.013
| Замена линейного разъединителя с заменой привода | 1 разъединитель | [11 empty] | 1 | [13 empty] | 1
| Замена спусков от КТП до первой опоры ВЛ напряжением 1-20 кВ при количество проводов в спуске 3 | 1 спуск | [11 empty] | 1 | [13 empty] | 1
| Мост шинный для двухрядного КТП | шт | [11 empty] | 1 | [13 empty] | 1
| Текущий ремонт силового трансформатора мощностью 25-160 кВА | 1 трансформатор | [11 empty] | 1 | [13 empty] | 1
| Замена предохранителя | 1 предохранитель | [11 empty] | 3 | [13 empty] | 3
| Окраска оборудования | 1 кв.м | [11 empty] | 55 | [13 empty] | 55
| Замена изолятора проходного | 1 изолятор | [11 empty] | 3 | [13 empty] | 3
| Замена изолятора опорного | 1 изолятор | [11 empty] | 6 | [13 empty] | 6
21 | ТП Нщ-2 - 207 | [16 empty] | КР | [9 empty] | 1
| Сметная стоимость | т.р. | [15 empty] | 434.5308 | [9 empty] | 434.5308
| Замена вентильного разрядника | 1 разрядник | [15 empty] | 6 | [9 empty] | 6
| Замена автоматического выключателя АП-50-3М | 1 выключатель | [15 empty] | 7 | [9 empty] | 7
| Замена рубильника с номинальным током свыше 400А | 1 рубильник | [15 empty] | 1 | [9 empty] | 1
| Восстановление надписей по трафарету | 100 букв | [15 empty] | 2 | [9 empty] | 2
| Капитальный ремонт контура заземления ТП (замена дефектных электродов-заземлителей с заглублением 2 электродов вручную) | 2 электрода | [15 empty] | 2 | [9 empty] | 2
| Доливка масла в силовой трансформатор | 1 доливка | [15 empty] | 1 | [9 empty] | 1
| Электродуговая сварка при монтаже одноэтажных производственных зданий: каркасов в целом | 10 т | [15 empty] | 0.011 | [9 empty] | 0.011
| Замена линейного разъединителя с заменой привода | 1 разъединитель | [15 empty] | 1 | [9 empty] | 1
| Замена спусков от КТП до первой опоры ВЛ напряжением 1-20 кВ при количество проводов в спуске 3 | 1 спуск | [15 empty] | 1 | [9 empty] | 1
| Текущий ремонт силового трансформатора мощностью 250-400 кВА | 1 трансформатор | [15 empty] | 1 | [9 empty] | 1
| Мост шинный для двухрядного КТП | шт | [15 empty] | 1 | [9 empty] | 1
| Замена предохранителя | 1 предохранитель | [15 empty] | 3 | [9 empty] | 3
| Окраска оборудования | 1 кв.м | [15 empty] | 55 | [9 empty] | 55
| Замена изолятора проходного | 1 изолятор | [15 empty] | 3 | [9 empty] | 3
| Замена изолятора опорного | 1 изолятор | [15 empty] | 6 | [9 empty] | 6
22 | ТП Ш-3 - 428 | [14 empty] | КР | [11 empty] | 1
| Сметная стоимость | т.р. | [13 empty] | 347.9214 | [11 empty] | 347.9214
| Замена вентильного разрядника | 1 разрядник | [13 empty] | 6 | [11 empty] | 6
| Замена автоматического выключателя АП-50-3М | 1 выключатель | [13 empty] | 3 | [11 empty] | 3
| Замена рубильника с номинальным током свыше 400А | 1 рубильник | [13 empty] | 1 | [11 empty] | 1
| Восстановление надписей по трафарету | 100 букв | [13 empty] | 2 | [11 empty] | 2
| Капитальный ремонт контура заземления ТП (замена дефектных электродов-заземлителей с заглублением 2 электродов вручную) | 2 электрода | [13 empty] | 2 | [11 empty] | 2
| Электродуговая сварка при монтаже одноэтажных производственных зданий: каркасов в целом | 10 т | [13 empty] | 0.011 | [11 empty] | 0.011
| Доливка масла в силовой трансформатор | 1 доливка | [13 empty] | 1 | [11 empty] | 1
| Замена линейного разъединителя с заменой привода | 1 разъединитель | [13 empty] | 1 | [11 empty] | 1
| Замена спусков от КТП до первой опоры ВЛ напряжением 1-20 кВ при количество проводов в спуске 3 | 1 спуск | [13 empty] | 1 | [11 empty] | 1
| Текущий ремонт силового трансформатора мощностью 250-400 кВА | 1 трансформатор | [13 empty] | 1 | [11 empty] | 1
| Мост шинный для двухрядного КТП | шт | [13 empty] | 1 | [11 empty] | 1
| Замена предохранителя | 1 предохранитель | [13 empty] | 3 | [11 empty] | 3
| Окраска оборудования | 1 кв.м | [13 empty] | 55 | [11 empty] | 55
| Замена изолятора проходного | 1 изолятор | [13 empty] | 3 | [11 empty] | 3
| Замена изолятора опорного | 1 изолятор | [13 empty] | 6 | [11 empty] | 6
23 | ТП Ш-3 - 462 | [7 empty] | КР | [18 empty] | 1
| Сметная стоимость | т.р. | [6 empty] | 308.5264 | [18 empty] | 308.5264
| Замена вентильного разрядника | 1 разрядник | [6 empty] | 6 | [18 empty] | 6
| Замена автоматического выключателя АП-50-3М | 1 выключатель | [6 empty] | 1 | [18 empty] | 1
| Замена рубильника с номинальным током свыше 400А | 1 рубильник | [6 empty] | 1 | [18 empty] | 1
| Восстановление надписей по трафарету | 100 букв | [6 empty] | 2 | [18 empty] | 2
| Капитальный ремонт контура заземления ТП (замена дефектных электродов-заземлителей с заглублением 2 электродов вручную) | 2 электрода | [6 empty] | 2 | [18 empty] | 2
| Электродуговая сварка при монтаже одноэтажных производственных зданий: каркасов в целом | 10 т | [6 empty] | 0.013 | [18 empty] | 0.013
| Доливка масла в силовой трансформатор | 1 доливка | [6 empty] | 1 | [18 empty] | 1
| Замена спусков от КТП до первой опоры ВЛ напряжением 1-20 кВ при количество проводов в спуске 3 | 1 спуск | [6 empty] | 1 | [18 empty] | 1
| Текущий ремонт силового трансформатора мощностью 25-160 кВА | 1 трансформатор | [6 empty] | 1 | [18 empty] | 1
| Мост шинный для двухрядного КТП | шт | [6 empty] | 1 | [18 empty] | 1
| Замена линейного разъединителя с заменой привода | 1 разъединитель | [6 empty] | 1 | [18 empty] | 1
| Замена предохранителя | 1 предохранитель | [6 empty] | 3 | [18 empty] | 3
| Окраска оборудования | 1 кв.м | [6 empty] | 55 | [18 empty] | 55
| Замена изолятора проходного | 1 изолятор | [6 empty] | 3 | [18 empty] | 3
| Замена изолятора опорного | 1 изолятор | [6 empty] | 6 | [18 empty] | 6
24 | ТП СЗС-5 - 156 | [5 empty] | КР | [20 empty] | 1
| Сметная стоимость | т.р. |  |  |  |  | 333.5632 | [20 empty] | 333.5632
| Замена вентильного разрядника | 1 разрядник |  |  |  |  | 6 | [20 empty] | 6
| Замена автоматического выключателя АП-50-3М | 1 выключатель |  |  |  |  | 4 | [20 empty] | 4
| Восстановление надписей по трафарету | 100 букв |  |  |  |  | 2 | [20 empty] | 2
| Электродуговая сварка при монтаже одноэтажных производственных зданий: каркасов в целом | 10 т |  |  |  |  | 0.011 | [20 empty] | 0.011
| Капитальный ремонт контура заземления ТП (замена дефектных электродов-заземлителей с заглублением 2 электродов вручную) | 2 электрода |  |  |  |  | 2 | [20 empty] | 2
| Доливка масла в силовой трансформатор | 1 доливка |  |  |  |  | 1 | [20 empty] | 1
| Замена спусков от КТП до первой опоры ВЛ напряжением 1-20 кВ при количество проводов в спуске 3 | 1 спуск |  |  |  |  | 1 | [20 empty] | 1
| Текущий ремонт силового трансформатора мощностью 250-400 кВА | 1 трансформатор |  |  |  |  | 1 | [20 empty] | 1
| Замена линейного разъединителя с заменой привода | 1 разъединитель |  |  |  |  | 1 | [20 empty] | 1
| Замена предохранителя | 1 предохранитель |  |  |  |  | 3 | [20 empty] | 3
| Окраска оборудования | 1 кв.м |  |  |  |  | 25 | [20 empty] | 25
| Замена дефектного штыревого изолятора на опоре ВЛ напряжением 1-20 кВ | 1 изолятор |  |  |  |  | 3 | [20 empty] | 3
| Замена изолятора проходного | 1 изолятор |  |  |  |  | 3 | [20 empty] | 3
| Замена изолятора опорного | 1 изолятор |  |  |  |  | 6 | [20 empty] | 6
25 | ТП СМ-14 - 144 | [10 empty] | КР | [15 empty] | 1
| Сметная стоимость | т.р. | [9 empty] | 146.4836 | [15 empty] | 146.4836
| Замена вентильного разрядника | 1 разрядник | [9 empty] | 6 | [15 empty] | 6
| Замена автоматического выключателя АП-50-3М | 1 выключатель | [9 empty] | 5 | [15 empty] | 5
| Восстановление надписей по трафарету | 100 букв | [9 empty] | 1 | [15 empty] | 1
| Замена предохранителя | 1 предохранитель | [9 empty] | 3 | [15 empty] | 3
| Окраска оборудования | 1 кв.м | [9 empty] | 20 | [15 empty] | 20
| Замена изолятора проходного | 1 изолятор | [9 empty] | 3 | [15 empty] | 3
| Замена изолятора опорного | 1 изолятор | [9 empty] | 6 | [15 empty] | 6
26 | ТП КН-1 - 303 | [10 empty] | КР | [15 empty] | 1
| Сметная стоимость | т.р. | [9 empty] | 327.5574 | [15 empty] | 327.5574
| Замена вентильного разрядника | 1 разрядник | [9 empty] | 6 | [15 empty] | 6
| Замена автоматического выключателя АП-50-3М | 1 выключатель | [9 empty] | 5 | [15 empty] | 5
| Замена рубильника с номинальным током свыше 400А | 1 рубильник | [9 empty] | 1 | [15 empty] | 1
| Восстановление надписей по трафарету | 100 букв | [9 empty] | 2 | [15 empty] | 2
| Электродуговая сварка при монтаже одноэтажных производственных зданий: каркасов в целом | 10 т | [9 empty] | 0.011 | [15 empty] | 0.011
| Капитальный ремонт контура заземления ТП (замена дефектных электродов-заземлителей с заглублением 2 электродов вручную) | 2 электрода | [9 empty] | 2 | [15 empty] | 2
| Доливка масла в силовой трансформатор | 1 доливка | [9 empty] | 1 | [15 empty] | 1
| Текущий ремонт силового трансформатора мощностью 250-400 кВА | 1 трансформатор | [9 empty] | 1 | [15 empty] | 1
| Мост шинный для двухрядного КТП | шт | [9 empty] | 1 | [15 empty] | 1
| Замена линейного разъединителя с заменой привода | 1 разъединитель | [9 empty] | 1 | [15 empty] | 1
| Замена предохранителя | 1 предохранитель | [9 empty] | 3 | [15 empty] | 3
| Окраска оборудования | 1 кв.м | [9 empty] | 20 | [15 empty] | 20
| Замена изолятора проходного | 1 изолятор | [9 empty] | 3 | [15 empty] | 3
| Замена изолятора опорного | 1 изолятор | [9 empty] | 6 | [15 empty] | 6
27 | ТП СМ-14 - 400 | [5 empty] | КР | [20 empty] | 1
| Сметная стоимость | т.р. |  |  |  |  | 152.6751 | [20 empty] | 152.6751
| Замена автоматического выключателя АП-50-3М | 1 выключатель |  |  |  |  | 2 | [20 empty] | 2
| Восстановление надписей по трафарету | 100 букв |  |  |  |  | 1 | [20 empty] | 1
| Замена вентильного разрядника | 1 разрядник |  |  |  |  | 6 | [20 empty] | 6
| Электродуговая сварка при монтаже одноэтажных производственных зданий: каркасов в целом | 10 т |  |  |  |  | 0.006 | [20 empty] | 0.006
| Капитальный ремонт контура заземления ТП (замена дефектных электродов-заземлителей с заглублением 2 электродов вручную) | 2 электрода |  |  |  |  | 2 | [20 empty] | 2
| Доливка масла в силовой трансформатор | 1 доливка |  |  |  |  | 1 | [20 empty] | 1
| Текущий ремонт силового трансформатора мощностью 250-400 кВА | 1 трансформатор |  |  |  |  | 1 | [20 empty] | 1
| Замена предохранителя | 1 предохранитель |  |  |  |  | 3 | [20 empty] | 3
| Окраска оборудования | 1 кв.м |  |  |  |  | 25 | [20 empty] | 25
| Замена изолятора проходного | 1 изолятор |  |  |  |  | 3 | [20 empty] | 3
| Замена изолятора опорного | 1 изолятор |  |  |  |  | 6 | [20 empty] | 6
28 | ТП СМ-25 - 70 | [10 empty] | КР | [15 empty] | 1
| Сметная стоимость | т.р. | [9 empty] | 292.2354 | [15 empty] | 292.2354
| Замена автоматического выключателя АП-50-3М | 1 выключатель | [9 empty] | 3 | [15 empty] | 3
| Замена рубильника с номинальным током свыше 400А | 1 рубильник | [9 empty] | 1 | [15 empty] | 1
| Восстановление надписей по трафарету | 100 букв | [9 empty] | 2 | [15 empty] | 2
| Замена вентильного разрядника | 1 разрядник | [9 empty] | 6 | [15 empty] | 6
| Электродуговая сварка при монтаже одноэтажных производственных зданий: каркасов в целом | 10 т | [9 empty] | 0.011 | [15 empty] | 0.011
| Капитальный ремонт контура заземления ТП (замена дефектных электродов-заземлителей с заглублением 2 электродов вручную) | 2 электрода | [9 empty] | 2 | [15 empty] | 2
| Мост шинный для двухрядного КТП | шт | [9 empty] | 1 | [15 empty] | 1
| Замена линейного разъединителя с заменой привода | 1 разъединитель | [9 empty] | 1 | [15 empty] | 1
| Замена предохранителя | 1 предохранитель | [9 empty] | 3 | [15 empty] | 3
| Окраска оборудования | 1 кв.м | [9 empty] | 20 | [15 empty] | 20
| Замена изолятора проходного | 1 изолятор | [9 empty] | 3 | [15 empty] | 3
| Замена изолятора опорного | 1 изолятор | [9 empty] | 6 | [15 empty] | 6
29 | ТП Г-1 - 295 | [7 empty] | КР | [18 empty] | 1
| Сметная стоимость | т.р. | [6 empty] | 10.91 | [18 empty] | 10.91
| Электродуговая сварка при монтаже одноэтажных производственных зданий: каркасов в целом | 10 т | [6 empty] | 0.012 | [18 empty] | 0.012
30 | Ленинградский РЭС | [5 empty] | КР | [6 empty] | КР | [5 empty] | КР | [5 empty] | КР |  | 4
| Сметная стоимость | т.р. |  |  |  |  | 158.0877 | [6 empty] | 100.2217 | [5 empty] | 69.6629 | [5 empty] | 45.3796 |  | 373.3519
| Замена рубильника с номинальным током свыше 400А | 1 рубильник | [17 empty] | 1 | [5 empty] | 1 |  | 2
| Окраска оборудования | 1 кв.м |  |  |  |  | 30 | [6 empty] | 30 | [5 empty] | 30 | [5 empty] | 30 |  | 120
| Электродуговая сварка при монтаже одноэтажных производственных зданий: каркасов в целом | 10 т |  |  |  |  | 0.001 | [6 empty] | 0.001 | [5 empty] | 0.001 | [5 empty] | 0.001 |  | 0.004
| Замена изолятора проходного | 1 изолятор |  |  |  |  | 2 | [6 empty] | 2 | [5 empty] | 2 | [5 empty] | 2 |  | 8
| Замена предохранителя | 1 предохранитель |  |  |  |  | 4 | [6 empty] | 4 | [5 empty] | 4 | [5 empty] | 1 |  | 13
| Замена автоматического выключателя АП-50-3М | 1 выключатель |  |  |  |  | 4 | [6 empty] | 4 | [13 empty] | 8
| Доливка масла в силовой трансформатор | 1 доливка |  |  |  |  | 3 | [20 empty] | 3
| Текущий ремонт силового трансформатора мощностью 250-400 кВА | 1 трансформатор |  |  |  |  | 2 | [20 empty] | 2
31 | Староминский РЭС | [5 empty] | КР | [6 empty] | КР | [5 empty] | КР | [5 empty] | КР |  | 4
| Сметная стоимость | т.р. |  |  |  |  | 141.5233 | [6 empty] | 109.8144 | [5 empty] | 79.329 | [5 empty] | 39.3623 |  | 370.0291
| Замена рубильника с номинальным током свыше 400А | 1 рубильник | [11 empty] | 1 | [5 empty] | 1 | [7 empty] | 2
| Замена автоматического выключателя АП-50-3М | 1 выключатель |  |  |  |  | 5 | [6 empty] | 4 | [5 empty] | 1 | [7 empty] | 10
| Окраска оборудования | 1 кв.м |  |  |  |  | 17 | [6 empty] | 17 | [5 empty] | 17 | [5 empty] | 19.5 |  | 70.5
| Электродуговая сварка при монтаже одноэтажных производственных зданий: каркасов в целом | 10 т |  |  |  |  | 0.001 | [6 empty] | 0.001 | [5 empty] | 0.001 | [5 empty] | 0.001 |  | 0.004
| Замена изолятора проходного | 1 изолятор |  |  |  |  | 3 | [6 empty] | 3 | [5 empty] | 3 | [7 empty] | 9
| Замена предохранителя | 1 предохранитель |  |  |  |  | 9 | [6 empty] | 9 | [5 empty] | 9 | [5 empty] | 9 |  | 36
| Доливка масла в силовой трансформатор | 1 доливка |  |  |  |  | 3 | [20 empty] | 3
32 | Щербиновский РЭС | [5 empty] | КР | [6 empty] | КР | [5 empty] | КР | [5 empty] | КР |  | 4
| Сметная стоимость | т.р. |  |  |  |  | 159.1323 | [6 empty] | 69.3201 | [5 empty] | 66.6763 | [5 empty] | 22.5167 |  | 317.6455
| Замена автоматического выключателя АП-50-3М | 1 выключатель |  |  |  |  | 5 | [6 empty] | 3 | [5 empty] | 2 | [5 empty] | 1 |  | 11
| Окраска оборудования | 1 кв.м |  |  |  |  | 40 | [6 empty] | 19.5 | [5 empty] | 17.5 | [5 empty] | 19.5 |  | 96.5
| Электродуговая сварка при монтаже одноэтажных производственных зданий: каркасов в целом | 10 т |  |  |  |  | 0.001 | [6 empty] | 0.001 | [5 empty] | 0.001 | [5 empty] | 0.001 |  | 0.004
| Текущий ремонт силового трансформатора мощностью 250-400 кВА | 1 трансформатор |  |  |  |  | 2 | [12 empty] | 1 | [7 empty] | 3
| Замена изолятора проходного | 1 изолятор |  |  |  |  | 3 | [12 empty] | 3 | [7 empty] | 6
| Замена предохранителя | 1 предохранитель |  |  |  |  | 12 | [6 empty] | 6 | [5 empty] | 12 | [7 empty] | 30
| Замена рубильника с номинальным током свыше 400А | 1 рубильник | [11 empty] | 1 | [13 empty] | 1
33 | Кущевский РЭС |  | КР |  |  |  | КР | [6 empty] | КР | [5 empty] | КР | [7 empty] | 4
| Сметная стоимость | т.р. | 101.3721 |  |  |  | 101.3721 | [6 empty] | 101.2859 | [5 empty] | 101.2859 | [7 empty] | 405.3159
| Замена автоматического выключателя АП-50-3М | 1 выключатель | 8 |  |  |  | 8 | [6 empty] | 8 | [5 empty] | 8 | [7 empty] | 32
| Окраска оборудования | 1 кв.м | 17 |  |  |  | 17 | [6 empty] | 17 | [5 empty] | 17 | [7 empty] | 68
| Замена вентильного разрядника | 1 разрядник | 3 |  |  |  | 3 | [6 empty] | 3 | [5 empty] | 3 | [7 empty] | 12
2026 Славянские электрические сети
Капитальный ремонт (форма КР)
1 | ТП МИ-1-522 | [5 empty] | КР | [20 empty] | 1
| Сметная стоимость | т.р. |  |  |  |  | 222.9636 | [20 empty] | 222.9636
| Замена рубильника с номинальным током свыше 400А | 1 рубильник |  |  |  |  | 1 | [20 empty] | 1
| Замена кабельного низковольтного ввода от силового трансформатора до вводного автомата (рубильника) на КТП, МТП, ЗТП | 1 ввод |  |  |  |  | 1 | [20 empty] | 1
| Восстановление надписей по трафарету | 100 букв |  |  |  |  | 1 | [20 empty] | 1
| Замена линейного разъединителя с заменой привода | 1 разъединитель |  |  |  |  | 1 | [20 empty] | 1
| Капитальный ремонт контура заземления ТП (замена дефектных электродов-заземлителей с заглублением 1 электрода вручную) | 1 электрод |  |  |  |  | 8 | [20 empty] | 8
| Замена вентильного разрядника | 1 разрядник |  |  |  |  | 6 | [20 empty] | 6
| Замена изолятора опорного | 1 изолятор |  |  |  |  | 6 | [20 empty] | 6
| Замена предохранителя | 1 предохранитель |  |  |  |  | 3 | [20 empty] | 3
| Окраска оборудования | 1 кв.м |  |  |  |  | 5 | [20 empty] | 5
| Замена автоматического выключателя А-3100 | 1 выключатель |  |  |  |  | 3 | [20 empty] | 3
2 | ТП КУ-5 - 143 | [5 empty] | КР | [20 empty] | 1
| Сметная стоимость | т.р. |  |  |  |  | 220.2554 | [20 empty] | 220.2554
| Замена рубильника с номинальным током свыше 400А | 1 рубильник |  |  |  |  | 1 | [20 empty] | 1
| Замена кабельного низковольтного ввода от силового трансформатора до вводного автомата (рубильника) на КТП, МТП, ЗТП | 1 ввод |  |  |  |  | 1 | [20 empty] | 1
| Монтаж площадок с настилом и ограждением из листовой, рифленой, просечной и круглой стали | т |  |  |  |  | 0.047 | [20 empty] | 0.047
| Восстановление надписей по трафарету | 100 букв |  |  |  |  | 1 | [20 empty] | 1
| Замена спусков от КТП до первой опоры ВЛ напряжением 1-20 кВ при количество проводов в спуске 3 | 1 спуск |  |  |  |  | 1 | [20 empty] | 1
| Кожух металлический для защиты вводов и электрооборудования | кг |  |  |  |  | 12 | [20 empty] | 12
| Замена линейного разъединителя с заменой привода | 1 разъединитель |  |  |  |  | 1 | [20 empty] | 1
| Доливка масла в силовой трансформатор | 1 доливка |  |  |  |  | 1 | [20 empty] | 1
| Капитальный ремонт контура заземления ТП (замена дефектных электродов-заземлителей с заглублением 1 электрода вручную) | 1 электрод |  |  |  |  | 8 | [20 empty] | 8
| Замена автоматического выключателя А-3100 | 1 выключатель |  |  |  |  | 3 | [20 empty] | 3
| Замена изолятора на линейном разъединителе | 1 изолятор |  |  |  |  | 3 | [20 empty] | 3
| Замена предохранителя | 1 предохранитель |  |  |  |  | 3 | [20 empty] | 3
| Окраска оборудования | 1 кв.м |  |  |  |  | 5 | [20 empty] | 5
3 | ТП ГН-1 - 718 | [14 empty] | КР | [11 empty] | 1
| Сметная стоимость | т.р. | [13 empty] | 184.9931 | [11 empty] | 184.9931
| Замена рубильника с номинальным током свыше 400А | 1 рубильник | [13 empty] | 1 | [11 empty] | 1
| Замена линейного разъединителя с заменой привода | 1 разъединитель | [13 empty] | 1 | [11 empty] | 1
| Доливка масла в силовой трансформатор | 1 доливка | [13 empty] | 1 | [11 empty] | 1
| Капитальный ремонт контура заземления ТП (замена дефектных электродов-заземлителей с заглублением 1 электрода вручную) | 1 электрод | [13 empty] | 8 | [11 empty] | 8
| Восстановление надписей по трафарету | 100 букв | [13 empty] | 1 | [11 empty] | 1
| Замена вентильного разрядника | 1 разрядник | [13 empty] | 6 | [11 empty] | 6
| Замена автоматического выключателя А-3100 | 1 выключатель | [13 empty] | 1 | [11 empty] | 1
| Замена изолятора проходного | 1 изолятор | [13 empty] | 3 | [11 empty] | 3
| Замена изолятора опорного | 1 изолятор | [13 empty] | 6 | [11 empty] | 6
| Замена предохранителя | 1 предохранитель | [13 empty] | 3 | [11 empty] | 3
| Окраска оборудования | 1 кв.м | [13 empty] | 5 | [11 empty] | 5
4 | ТП СЛ-5 - 310 | [12 empty] | КР | [13 empty] | 1
| Сметная стоимость | т.р. | [11 empty] | 169.5546 | [13 empty] | 169.5546
| Замена рубильника с номинальным током свыше 400А | 1 рубильник | [11 empty] | 1 | [13 empty] | 1
| Замена линейного разъединителя с заменой привода | 1 разъединитель | [11 empty] | 1 | [13 empty] | 1
| Доливка масла в силовой трансформатор | 1 доливка | [11 empty] | 1 | [13 empty] | 1
| Восстановление надписей по трафарету | 100 букв | [11 empty] | 1 | [13 empty] | 1
| Замена вентильного разрядника | 1 разрядник | [11 empty] | 6 | [13 empty] | 6
| Замена автоматического выключателя А-3100 | 1 выключатель | [11 empty] | 2 | [13 empty] | 2
| Замена изолятора опорного | 1 изолятор | [11 empty] | 6 | [13 empty] | 6
| Замена предохранителя | 1 предохранитель | [11 empty] | 3 | [13 empty] | 3
| Окраска оборудования | 1 кв.м | [11 empty] | 5 | [13 empty] | 5
5 | ТП ПР-7 - 494 | [5 empty] | КР | [20 empty] | 1
| Сметная стоимость | т.р. |  |  |  |  | 187.2227 | [20 empty] | 187.2227
| Замена рубильника с номинальным током свыше 400А | 1 рубильник |  |  |  |  | 1 | [20 empty] | 1
| Замена спусков от КТП до первой опоры ВЛ напряжением 1-20 кВ при количество проводов в спуске 3 | 1 спуск |  |  |  |  | 1 | [20 empty] | 1
| Замена линейного разъединителя с заменой привода | 1 разъединитель |  |  |  |  | 1 | [20 empty] | 1
| Доливка масла в силовой трансформатор | 1 доливка |  |  |  |  | 1 | [20 empty] | 1
| Замена вентильного разрядника | 1 разрядник |  |  |  |  | 3 | [20 empty] | 3
| Восстановление надписей по трафарету | 100 букв |  |  |  |  | 1 | [20 empty] | 1
| Замена изолятора опорного | 1 изолятор |  |  |  |  | 6 | [20 empty] | 6
| Окраска оборудования | 1 кв.м |  |  |  |  | 5 | [20 empty] | 5
| Замена изолятора проходного | 1 изолятор |  |  |  |  | 3 | [20 empty] | 3
| Замена предохранителя | 1 предохранитель |  |  |  |  | 3 | [20 empty] | 3
6 | ТП ПП-1 - 234 | [7 empty] | КР | [18 empty] | 1
| Сметная стоимость | т.р. | [6 empty] | 223.0392 | [18 empty] | 223.0392
| Замена рубильника с номинальным током свыше 400А | 1 рубильник | [6 empty] | 1 | [18 empty] | 1
| Замена спусков от КТП до первой опоры ВЛ напряжением 1-20 кВ при количество проводов в спуске 3 | 1 спуск | [6 empty] | 1 | [18 empty] | 1
| Замена линейного разъединителя с заменой привода | 1 разъединитель | [6 empty] | 1 | [18 empty] | 1
| Доливка масла в силовой трансформатор | 1 доливка | [6 empty] | 1 | [18 empty] | 1
| Замена вентильного разрядника | 1 разрядник | [6 empty] | 6 | [18 empty] | 6
| Замена автоматического выключателя А-3100 | 1 выключатель | [6 empty] | 2 | [18 empty] | 2
| Восстановление надписей по трафарету | 100 букв | [6 empty] | 1 | [18 empty] | 1
| Окраска оборудования | 1 кв.м | [6 empty] | 5 | [18 empty] | 5
| Замена изолятора опорного | 1 изолятор | [6 empty] | 6 | [18 empty] | 6
| Замена изолятора проходного | 1 изолятор | [6 empty] | 3 | [18 empty] | 3
| Замена предохранителя | 1 предохранитель | [6 empty] | 3 | [18 empty] | 3
7 | ТП П-8 - 609 | [12 empty] | КР | [13 empty] | 1
| Сметная стоимость | т.р. | [11 empty] | 249.1898 | [13 empty] | 249.1898
| Замена рубильника с номинальным током свыше 400А | 1 рубильник | [11 empty] | 1 | [13 empty] | 1
| Монтаж площадок с настилом и ограждением из листовой, рифленой, просечной и круглой стали | т | [11 empty] | 0.047 | [13 empty] | 0.047
| Замена спусков от КТП до первой опоры ВЛ напряжением 1-20 кВ при количество проводов в спуске 3 | 1 спуск | [11 empty] | 1 | [13 empty] | 1
| Замена линейного разъединителя с заменой привода | 1 разъединитель | [11 empty] | 1 | [13 empty] | 1
| Доливка масла в силовой трансформатор | 1 доливка | [11 empty] | 1 | [13 empty] | 1
| Капитальный ремонт контура заземления ТП (замена дефектных электродов-заземлителей с заглублением 1 электрода вручную) | 1 электрод | [11 empty] | 8 | [13 empty] | 8
| Замена вентильного разрядника | 1 разрядник | [11 empty] | 6 | [13 empty] | 6
| Замена автоматического выключателя А-3100 | 1 выключатель | [11 empty] | 2 | [13 empty] | 2
| Восстановление надписей по трафарету | 100 букв | [11 empty] | 1 | [13 empty] | 1
| Окраска оборудования | 1 кв.м | [11 empty] | 5 | [13 empty] | 5
| Замена изолятора проходного | 1 изолятор | [11 empty] | 3 | [13 empty] | 3
| Замена изолятора опорного | 1 изолятор | [11 empty] | 6 | [13 empty] | 6
| Замена предохранителя | 1 предохранитель | [11 empty] | 3 | [13 empty] | 3
8 | ТП И-1-169 | [14 empty] | КР | [11 empty] | 1
| Сметная стоимость | т.р. | [13 empty] | 253.6221 | [11 empty] | 253.6221
| Замена рубильника с номинальным током свыше 400А | 1 рубильник | [13 empty] | 1 | [11 empty] | 1
| Замена кабельного низковольтного ввода от силового трансформатора до вводного автомата (рубильника) на КТП, МТП, ЗТП | 1 ввод | [13 empty] | 1 | [11 empty] | 1
| Монтаж площадок с настилом и ограждением из листовой, рифленой, просечной и круглой стали | т | [13 empty] | 0.047 | [11 empty] | 0.047
| Замена спусков от КТП до первой опоры ВЛ напряжением 1-20 кВ при количество проводов в спуске 3 | 1 спуск | [13 empty] | 1 | [11 empty] | 1
| Кожух металлический для защиты вводов и электрооборудования | кг | [13 empty] | 12 | [11 empty] | 12
| Замена линейного разъединителя с заменой привода | 1 разъединитель | [13 empty] | 1 | [11 empty] | 1
| Капитальный ремонт контура заземления ТП (замена дефектных электродов-заземлителей с заглублением 1 электрода вручную) | 1 электрод | [13 empty] | 8 | [11 empty] | 8
| Восстановление надписей по трафарету | 100 букв | [13 empty] | 1 | [11 empty] | 1
| Замена вентильного разрядника | 1 разрядник | [13 empty] | 6 | [11 empty] | 6
| Замена автоматического выключателя А-3100 | 1 выключатель | [13 empty] | 1 | [11 empty] | 1
| Замена изолятора на линейном разъединителе | 1 изолятор | [13 empty] | 3 | [11 empty] | 3
| Замена изолятора опорного | 1 изолятор | [13 empty] | 6 | [11 empty] | 6
| Замена изолятора проходного | 1 изолятор | [13 empty] | 3 | [11 empty] | 3
| Замена предохранителя | 1 предохранитель | [13 empty] | 3 | [11 empty] | 3
| Окраска оборудования | 1 кв.м | [13 empty] | 5 | [11 empty] | 5
9 | ТП И-1-172 | [12 empty] | КР | [13 empty] | 1
| Сметная стоимость | т.р. | [11 empty] | 252.9607 | [13 empty] | 252.9607
| Замена рубильника с номинальным током свыше 400А | 1 рубильник | [11 empty] | 1 | [13 empty] | 1
| Замена кабельного низковольтного ввода от силового трансформатора до вводного автомата (рубильника) на КТП, МТП, ЗТП | 1 ввод | [11 empty] | 1 | [13 empty] | 1
| Монтаж площадок с настилом и ограждением из листовой, рифленой, просечной и круглой стали | т | [11 empty] | 0.047 | [13 empty] | 0.047
| Замена спусков от КТП до первой опоры ВЛ напряжением 1-20 кВ при количество проводов в спуске 3 | 1 спуск | [11 empty] | 1 | [13 empty] | 1
| Кожух металлический для защиты вводов и электрооборудования | кг | [11 empty] | 12 | [13 empty] | 12
| Замена линейного разъединителя с заменой привода | 1 разъединитель | [11 empty] | 1 | [13 empty] | 1
| Капитальный ремонт контура заземления ТП (замена дефектных электродов-заземлителей с заглублением 1 электрода вручную) | 1 электрод | [11 empty] | 8 | [13 empty] | 8
| Восстановление надписей по трафарету | 100 букв | [11 empty] | 1 | [13 empty] | 1
| Замена вентильного разрядника | 1 разрядник | [11 empty] | 6 | [13 empty] | 6
| Замена автоматического выключателя А-3100 | 1 выключатель | [11 empty] | 1 | [13 empty] | 1
| Замена изолятора проходного | 1 изолятор | [11 empty] | 3 | [13 empty] | 3
| Замена изолятора опорного | 1 изолятор | [11 empty] | 6 | [13 empty] | 6
| Замена изолятора на линейном разъединителе | 1 изолятор | [11 empty] | 3 | [13 empty] | 3
| Замена предохранителя | 1 предохранитель | [11 empty] | 3 | [13 empty] | 3
| Окраска оборудования | 1 кв.м | [11 empty] | 5 | [13 empty] | 5
10 | ТП И-1-203 | [14 empty] | КР | [11 empty] | 1
| Сметная стоимость | т.р. | [13 empty] | 261.7962 | [11 empty] | 261.7962
| Замена рубильника с номинальным током свыше 400А | 1 рубильник | [13 empty] | 1 | [11 empty] | 1
| Замена кабельного низковольтного ввода от силового трансформатора до вводного автомата (рубильника) на КТП, МТП, ЗТП | 1 ввод | [13 empty] | 1 | [11 empty] | 1
| Монтаж площадок с настилом и ограждением из листовой, рифленой, просечной и круглой стали | т | [13 empty] | 0.047 | [11 empty] | 0.047
| Замена спусков от КТП до первой опоры ВЛ напряжением 1-20 кВ при количество проводов в спуске 3 | 1 спуск | [13 empty] | 1 | [11 empty] | 1
| Кожух металлический для защиты вводов и электрооборудования | кг | [13 empty] | 12 | [11 empty] | 12
| Замена линейного разъединителя с заменой привода | 1 разъединитель | [13 empty] | 1 | [11 empty] | 1
| Капитальный ремонт контура заземления ТП (замена дефектных электродов-заземлителей с заглублением 1 электрода вручную) | 1 электрод | [13 empty] | 8 | [11 empty] | 8
| Восстановление надписей по трафарету | 100 букв | [13 empty] | 1 | [11 empty] | 1
| Замена вентильного разрядника | 1 разрядник | [13 empty] | 6 | [11 empty] | 6
| Замена автоматического выключателя А-3100 | 1 выключатель | [13 empty] | 1 | [11 empty] | 1
| Замена изолятора на линейном разъединителе | 1 изолятор | [13 empty] | 3 | [11 empty] | 3
| Замена изолятора опорного | 1 изолятор | [13 empty] | 6 | [11 empty] | 6
| Замена изолятора проходного | 1 изолятор | [13 empty] | 3 | [11 empty] | 3
| Замена предохранителя | 1 предохранитель | [13 empty] | 3 | [11 empty] | 3
| Окраска оборудования | 1 кв.м | [13 empty] | 5 | [11 empty] | 5
11 | ТП И-7-187 | [14 empty] | КР | [11 empty] | 1
| Сметная стоимость | т.р. | [13 empty] | 253.1342 | [11 empty] | 253.1342
| Замена рубильника с номинальным током свыше 400А | 1 рубильник | [13 empty] | 1 | [11 empty] | 1
| Замена кабельного низковольтного ввода от силового трансформатора до вводного автомата (рубильника) на КТП, МТП, ЗТП | 1 ввод | [13 empty] | 1 | [11 empty] | 1
| Монтаж площадок с настилом и ограждением из листовой, рифленой, просечной и круглой стали | т | [13 empty] | 0.047 | [11 empty] | 0.047
| Замена спусков от КТП до первой опоры ВЛ напряжением 1-20 кВ при количество проводов в спуске 3 | 1 спуск | [13 empty] | 1 | [11 empty] | 1
| Кожух металлический для защиты вводов и электрооборудования | кг | [13 empty] | 12 | [11 empty] | 12
| Замена линейного разъединителя с заменой привода | 1 разъединитель | [13 empty] | 1 | [11 empty] | 1
| Капитальный ремонт контура заземления ТП (замена дефектных электродов-заземлителей с заглублением 1 электрода вручную) | 1 электрод | [13 empty] | 8 | [11 empty] | 8
| Восстановление надписей по трафарету | 100 букв | [13 empty] | 1 | [11 empty] | 1
| Замена вентильного разрядника | 1 разрядник | [13 empty] | 6 | [11 empty] | 6
| Замена автоматического выключателя А-3100 | 1 выключатель | [13 empty] | 1 | [11 empty] | 1
| Замена изолятора проходного | 1 изолятор | [13 empty] | 3 | [11 empty] | 3
| Замена изолятора опорного | 1 изолятор | [13 empty] | 6 | [11 empty] | 6
| Замена изолятора на линейном разъединителе | 1 изолятор | [13 empty] | 3 | [11 empty] | 3
| Замена предохранителя | 1 предохранитель | [13 empty] | 3 | [11 empty] | 3
| Окраска оборудования | 1 кв.м | [13 empty] | 5 | [11 empty] | 5
12 | ТП О-3-2 | [10 empty] | КР | [15 empty] | 1
| Сметная стоимость | т.р. | [9 empty] | 253.8882 | [15 empty] | 253.8882
| Замена рубильника с номинальным током свыше 400А | 1 рубильник | [9 empty] | 1 | [15 empty] | 1
| Замена кабельного низковольтного ввода от силового трансформатора до вводного автомата (рубильника) на КТП, МТП, ЗТП | 1 ввод | [9 empty] | 1 | [15 empty] | 1
| Монтаж площадок с настилом и ограждением из листовой, рифленой, просечной и круглой стали | т | [9 empty] | 0.047 | [15 empty] | 0.047
| Замена спусков от КТП до первой опоры ВЛ напряжением 1-20 кВ при количество проводов в спуске 3 | 1 спуск | [9 empty] | 1 | [15 empty] | 1
| Замена линейного разъединителя с заменой привода | 1 разъединитель | [9 empty] | 1 | [15 empty] | 1
| Доливка масла в силовой трансформатор | 1 доливка | [9 empty] | 1 | [15 empty] | 1
| Капитальный ремонт контура заземления ТП (замена дефектных электродов-заземлителей с заглублением 1 электрода вручную) | 1 электрод | [9 empty] | 8 | [15 empty] | 8
| Восстановление надписей по трафарету | 100 букв | [9 empty] | 1 | [15 empty] | 1
| Замена вентильного разрядника | 1 разрядник | [9 empty] | 6 | [15 empty] | 6
| Замена автоматического выключателя А-3100 | 1 выключатель | [9 empty] | 1 | [15 empty] | 1
| Замена изолятора на линейном разъединителе | 1 изолятор | [9 empty] | 3 | [15 empty] | 3
| Замена изолятора опорного | 1 изолятор | [9 empty] | 6 | [15 empty] | 6
| Замена изолятора проходного | 1 изолятор | [9 empty] | 3 | [15 empty] | 3
| Замена предохранителя | 1 предохранитель | [9 empty] | 3 | [15 empty] | 3
| Окраска оборудования | 1 кв.м | [9 empty] | 5 | [15 empty] | 5
13 | ТП О-3-80 | [5 empty] | КР | [20 empty] | 1
| Сметная стоимость | т.р. |  |  |  |  | 295.9463 | [20 empty] | 295.9463
| Замена рубильника с номинальным током свыше 400А | 1 рубильник |  |  |  |  | 1 | [20 empty] | 1
| Замена кабельного низковольтного ввода от силового трансформатора до вводного автомата (рубильника) на КТП, МТП, ЗТП | 1 ввод |  |  |  |  | 1 | [20 empty] | 1
| Доливка масла в силовой трансформатор | 1 доливка |  |  |  |  | 1 | [20 empty] | 1
| Замена спусков от КТП до первой опоры ВЛ напряжением 1-20 кВ при количество проводов в спуске 3 | 1 спуск |  |  |  |  | 1 | [20 empty] | 1
| Капитальный ремонт контура заземления ТП (замена дефектных электродов-заземлителей с заглублением 1 электрода вручную) | 1 электрод |  |  |  |  | 8 | [20 empty] | 8
| Восстановление надписей по трафарету | 100 букв |  |  |  |  | 1 | [20 empty] | 1
| Замена линейного разъединителя с заменой привода | 1 разъединитель |  |  |  |  | 1 | [20 empty] | 1
| Замена вентильного разрядника | 1 разрядник |  |  |  |  | 6 | [20 empty] | 6
| Замена автоматического выключателя А-3100 | 1 выключатель |  |  |  |  | 3 | [20 empty] | 3
| Замена изолятора проходного | 1 изолятор |  |  |  |  | 3 | [20 empty] | 3
| Замена изолятора опорного | 1 изолятор |  |  |  |  | 6 | [20 empty] | 6
| Замена изолятора на линейном разъединителе | 1 изолятор |  |  |  |  | 3 | [20 empty] | 3
| Замена предохранителя | 1 предохранитель |  |  |  |  | 3 | [20 empty] | 3
| Окраска оборудования | 1 кв.м |  |  |  |  | 5 | [20 empty] | 5
14 | ТП К-9-779 | [10 empty] | КР | [15 empty] | 1
| Сметная стоимость | т.р. | [9 empty] | 263.0104 | [15 empty] | 263.0104
| Замена рубильника с номинальным током свыше 400А | 1 рубильник | [9 empty] | 1 | [15 empty] | 1
| Замена кабельного низковольтного ввода от силового трансформатора до вводного автомата (рубильника) на КТП, МТП, ЗТП | 1 ввод | [9 empty] | 1 | [15 empty] | 1
| Монтаж площадок с настилом и ограждением из листовой, рифленой, просечной и круглой стали | т | [9 empty] | 0.047 | [15 empty] | 0.047
| Кожух металлический для защиты вводов и электрооборудования | кг | [9 empty] | 12 | [15 empty] | 12
| Доливка масла в силовой трансформатор | 1 доливка | [9 empty] | 1 | [15 empty] | 1
| Замена спусков от КТП до первой опоры ВЛ напряжением 1-20 кВ при количество проводов в спуске 3 | 1 спуск | [9 empty] | 1 | [15 empty] | 1
| Капитальный ремонт контура заземления ТП (замена дефектных электродов-заземлителей с заглублением 1 электрода вручную) | 1 электрод | [9 empty] | 8 | [15 empty] | 8
| Восстановление надписей по трафарету | 100 букв | [9 empty] | 1 | [15 empty] | 1
| Замена линейного разъединителя с заменой привода | 1 разъединитель | [9 empty] | 1 | [15 empty] | 1
| Замена вентильного разрядника | 1 разрядник | [9 empty] | 6 | [15 empty] | 6
| Замена автоматического выключателя А-3100 | 1 выключатель | [9 empty] | 2 | [15 empty] | 2
| Замена изолятора на линейном разъединителе | 1 изолятор | [9 empty] | 3 | [15 empty] | 3
| Замена изолятора опорного | 1 изолятор | [9 empty] | 6 | [15 empty] | 6
| Замена изолятора проходного | 1 изолятор | [9 empty] | 3 | [15 empty] | 3
| Замена предохранителя | 1 предохранитель | [9 empty] | 3 | [15 empty] | 3
| Окраска оборудования | 1 кв.м | [9 empty] | 5 | [15 empty] | 5
15 | ТП ИВ-3-201 | [16 empty] | КР | [9 empty] | 1
| Сметная стоимость | т.р. | [15 empty] | 264.2946 | [9 empty] | 264.2946
| Замена рубильника с номинальным током свыше 400А | 1 рубильник | [15 empty] | 1 | [9 empty] | 1
| Замена кабельного низковольтного ввода от силового трансформатора до вводного автомата (рубильника) на КТП, МТП, ЗТП | 1 ввод | [15 empty] | 1 | [9 empty] | 1
| Монтаж площадок с настилом и ограждением из листовой, рифленой, просечной и круглой стали | т | [15 empty] | 0.047 | [9 empty] | 0.047
| Кожух металлический для защиты вводов и электрооборудования | кг | [15 empty] | 12 | [9 empty] | 12
| Капитальный ремонт контура заземления ТП (замена дефектных электродов-заземлителей с заглублением 1 электрода вручную) | 1 электрод | [15 empty] | 8 | [9 empty] | 8
| Замена автоматического выключателя А-3100 | 1 выключатель | [15 empty] | 1 | [9 empty] | 1
| Замена спусков от КТП до первой опоры ВЛ напряжением 1-20 кВ при количество проводов в спуске 3 | 1 спуск | [15 empty] | 1 | [9 empty] | 1
| Замена линейного разъединителя с заменой привода | 1 разъединитель | [15 empty] | 1 | [9 empty] | 1
| Замена вентильного разрядника | 1 разрядник | [15 empty] | 6 | [9 empty] | 6
| Восстановление надписей по трафарету | 100 букв | [15 empty] | 1 | [9 empty] | 1
| Замена изолятора на линейном разъединителе | 1 изолятор | [15 empty] | 3 | [9 empty] | 3
| Замена изолятора опорного | 1 изолятор | [15 empty] | 6 | [9 empty] | 6
| Замена изолятора проходного | 1 изолятор | [15 empty] | 3 | [9 empty] | 3
| Замена предохранителя | 1 предохранитель | [15 empty] | 3 | [9 empty] | 3
| Окраска оборудования | 1 кв.м | [15 empty] | 5 | [9 empty] | 5
16 | ТП МИ-1-570 | [12 empty] | КР | [13 empty] | 1
| Сметная стоимость | т.р. | [11 empty] | 223.2614 | [13 empty] | 223.2614
| Замена рубильника с номинальным током свыше 400А | 1 рубильник | [11 empty] | 1 | [13 empty] | 1
| Замена кабельного низковольтного ввода от силового трансформатора до вводного автомата (рубильника) на КТП, МТП, ЗТП | 1 ввод | [11 empty] | 1 | [13 empty] | 1
| Капитальный ремонт контура заземления ТП (замена дефектных электродов-заземлителей с заглублением 1 электрода вручную) | 1 электрод | [11 empty] | 8 | [13 empty] | 8
| Замена автоматического выключателя А-3100 | 1 выключатель | [11 empty] | 3 | [13 empty] | 3
| Замена спусков от КТП до первой опоры ВЛ напряжением 1-20 кВ при количество проводов в спуске 3 | 1 спуск | [11 empty] | 1 | [13 empty] | 1
| Замена линейного разъединителя с заменой привода | 1 разъединитель | [11 empty] | 1 | [13 empty] | 1
| Восстановление надписей по трафарету | 100 букв | [11 empty] | 1 | [13 empty] | 1
| Замена вентильного разрядника | 1 разрядник | [11 empty] | 6 | [13 empty] | 6
| Замена изолятора опорного | 1 изолятор | [11 empty] | 6 | [13 empty] | 6
| Замена предохранителя | 1 предохранитель | [11 empty] | 3 | [13 empty] | 3
| Окраска оборудования | 1 кв.м | [11 empty] | 5 | [13 empty] | 5
17 | ТП В-5 - 931 | [5 empty] | КР | [20 empty] | 1
| Сметная стоимость | т.р. |  |  |  |  | 401.0922 | [20 empty] | 401.0922
| Замена кабельного низковольтного ввода от силового трансформатора до вводного автомата (рубильника) на КТП, МТП, ЗТП | 1 ввод |  |  |  |  | 1 | [20 empty] | 1
| Замена рубильника с номинальным током свыше 400А | 1 рубильник |  |  |  |  | 1 | [20 empty] | 1
| Кожух металлический для защиты вводов и электрооборудования | кг |  |  |  |  | 12 | [20 empty] | 12
| Замена автоматического выключателя А-3100 | 1 выключатель |  |  |  |  | 3 | [20 empty] | 3
| Замена спусков от КТП до первой опоры ВЛ напряжением 1-20 кВ при количество проводов в спуске 3 | 1 спуск |  |  |  |  | 1 | [20 empty] | 1
| Монтаж площадок с настилом и ограждением из листовой, рифленой, просечной и круглой стали | т |  |  |  |  | 0.047 | [20 empty] | 0.047
| Замена линейного разъединителя с заменой привода | 1 разъединитель |  |  |  |  | 1 | [20 empty] | 1
| Капитальный ремонт контура заземления ТП (замена дефектных электродов-заземлителей с заглублением 1 электрода вручную) | 1 электрод |  |  |  |  | 8 | [20 empty] | 8
| Доливка масла в силовой трансформатор | 1 доливка |  |  |  |  | 1 | [20 empty] | 1
| Восстановление надписей по трафарету | 100 букв |  |  |  |  | 1 | [20 empty] | 1
| Замена вентильного разрядника | 1 разрядник |  |  |  |  | 6 | [20 empty] | 6
| Замена изолятора на линейном разъединителе | 1 изолятор |  |  |  |  | 3 | [20 empty] | 3
| Замена изолятора опорного | 1 изолятор |  |  |  |  | 6 | [20 empty] | 6
| Замена изолятора проходного | 1 изолятор |  |  |  |  | 3 | [20 empty] | 3
| Замена предохранителя | 1 предохранитель |  |  |  |  | 3 | [20 empty] | 3
| Окраска оборудования | 1 кв.м |  |  |  |  | 5 | [20 empty] | 5
18 | ТП В-7 - 146 |  |  |  | КР | [22 empty] | 1
| Сметная стоимость | т.р. |  |  | 261.7227 | [22 empty] | 261.7227
| Замена кабельного низковольтного ввода от силового трансформатора до вводного автомата (рубильника) на КТП, МТП, ЗТП | 1 ввод |  |  | 1 | [22 empty] | 1
| Замена рубильника с номинальным током свыше 400А | 1 рубильник |  |  | 1 | [22 empty] | 1
| Кожух металлический для защиты вводов и электрооборудования | кг |  |  | 12 | [22 empty] | 12
| Замена спусков от КТП до первой опоры ВЛ напряжением 1-20 кВ при количество проводов в спуске 3 | 1 спуск |  |  | 1 | [22 empty] | 1
| Монтаж площадок с настилом и ограждением из листовой, рифленой, просечной и круглой стали | т |  |  | 0.047 | [22 empty] | 0.047
| Замена линейного разъединителя с заменой привода | 1 разъединитель |  |  | 1 | [22 empty] | 1
| Капитальный ремонт контура заземления ТП (замена дефектных электродов-заземлителей с заглублением 1 электрода вручную) | 1 электрод |  |  | 8 | [22 empty] | 8
| Замена автоматического выключателя А-3100 | 1 выключатель |  |  | 1 | [22 empty] | 1
| Доливка масла в силовой трансформатор | 1 доливка |  |  | 1 | [22 empty] | 1
| Восстановление надписей по трафарету | 100 букв |  |  | 1 | [22 empty] | 1
| Замена вентильного разрядника | 1 разрядник |  |  | 6 | [22 empty] | 6
| Замена изолятора проходного | 1 изолятор |  |  | 3 | [22 empty] | 3
| Замена изолятора опорного | 1 изолятор |  |  | 6 | [22 empty] | 6
| Замена изолятора на линейном разъединителе | 1 изолятор |  |  | 3 | [22 empty] | 3
| Замена предохранителя | 1 предохранитель |  |  | 3 | [22 empty] | 3
| Окраска оборудования | 1 кв.м |  |  | 5 | [22 empty] | 5
19 | ТП МИ-1 - 154 | [7 empty] | КР | [18 empty] | 1
| Сметная стоимость | т.р. | [6 empty] | 259.964 | [18 empty] | 259.964
| Замена кабельного низковольтного ввода от силового трансформатора до вводного автомата (рубильника) на КТП, МТП, ЗТП | 1 ввод | [6 empty] | 1 | [18 empty] | 1
| Замена рубильника с номинальным током свыше 400А | 1 рубильник | [6 empty] | 1 | [18 empty] | 1
| Замена автоматического выключателя А-3100 | 1 выключатель | [6 empty] | 1 | [18 empty] | 1
| Монтаж площадок с настилом и ограждением из листовой, рифленой, просечной и круглой стали | т | [6 empty] | 0.047 | [18 empty] | 0.047
| Кожух металлический для защиты вводов и электрооборудования | кг | [6 empty] | 12 | [18 empty] | 12
| Замена линейного разъединителя с заменой привода | 1 разъединитель | [6 empty] | 1 | [18 empty] | 1
| Капитальный ремонт контура заземления ТП (замена дефектных электродов-заземлителей с заглублением 1 электрода вручную) | 1 электрод | [6 empty] | 8 | [18 empty] | 8
| Замена спусков от КТП до первой опоры ВЛ напряжением 1-20 кВ при количество проводов в спуске 3 | 1 спуск | [6 empty] | 1 | [18 empty] | 1
| Доливка масла в силовой трансформатор | 1 доливка | [6 empty] | 1 | [18 empty] | 1
| Восстановление надписей по трафарету | 100 букв | [6 empty] | 1 | [18 empty] | 1
| Замена вентильного разрядника | 1 разрядник | [6 empty] | 6 | [18 empty] | 6
| Замена изолятора на линейном разъединителе | 1 изолятор | [6 empty] | 3 | [18 empty] | 3
| Замена изолятора опорного | 1 изолятор | [6 empty] | 6 | [18 empty] | 6
| Замена изолятора проходного | 1 изолятор | [6 empty] | 3 | [18 empty] | 3
| Замена предохранителя | 1 предохранитель | [6 empty] | 3 | [18 empty] | 3
| Окраска оборудования | 1 кв.м | [6 empty] | 5 | [18 empty] | 5
20 | ТП НС-9-386 | [10 empty] | КР | [15 empty] | 1
| Сметная стоимость | т.р. | [9 empty] | 262.5397 | [15 empty] | 262.5397
| Замена рубильника с номинальным током свыше 400А | 1 рубильник | [9 empty] | 1 | [15 empty] | 1
| Замена кабельного низковольтного ввода от силового трансформатора до вводного автомата (рубильника) на КТП, МТП, ЗТП | 1 ввод | [9 empty] | 1 | [15 empty] | 1
| Монтаж площадок с настилом и ограждением из листовой, рифленой, просечной и круглой стали | т | [9 empty] | 0.047 | [15 empty] | 0.047
| Кожух металлический для защиты вводов и электрооборудования | кг | [9 empty] | 12 | [15 empty] | 12
| Доливка масла в силовой трансформатор | 1 доливка | [9 empty] | 1 | [15 empty] | 1
| Капитальный ремонт контура заземления ТП (замена дефектных электродов-заземлителей с заглублением 1 электрода вручную) | 1 электрод | [9 empty] | 1 | [15 empty] | 1
| Замена автоматического выключателя А-3100 | 1 выключатель | [9 empty] | 4 | [15 empty] | 4
| Замена спусков от КТП до первой опоры ВЛ напряжением 1-20 кВ при количество проводов в спуске 3 | 1 спуск | [9 empty] | 1 | [15 empty] | 1
| Замена линейного разъединителя с заменой привода | 1 разъединитель | [9 empty] | 1 | [15 empty] | 1
| Восстановление надписей по трафарету | 100 букв | [9 empty] | 1 | [15 empty] | 1
| Замена вентильного разрядника | 1 разрядник | [9 empty] | 6 | [15 empty] | 6
| Замена изолятора на линейном разъединителе | 1 изолятор | [9 empty] | 3 | [15 empty] | 3
| Замена изолятора опорного | 1 изолятор | [9 empty] | 6 | [15 empty] | 6
| Замена изолятора проходного | 1 изолятор | [9 empty] | 3 | [15 empty] | 3
| Замена предохранителя | 1 предохранитель | [9 empty] | 3 | [15 empty] | 3
| Окраска оборудования | 1 кв.м | [9 empty] | 5 | [15 empty] | 5
21 | ТП НС-9-260 | [10 empty] | КР | [15 empty] | 1
| Сметная стоимость | т.р. | [9 empty] | 285.8714 | [15 empty] | 285.8714
| Замена рубильника с номинальным током свыше 400А | 1 рубильник | [9 empty] | 1 | [15 empty] | 1
| Замена кабельного низковольтного ввода от силового трансформатора до вводного автомата (рубильника) на КТП, МТП, ЗТП | 1 ввод | [9 empty] | 1 | [15 empty] | 1
| Монтаж площадок с настилом и ограждением из листовой, рифленой, просечной и круглой стали | т | [9 empty] | 0.047 | [15 empty] | 0.047
| Кожух металлический для защиты вводов и электрооборудования | кг | [9 empty] | 12 | [15 empty] | 12
| Доливка масла в силовой трансформатор | 1 доливка | [9 empty] | 1 | [15 empty] | 1
| Капитальный ремонт контура заземления ТП (замена дефектных электродов-заземлителей с заглублением 1 электрода вручную) | 1 электрод | [9 empty] | 1 | [15 empty] | 1
| Замена автоматического выключателя А-3100 | 1 выключатель | [9 empty] | 4 | [15 empty] | 4
| Замена спусков от КТП до первой опоры ВЛ напряжением 1-20 кВ при количество проводов в спуске 3 | 1 спуск | [9 empty] | 1 | [15 empty] | 1
| Замена линейного разъединителя с заменой привода | 1 разъединитель | [9 empty] | 1 | [15 empty] | 1
| Восстановление надписей по трафарету | 100 букв | [9 empty] | 1 | [15 empty] | 1
| Замена вентильного разрядника | 1 разрядник | [9 empty] | 6 | [15 empty] | 6
| Замена изолятора проходного | 1 изолятор | [9 empty] | 3 | [15 empty] | 3
| Замена изолятора опорного | 1 изолятор | [9 empty] | 6 | [15 empty] | 6
| Замена изолятора на линейном разъединителе | 1 изолятор | [9 empty] | 3 | [15 empty] | 3
| Замена предохранителя | 1 предохранитель | [9 empty] | 3 | [15 empty] | 3
| Окраска оборудования | 1 кв.м | [9 empty] | 5 | [15 empty] | 5
22 | ТП К-1-596 | [14 empty] | КР | [11 empty] | 1
| Сметная стоимость | т.р. | [13 empty] | 258.5682 | [11 empty] | 258.5682
| Замена рубильника с номинальным током свыше 400А | 1 рубильник | [13 empty] | 1 | [11 empty] | 1
| Замена кабельного низковольтного ввода от силового трансформатора до вводного автомата (рубильника) на КТП, МТП, ЗТП | 1 ввод | [13 empty] | 1 | [11 empty] | 1
| Монтаж площадок с настилом и ограждением из листовой, рифленой, просечной и круглой стали | т | [13 empty] | 0.047 | [11 empty] | 0.047
| Кожух металлический для защиты вводов и электрооборудования | кг | [13 empty] | 12 | [11 empty] | 12
| Доливка масла в силовой трансформатор | 1 доливка | [13 empty] | 1 | [11 empty] | 1
| Капитальный ремонт контура заземления ТП (замена дефектных электродов-заземлителей с заглублением 1 электрода вручную) | 1 электрод | [13 empty] | 8 | [11 empty] | 8
| Замена автоматического выключателя А-3100 | 1 выключатель | [13 empty] | 2 | [11 empty] | 2
| Замена спусков от КТП до первой опоры ВЛ напряжением 1-20 кВ при количество проводов в спуске 3 | 1 спуск | [13 empty] | 1 | [11 empty] | 1
| Замена линейного разъединителя с заменой привода | 1 разъединитель | [13 empty] | 1 | [11 empty] | 1
| Восстановление надписей по трафарету | 100 букв | [13 empty] | 1 | [11 empty] | 1
| Замена вентильного разрядника | 1 разрядник | [13 empty] | 6 | [11 empty] | 6
| Замена изолятора на линейном разъединителе | 1 изолятор | [13 empty] | 3 | [11 empty] | 3
| Замена изолятора проходного | 1 изолятор | [13 empty] | 3 | [11 empty] | 3
| Замена изолятора опорного | 1 изолятор | [13 empty] | 6 | [11 empty] | 6
| Замена предохранителя | 1 предохранитель | [13 empty] | 3 | [11 empty] | 3
| Окраска оборудования | 1 кв.м | [13 empty] | 5 | [11 empty] | 5
23 | ТП К-9-718 | [12 empty] | КР | [13 empty] | 1
| Сметная стоимость | т.р. | [11 empty] | 281.1846 | [13 empty] | 281.1846
| Замена рубильника с номинальным током свыше 400А | 1 рубильник | [11 empty] | 1 | [13 empty] | 1
| Замена кабельного низковольтного ввода от силового трансформатора до вводного автомата (рубильника) на КТП, МТП, ЗТП | 1 ввод | [11 empty] | 1 | [13 empty] | 1
| Монтаж площадок с настилом и ограждением из листовой, рифленой, просечной и круглой стали | т | [11 empty] | 0.047 | [13 empty] | 0.047
| Кожух металлический для защиты вводов и электрооборудования | кг | [11 empty] | 12 | [13 empty] | 12
| Капитальный ремонт контура заземления ТП (замена дефектных электродов-заземлителей с заглублением 1 электрода вручную) | 1 электрод | [11 empty] | 8 | [13 empty] | 8
| Замена автоматического выключателя А-3100 | 1 выключатель | [11 empty] | 2 | [13 empty] | 2
| Замена спусков от КТП до первой опоры ВЛ напряжением 1-20 кВ при количество проводов в спуске 3 | 1 спуск | [11 empty] | 1 | [13 empty] | 1
| Замена линейного разъединителя с заменой привода | 1 разъединитель | [11 empty] | 1 | [13 empty] | 1
| Восстановление надписей по трафарету | 100 букв | [11 empty] | 1 | [13 empty] | 1
| Замена вентильного разрядника | 1 разрядник | [11 empty] | 6 | [13 empty] | 6
| Замена предохранителя | 1 предохранитель | [11 empty] | 3 | [13 empty] | 3
| Окраска оборудования | 1 кв.м | [11 empty] | 5 | [13 empty] | 5
| Замена изолятора проходного | 1 изолятор | [11 empty] | 3 | [13 empty] | 3
| Замена изолятора опорного | 1 изолятор | [11 empty] | 6 | [13 empty] | 6
| Замена изолятора на линейном разъединителе | 1 изолятор | [11 empty] | 3 | [13 empty] | 3
24 | ТП РС-1 - 92 | [18 empty] | КР | [7 empty] | 1
| Сметная стоимость | т.р. | [17 empty] | 257.9969 | [7 empty] | 257.9969
| Замена рубильника с номинальным током свыше 400А | 1 рубильник | [17 empty] | 1 | [7 empty] | 1
| Замена кабельного низковольтного ввода от силового трансформатора до вводного автомата (рубильника) на КТП, МТП, ЗТП | 1 ввод | [17 empty] | 1 | [7 empty] | 1
| Монтаж площадок с настилом и ограждением из листовой, рифленой, просечной и круглой стали | т | [17 empty] | 0.012 | [7 empty] | 0.012
| Кожух металлический для защиты вводов и электрооборудования | кг | [17 empty] | 12 | [7 empty] | 12
| Капитальный ремонт контура заземления ТП (замена дефектных электродов-заземлителей с заглублением 1 электрода вручную) | 1 электрод | [17 empty] | 8 | [7 empty] | 8
| Замена автоматического выключателя А-3100 | 1 выключатель | [17 empty] | 2 | [7 empty] | 2
| Замена спусков от КТП до первой опоры ВЛ напряжением 1-20 кВ при количество проводов в спуске 3 | 1 спуск | [17 empty] | 1 | [7 empty] | 1
| Замена линейного разъединителя с заменой привода | 1 разъединитель | [17 empty] | 1 | [7 empty] | 1
| Восстановление надписей по трафарету | 100 букв | [17 empty] | 1 | [7 empty] | 1
| Замена вентильного разрядника | 1 разрядник | [17 empty] | 6 | [7 empty] | 6
| Замена предохранителя | 1 предохранитель | [17 empty] | 3 | [7 empty] | 3
| Окраска оборудования | 1 кв.м | [17 empty] | 5 | [7 empty] | 5
| Замена изолятора на линейном разъединителе | 1 изолятор | [17 empty] | 3 | [7 empty] | 3
| Замена изолятора проходного | 1 изолятор | [17 empty] | 3 | [7 empty] | 3
| Замена изолятора опорного | 1 изолятор | [17 empty] | 6 | [7 empty] | 6
25 | ТП ПЛ-5-613 | [14 empty] | КР | [11 empty] | 1
| Сметная стоимость | т.р. | [13 empty] | 277.211 | [11 empty] | 277.211
| Замена рубильника с номинальным током свыше 400А | 1 рубильник | [13 empty] | 1 | [11 empty] | 1
| Замена кабельного низковольтного ввода от силового трансформатора до вводного автомата (рубильника) на КТП, МТП, ЗТП | 1 ввод | [13 empty] | 1 | [11 empty] | 1
| Кожух металлический для защиты вводов и электрооборудования | кг | [13 empty] | 12 | [11 empty] | 12
| Капитальный ремонт контура заземления ТП (замена дефектных электродов-заземлителей с заглублением 1 электрода вручную) | 1 электрод | [13 empty] | 8 | [11 empty] | 8
| Замена автоматического выключателя А-3100 | 1 выключатель | [13 empty] | 3 | [11 empty] | 3
| Замена спусков от КТП до первой опоры ВЛ напряжением 1-20 кВ при количество проводов в спуске 3 | 1 спуск | [13 empty] | 1 | [11 empty] | 1
| Монтаж площадок с настилом и ограждением из листовой, рифленой, просечной и круглой стали | т | [13 empty] | 0.047 | [11 empty] | 0.047
| Замена линейного разъединителя с заменой привода | 1 разъединитель | [13 empty] | 1 | [11 empty] | 1
| Доливка масла в силовой трансформатор | 1 доливка | [13 empty] | 1 | [11 empty] | 1
| Восстановление надписей по трафарету | 100 букв | [13 empty] | 1 | [11 empty] | 1
| Замена вентильного разрядника | 1 разрядник | [13 empty] | 6 | [11 empty] | 6
| Замена предохранителя | 1 предохранитель | [13 empty] | 3 | [11 empty] | 3
| Окраска оборудования | 1 кв.м | [13 empty] | 5 | [11 empty] | 5
| Замена изолятора опорного | 1 изолятор | [13 empty] | 6 | [11 empty] | 6
| Замена изолятора проходного | 1 изолятор | [13 empty] | 3 | [11 empty] | 3
| Замена изолятора на линейном разъединителе | 1 изолятор | [13 empty] | 3 | [11 empty] | 3
26 | ТП РС-5 - 814 | [14 empty] | КР | [11 empty] | 1
| Сметная стоимость | т.р. | [13 empty] | 288.0043 | [11 empty] | 288.0043
| Замена рубильника с номинальным током свыше 400А | 1 рубильник | [13 empty] | 1 | [11 empty] | 1
| Замена кабельного низковольтного ввода от силового трансформатора до вводного автомата (рубильника) на КТП, МТП, ЗТП | 1 ввод | [13 empty] | 1 | [11 empty] | 1
| Кожух металлический для защиты вводов и электрооборудования | кг | [13 empty] | 12 | [11 empty] | 12
| Замена автоматического выключателя А-3100 | 1 выключатель | [13 empty] | 4 | [11 empty] | 4
| Замена спусков от КТП до первой опоры ВЛ напряжением 1-20 кВ при количество проводов в спуске 3 | 1 спуск | [13 empty] | 1 | [11 empty] | 1
| Капитальный ремонт контура заземления ТП (замена дефектных электродов-заземлителей с заглублением 1 электрода вручную) | 1 электрод | [13 empty] | 8 | [11 empty] | 8
| Замена линейного разъединителя с заменой привода | 1 разъединитель | [13 empty] | 1 | [11 empty] | 1
| Восстановление надписей по трафарету | 100 букв | [13 empty] | 1 | [11 empty] | 1
| Замена вентильного разрядника | 1 разрядник | [13 empty] | 6 | [11 empty] | 6
| Замена предохранителя | 1 предохранитель | [13 empty] | 3 | [11 empty] | 3
| Окраска оборудования | 1 кв.м | [13 empty] | 5 | [11 empty] | 5
| Замена изолятора на линейном разъединителе | 1 изолятор | [13 empty] | 3 | [11 empty] | 3
| Замена изолятора проходного | 1 изолятор | [13 empty] | 3 | [11 empty] | 3
| Замена изолятора опорного | 1 изолятор | [13 empty] | 6 | [11 empty] | 6
27 | ТП ЗП-1 - 910 | [5 empty] | КР | [20 empty] | 1
| Сметная стоимость | т.р. |  |  |  |  | 288.9969 | [20 empty] | 288.9969
| Замена рубильника с номинальным током свыше 400А | 1 рубильник |  |  |  |  | 1 | [20 empty] | 1
| Замена кабельного низковольтного ввода от силового трансформатора до вводного автомата (рубильника) на КТП, МТП, ЗТП | 1 ввод |  |  |  |  | 1 | [20 empty] | 1
| Замена автоматического выключателя А-3100 | 1 выключатель |  |  |  |  | 3 | [20 empty] | 3
| Монтаж площадок с настилом и ограждением из листовой, рифленой, просечной и круглой стали | т |  |  |  |  | 0.047 | [20 empty] | 0.047
| Кожух металлический для защиты вводов и электрооборудования | кг |  |  |  |  | 12 | [20 empty] | 12
| Замена линейного разъединителя с заменой привода | 1 разъединитель |  |  |  |  | 1 | [20 empty] | 1
| Капитальный ремонт контура заземления ТП (замена дефектных электродов-заземлителей с заглублением 1 электрода вручную) | 1 электрод |  |  |  |  | 8 | [20 empty] | 8
| Замена спусков от КТП до первой опоры ВЛ напряжением 1-20 кВ при количество проводов в спуске 3 | 1 спуск |  |  |  |  | 1 | [20 empty] | 1
| Доливка масла в силовой трансформатор | 1 доливка |  |  |  |  | 1 | [20 empty] | 1
| Замена вентильного разрядника | 1 разрядник |  |  |  |  | 6 | [20 empty] | 6
| Замена изолятора проходного | 1 изолятор |  |  |  |  | 3 | [20 empty] | 3
| Замена изолятора опорного | 1 изолятор |  |  |  |  | 6 | [20 empty] | 6
| Замена изолятора на линейном разъединителе | 1 изолятор |  |  |  |  | 3 | [20 empty] | 3
| Восстановление надписей по трафарету | 100 букв |  |  |  |  | 1 | [20 empty] | 1
| Замена предохранителя | 1 предохранитель |  |  |  |  | 3 | [20 empty] | 3
| Окраска оборудования | 1 кв.м |  |  |  |  | 5 | [20 empty] | 5
28 | ТП ЗП-13 - 986 | [10 empty] | КР | [15 empty] | 1
| Сметная стоимость | т.р. | [9 empty] | 319.3236 | [15 empty] | 319.3236
| Замена рубильника с номинальным током свыше 400А | 1 рубильник | [9 empty] | 1 | [15 empty] | 1
| Замена автоматического выключателя А-3100 | 1 выключатель | [9 empty] | 5 | [15 empty] | 5
| Замена линейного разъединителя с заменой привода | 1 разъединитель | [9 empty] | 1 | [15 empty] | 1
| Капитальный ремонт контура заземления ТП (замена дефектных электродов-заземлителей с заглублением 1 электрода вручную) | 1 электрод | [9 empty] | 8 | [15 empty] | 8
| Замена спусков от КТП до первой опоры ВЛ напряжением 1-20 кВ при количество проводов в спуске 3 | 1 спуск | [9 empty] | 1 | [15 empty] | 1
| Доливка масла в силовой трансформатор | 1 доливка | [9 empty] | 1 | [15 empty] | 1
| Замена вентильного разрядника | 1 разрядник | [9 empty] | 6 | [15 empty] | 6
| Восстановление надписей по трафарету | 100 букв | [9 empty] | 1 | [15 empty] | 1
| Замена изолятора на линейном разъединителе | 1 изолятор | [9 empty] | 3 | [15 empty] | 3
| Замена изолятора опорного | 1 изолятор | [9 empty] | 6 | [15 empty] | 6
| Замена изолятора проходного | 1 изолятор | [9 empty] | 3 | [15 empty] | 3
| Окраска оборудования | 1 кв.м | [9 empty] | 5 | [15 empty] | 5
29 | ТП ЗП-11 - 642 | [7 empty] | КР | [18 empty] | 1
| Сметная стоимость | т.р. | [6 empty] | 271.8102 | [18 empty] | 271.8102
| Замена рубильника с номинальным током свыше 400А | 1 рубильник | [6 empty] | 1 | [18 empty] | 1
| Замена кабельного низковольтного ввода от силового трансформатора до вводного автомата (рубильника) на КТП, МТП, ЗТП | 1 ввод | [6 empty] | 1 | [18 empty] | 1
| Замена автоматического выключателя А-3100 | 1 выключатель | [6 empty] | 3 | [18 empty] | 3
| Монтаж площадок с настилом и ограждением из листовой, рифленой, просечной и круглой стали | т | [6 empty] | 0.047 | [18 empty] | 0.047
| Кожух металлический для защиты вводов и электрооборудования | кг | [6 empty] | 12 | [18 empty] | 12
| Капитальный ремонт контура заземления ТП (замена дефектных электродов-заземлителей с заглублением 1 электрода вручную) | 1 электрод | [6 empty] | 8 | [18 empty] | 8
| Замена спусков от КТП до первой опоры ВЛ напряжением 1-20 кВ при количество проводов в спуске 3 | 1 спуск | [6 empty] | 1 | [18 empty] | 1
| Доливка масла в силовой трансформатор | 1 доливка | [6 empty] | 1 | [18 empty] | 1
| Замена линейного разъединителя с заменой привода | 1 разъединитель | [6 empty] | 1 | [18 empty] | 1
| Замена вентильного разрядника | 1 разрядник | [6 empty] | 6 | [18 empty] | 6
| Восстановление надписей по трафарету | 100 букв | [6 empty] | 1 | [18 empty] | 1
| Замена изолятора проходного | 1 изолятор | [6 empty] | 3 | [18 empty] | 3
| Замена изолятора опорного | 1 изолятор | [6 empty] | 6 | [18 empty] | 6
| Замена изолятора на линейном разъединителе | 1 изолятор | [6 empty] | 3 | [18 empty] | 3
| Окраска оборудования | 1 кв.м | [6 empty] | 5 | [18 empty] | 5
30 | ТП РБ-1 - 752 | [7 empty] | КР | [18 empty] | 1
| Сметная стоимость | т.р. | [6 empty] | 255.4764 | [18 empty] | 255.4764
| Замена рубильника с номинальным током свыше 400А | 1 рубильник | [6 empty] | 1 | [18 empty] | 1
| Замена кабельного низковольтного ввода от силового трансформатора до вводного автомата (рубильника) на КТП, МТП, ЗТП | 1 ввод | [6 empty] | 1 | [18 empty] | 1
| Замена автоматического выключателя А-3100 | 1 выключатель | [6 empty] | 1 | [18 empty] | 1
| Монтаж площадок с настилом и ограждением из листовой, рифленой, просечной и круглой стали | т | [6 empty] | 0.047 | [18 empty] | 0.047
| Кожух металлический для защиты вводов и электрооборудования | кг | [6 empty] | 12 | [18 empty] | 12
| Капитальный ремонт контура заземления ТП (замена дефектных электродов-заземлителей с заглублением 1 электрода вручную) | 1 электрод | [6 empty] | 8 | [18 empty] | 8
| Замена спусков от КТП до первой опоры ВЛ напряжением 1-20 кВ при количество проводов в спуске 3 | 1 спуск | [6 empty] | 1 | [18 empty] | 1
| Доливка масла в силовой трансформатор | 1 доливка | [6 empty] | 1 | [18 empty] | 1
| Замена линейного разъединителя с заменой привода | 1 разъединитель | [6 empty] | 1 | [18 empty] | 1
| Замена вентильного разрядника | 1 разрядник | [6 empty] | 6 | [18 empty] | 6
| Восстановление надписей по трафарету | 100 букв | [6 empty] | 1 | [18 empty] | 1
| Замена изолятора на линейном разъединителе | 1 изолятор | [6 empty] | 3 | [18 empty] | 3
| Замена изолятора опорного | 1 изолятор | [6 empty] | 6 | [18 empty] | 6
| Замена изолятора проходного | 1 изолятор | [6 empty] | 3 | [18 empty] | 3
| Окраска оборудования | 1 кв.м | [6 empty] | 5 | [18 empty] | 5
| Замена предохранителя | 1 предохранитель | [6 empty] | 3 | [18 empty] | 3
31 | ТП СТ-1 - 319 |  |  |  | КР | [22 empty] | 1
| Сметная стоимость | т.р. |  |  | 289.3527 | [22 empty] | 289.3527
| Замена рубильника с номинальным током свыше 400А | 1 рубильник |  |  | 1 | [22 empty] | 1
| Замена кабельного низковольтного ввода от силового трансформатора до вводного автомата (рубильника) на КТП, МТП, ЗТП | 1 ввод |  |  | 1 | [22 empty] | 1
| Замена автоматического выключателя А-3100 | 1 выключатель |  |  | 2 | [22 empty] | 2
| Монтаж площадок с настилом и ограждением из листовой, рифленой, просечной и круглой стали | т |  |  | 0.047 | [22 empty] | 0.047
| Кожух металлический для защиты вводов и электрооборудования | кг |  |  | 12 | [22 empty] | 12
| Капитальный ремонт контура заземления ТП (замена дефектных электродов-заземлителей с заглублением 1 электрода вручную) | 1 электрод |  |  | 8 | [22 empty] | 8
| Замена спусков от КТП до первой опоры ВЛ напряжением 1-20 кВ при количество проводов в спуске 3 | 1 спуск |  |  | 1 | [22 empty] | 1
| Доливка масла в силовой трансформатор | 1 доливка |  |  | 1 | [22 empty] | 1
| Замена линейного разъединителя с заменой привода | 1 разъединитель |  |  | 1 | [22 empty] | 1
| Замена вентильного разрядника | 1 разрядник |  |  | 6 | [22 empty] | 6
| Восстановление надписей по трафарету | 100 букв |  |  | 1 | [22 empty] | 1
| Замена изолятора проходного | 1 изолятор |  |  | 3 | [22 empty] | 3
| Замена изолятора опорного | 1 изолятор |  |  | 6 | [22 empty] | 6
| Замена изолятора на линейном разъединителе | 1 изолятор |  |  | 3 | [22 empty] | 3
| Окраска оборудования | 1 кв.м |  |  | 5 | [22 empty] | 5
| Замена предохранителя | 1 предохранитель |  |  | 3 | [22 empty] | 3
32 | ТП ТМ-4 - 198 | [10 empty] | КР | [15 empty] | 1
| Сметная стоимость | т.р. | [9 empty] | 235.9579 | [15 empty] | 235.9579
| Замена рубильника с номинальным током свыше 400А | 1 рубильник | [9 empty] | 1 | [15 empty] | 1
| Замена кабельного низковольтного ввода от силового трансформатора до вводного автомата (рубильника) на КТП, МТП, ЗТП | 1 ввод | [9 empty] | 1 | [15 empty] | 1
| Замена автоматического выключателя А-3100 | 1 выключатель | [9 empty] | 2 | [15 empty] | 2
| Кожух металлический для защиты вводов и электрооборудования | кг | [9 empty] | 12 | [15 empty] | 12
| Капитальный ремонт контура заземления ТП (замена дефектных электродов-заземлителей с заглублением 1 электрода вручную) | 1 электрод | [9 empty] | 8 | [15 empty] | 8
| Замена спусков от КТП до первой опоры ВЛ напряжением 1-20 кВ при количество проводов в спуске 3 | 1 спуск | [9 empty] | 1 | [15 empty] | 1
| Доливка масла в силовой трансформатор | 1 доливка | [9 empty] | 1 | [15 empty] | 1
| Замена линейного разъединителя с заменой привода | 1 разъединитель | [9 empty] | 1 | [15 empty] | 1
| Замена вентильного разрядника | 1 разрядник | [9 empty] | 6 | [15 empty] | 6
| Восстановление надписей по трафарету | 100 букв | [9 empty] | 1 | [15 empty] | 1
| Замена изолятора на линейном разъединителе | 1 изолятор | [9 empty] | 3 | [15 empty] | 3
| Замена изолятора опорного | 1 изолятор | [9 empty] | 6 | [15 empty] | 6
| Замена изолятора проходного | 1 изолятор | [9 empty] | 3 | [15 empty] | 3
| Окраска оборудования | 1 кв.м | [9 empty] | 5 | [15 empty] | 5
33 | ТП НС-7-297 | [16 empty] | КР | [9 empty] | 1
| Сметная стоимость | т.р. | [15 empty] | 21.6879 | [9 empty] | 21.6879
| Восстановление надписей по трафарету | 100 букв | [15 empty] | 1 | [9 empty] | 1
| Замена предохранителя | 1 предохранитель | [15 empty] | 3 | [9 empty] | 3
| Окраска оборудования | 1 кв.м | [15 empty] | 5 | [9 empty] | 5
34 | ТП О-6-31 | [16 empty] | КР | [9 empty] | 1
| Сметная стоимость | т.р. | [15 empty] | 21.7746 | [9 empty] | 21.7746
| Восстановление надписей по трафарету | 100 букв | [15 empty] | 1 | [9 empty] | 1
| Замена предохранителя | 1 предохранитель | [15 empty] | 3 | [9 empty] | 3
| Окраска оборудования | 1 кв.м | [15 empty] | 5 | [9 empty] | 5
35 | ТП ЗЛ-3-53 | [20 empty] | КР | [5 empty] | 1
| Сметная стоимость | т.р. | [19 empty] | 21.8882 | [5 empty] | 21.8882
| Восстановление надписей по трафарету | 100 букв | [19 empty] | 1 | [5 empty] | 1
| Замена предохранителя | 1 предохранитель | [19 empty] | 3 | [5 empty] | 3
| Окраска оборудования | 1 кв.м | [19 empty] | 5 | [5 empty] | 5
36 | ТП РС-2 - 504 | [20 empty] | КР | [5 empty] | 1
| Сметная стоимость | т.р. | [19 empty] | 21.5681 | [5 empty] | 21.5681
| Восстановление надписей по трафарету | 100 букв | [19 empty] | 1 | [5 empty] | 1
| Замена предохранителя | 1 предохранитель | [19 empty] | 3 | [5 empty] | 3
| Окраска оборудования | 1 кв.м | [19 empty] | 5 | [5 empty] | 5
37 | ТП КИ-7-822 | [16 empty] | КР | [9 empty] | 1
| Сметная стоимость | т.р. | [15 empty] | 21.8882 | [9 empty] | 21.8882
| Восстановление надписей по трафарету | 100 букв | [15 empty] | 1 | [9 empty] | 1
| Замена предохранителя | 1 предохранитель | [15 empty] | 3 | [9 empty] | 3
| Окраска оборудования | 1 кв.м | [15 empty] | 5 | [9 empty] | 5
38 | ТП КУ-5 - 142 |  |  |  | КР | [22 empty] | 1
| Сметная стоимость | т.р. |  |  | 213.9412 | [22 empty] | 213.9412
| Восстановление надписей по трафарету | 100 букв |  |  | 1 | [22 empty] | 1
| Замена спусков от КТП до первой опоры ВЛ напряжением 1-20 кВ при количество проводов в спуске 3 | 1 спуск |  |  | 1 | [22 empty] | 1
| Замена линейного разъединителя с заменой привода | 1 разъединитель |  |  | 1 | [22 empty] | 1
| Капитальный ремонт контура заземления ТП (замена дефектных электродов-заземлителей с заглублением 1 электрода вручную) | 1 электрод |  |  | 8 | [22 empty] | 8
| Замена изолятора на линейном разъединителе | 1 изолятор |  |  | 3 | [22 empty] | 3
| Замена предохранителя | 1 предохранитель |  |  | 3 | [22 empty] | 3
| Окраска оборудования | 1 кв.м |  |  | 30 | [22 empty] | 30
| Замена автоматического выключателя А-3100 | 1 выключатель |  |  | 4 | [22 empty] | 4
39 | ТП П-7 - 1125 | [20 empty] | КР | [5 empty] | 1
| Сметная стоимость | т.р. | [19 empty] | 18.7903 | [5 empty] | 18.7903
| Восстановление надписей по трафарету | 100 букв | [19 empty] | 1 | [5 empty] | 1
| Замена предохранителя | 1 предохранитель | [19 empty] | 3 | [5 empty] | 3
| Окраска оборудования | 1 кв.м | [19 empty] | 5 | [5 empty] | 5
40 | ТП А-5 - 710 | [5 empty] | КР | [20 empty] | 1
| Сметная стоимость | т.р. |  |  |  |  | 24.9821 | [20 empty] | 24.9821
| Восстановление надписей по трафарету | 100 букв |  |  |  |  | 1 | [20 empty] | 1
| Замена предохранителя | 1 предохранитель |  |  |  |  | 3 | [20 empty] | 3
| Окраска оборудования | 1 кв.м |  |  |  |  | 5 | [20 empty] | 5
41 | ТП Д-3-428 | [20 empty] | КР | [5 empty] | 1
| Сметная стоимость | т.р. | [19 empty] | 21.6652 | [5 empty] | 21.6652
| Восстановление надписей по трафарету | 100 букв | [19 empty] | 1 | [5 empty] | 1
| Замена предохранителя | 1 предохранитель | [19 empty] | 3 | [5 empty] | 3
| Окраска оборудования | 1 кв.м | [19 empty] | 5 | [5 empty] | 5
42 | ТП Д-3-545 | [20 empty] | КР | [5 empty] | 1
| Сметная стоимость | т.р. | [19 empty] | 21.6652 | [5 empty] | 21.6652
| Восстановление надписей по трафарету | 100 букв | [19 empty] | 1 | [5 empty] | 1
| Замена предохранителя | 1 предохранитель | [19 empty] | 3 | [5 empty] | 3
| Окраска оборудования | 1 кв.м | [19 empty] | 5 | [5 empty] | 5
43 | ТП НС-7-332 | [16 empty] | КР | [9 empty] | 1
| Сметная стоимость | т.р. | [15 empty] | 21.6442 | [9 empty] | 21.6442
| Восстановление надписей по трафарету | 100 букв | [15 empty] | 1 | [9 empty] | 1
| Замена предохранителя | 1 предохранитель | [15 empty] | 3 | [9 empty] | 3
| Окраска оборудования | 1 кв.м | [15 empty] | 5 | [9 empty] | 5
44 | ТП А-3 - 775 | [14 empty] | КР | [11 empty] | 1
| Сметная стоимость | т.р. | [13 empty] | 18.8017 | [11 empty] | 18.8017
| Восстановление надписей по трафарету | 100 букв | [13 empty] | 1 | [11 empty] | 1
| Замена предохранителя | 1 предохранитель | [13 empty] | 3 | [11 empty] | 3
| Окраска оборудования | 1 кв.м | [13 empty] | 5 | [11 empty] | 5
45 | ТП АН-3 - 438 | [14 empty] | КР | [11 empty] | 1
| Сметная стоимость | т.р. | [13 empty] | 18.8017 | [11 empty] | 18.8017
| Восстановление надписей по трафарету | 100 букв | [13 empty] | 1 | [11 empty] | 1
| Замена предохранителя | 1 предохранитель | [13 empty] | 3 | [11 empty] | 3
| Окраска оборудования | 1 кв.м | [13 empty] | 5 | [11 empty] | 5
46 | ТП АН-3 - 935 | [20 empty] | КР | [5 empty] | 1
| Сметная стоимость | т.р. | [19 empty] | 21.7492 | [5 empty] | 21.7492
| Восстановление надписей по трафарету | 100 букв | [19 empty] | 1 | [5 empty] | 1
| Замена предохранителя | 1 предохранитель | [19 empty] | 3 | [5 empty] | 3
| Окраска оборудования | 1 кв.м | [19 empty] | 5 | [5 empty] | 5
47 | ТП НП-1 - 272 | [20 empty] | КР | [5 empty] | 1
| Сметная стоимость | т.р. | [19 empty] | 21.631 | [5 empty] | 21.631
| Восстановление надписей по трафарету | 100 букв | [19 empty] | 1 | [5 empty] | 1
| Замена предохранителя | 1 предохранитель | [19 empty] | 3 | [5 empty] | 3
| Окраска оборудования | 1 кв.м | [19 empty] | 5 | [5 empty] | 5
48 | ТП НП-5 - 242А | [20 empty] | КР | [5 empty] | 1
| Сметная стоимость | т.р. | [19 empty] | 21.726 | [5 empty] | 21.726
| Восстановление надписей по трафарету | 100 букв | [19 empty] | 1 | [5 empty] | 1
| Замена предохранителя | 1 предохранитель | [19 empty] | 3 | [5 empty] | 3
| Окраска оборудования | 1 кв.м | [19 empty] | 5 | [5 empty] | 5
49 | ТП ТМ-7 - 222 | [5 empty] | КР | [20 empty] | 1
| Сметная стоимость | т.р. |  |  |  |  | 308.8188 | [20 empty] | 308.8188
| Замена кабельного низковольтного ввода от силового трансформатора до вводного автомата (рубильника) на КТП, МТП, ЗТП | 1 ввод |  |  |  |  | 1 | [20 empty] | 1
| Замена рубильника с номинальным током свыше 400А | 1 рубильник |  |  |  |  | 1 | [20 empty] | 1
| Замена автоматического выключателя А-3100 | 1 выключатель |  |  |  |  | 4 | [20 empty] | 4
| Монтаж площадок с настилом и ограждением из листовой, рифленой, просечной и круглой стали | т |  |  |  |  | 0.047 | [20 empty] | 0.047
| Кожух металлический для защиты вводов и электрооборудования | кг |  |  |  |  | 0.12 | [20 empty] | 0.12
| Замена спусков от КТП до первой опоры ВЛ напряжением 1-20 кВ при количество проводов в спуске 3 | 1 спуск |  |  |  |  | 1 | [20 empty] | 1
| Доливка масла в силовой трансформатор | 1 доливка |  |  |  |  | 1 | [20 empty] | 1
| Замена линейного разъединителя с заменой привода | 1 разъединитель |  |  |  |  | 1 | [20 empty] | 1
| Капитальный ремонт контура заземления ТП (замена дефектных электродов-заземлителей с заглублением 1 электрода вручную) | 1 электрод |  |  |  |  | 8 | [20 empty] | 8
| Замена вентильного разрядника | 1 разрядник |  |  |  |  | 6 | [20 empty] | 6
| Восстановление надписей по трафарету | 100 букв |  |  |  |  | 1 | [20 empty] | 1
| Замена изолятора проходного | 1 изолятор |  |  |  |  | 3 | [20 empty] | 3
| Замена изолятора опорного | 1 изолятор |  |  |  |  | 6 | [20 empty] | 6
| Замена изолятора на линейном разъединителе | 1 изолятор |  |  |  |  | 3 | [20 empty] | 3
| Окраска оборудования | 1 кв.м |  |  |  |  | 5 | [20 empty] | 5
| Замена предохранителя | 1 предохранитель |  |  |  |  | 3 | [20 empty] | 3
50 | ТП ГЛ-3 - 74 | [5 empty] | КР | [20 empty] | 1
| Сметная стоимость | т.р. |  |  |  |  | 270.3039 | [20 empty] | 270.3039
| Замена кабельного низковольтного ввода от силового трансформатора до вводного автомата (рубильника) на КТП, МТП, ЗТП | 1 ввод |  |  |  |  | 1 | [20 empty] | 1
| Замена автоматического выключателя А-3100 | 1 выключатель |  |  |  |  | 3 | [20 empty] | 3
| Замена рубильника с номинальным током свыше 400А | 1 рубильник |  |  |  |  | 1 | [20 empty] | 1
| Замена спусков от КТП до первой опоры ВЛ напряжением 1-20 кВ при количество проводов в спуске 3 | 1 спуск |  |  |  |  | 1 | [20 empty] | 1
| Доливка масла в силовой трансформатор | 1 доливка |  |  |  |  | 1 | [20 empty] | 1
| Замена линейного разъединителя с заменой привода | 1 разъединитель |  |  |  |  | 1 | [20 empty] | 1
| Капитальный ремонт контура заземления ТП (замена дефектных электродов-заземлителей с заглублением 1 электрода вручную) | 1 электрод |  |  |  |  | 8 | [20 empty] | 8
| Восстановление надписей по трафарету | 100 букв |  |  |  |  | 1 | [20 empty] | 1
| Замена вентильного разрядника | 1 разрядник |  |  |  |  | 6 | [20 empty] | 6
| Замена изолятора на линейном разъединителе | 1 изолятор |  |  |  |  | 3 | [20 empty] | 3
| Замена изолятора опорного | 1 изолятор |  |  |  |  | 6 | [20 empty] | 6
| Замена изолятора проходного | 1 изолятор |  |  |  |  | 3 | [20 empty] | 3
| Окраска оборудования | 1 кв.м |  |  |  |  | 5 | [20 empty] | 5
| Замена предохранителя | 1 предохранитель |  |  |  |  | 3 | [20 empty] | 3
51 | ТП ГЛ-3 - 160 | [7 empty] | КР | [18 empty] | 1
| Сметная стоимость | т.р. | [6 empty] | 258.82 | [18 empty] | 258.82
| Замена кабельного низковольтного ввода от силового трансформатора до вводного автомата (рубильника) на КТП, МТП, ЗТП | 1 ввод | [6 empty] | 1 | [18 empty] | 1
| Замена рубильника с номинальным током свыше 400А | 1 рубильник | [6 empty] | 1 | [18 empty] | 1
| Замена автоматического выключателя А-3100 | 1 выключатель | [6 empty] | 2 | [18 empty] | 2
| Замена спусков от КТП до первой опоры ВЛ напряжением 1-20 кВ при количество проводов в спуске 3 | 1 спуск | [6 empty] | 1 | [18 empty] | 1
| Доливка масла в силовой трансформатор | 1 доливка | [6 empty] | 1 | [18 empty] | 1
| Замена линейного разъединителя с заменой привода | 1 разъединитель | [6 empty] | 1 | [18 empty] | 1
| Капитальный ремонт контура заземления ТП (замена дефектных электродов-заземлителей с заглублением 1 электрода вручную) | 1 электрод | [6 empty] | 8 | [18 empty] | 8
| Восстановление надписей по трафарету | 100 букв | [6 empty] | 1 | [18 empty] | 1
| Замена вентильного разрядника | 1 разрядник | [6 empty] | 6 | [18 empty] | 6
| Замена изолятора проходного | 1 изолятор | [6 empty] | 3 | [18 empty] | 3
| Замена изолятора опорного | 1 изолятор | [6 empty] | 6 | [18 empty] | 6
| Замена изолятора на линейном разъединителе | 1 изолятор | [6 empty] | 3 | [18 empty] | 3
| Окраска оборудования | 1 кв.м | [6 empty] | 5 | [18 empty] | 5
| Замена предохранителя | 1 предохранитель | [6 empty] | 3 | [18 empty] | 3
52 | ТП ГЛ-5 - 746 | [7 empty] | КР | [18 empty] | 1
| Сметная стоимость | т.р. | [6 empty] | 273.0111 | [18 empty] | 273.0111
| Замена кабельного низковольтного ввода от силового трансформатора до вводного автомата (рубильника) на КТП, МТП, ЗТП | 1 ввод | [6 empty] | 1 | [18 empty] | 1
| Замена автоматического выключателя А-3100 | 1 выключатель | [6 empty] | 3 | [18 empty] | 3
| Замена рубильника с номинальным током свыше 400А | 1 рубильник | [6 empty] | 1 | [18 empty] | 1
| Огрунтовка металлических поверхностей за один раз: грунтовкой ГФ-021 | 100 м2 | [6 empty] | 0.01 | [18 empty] | 0.01
| Окраска металлических огрунтованных поверхностей: эмалью ПФ-115 | 100 м2 | [6 empty] | 0.01 | [18 empty] | 0.01
| Замена спусков от КТП до первой опоры ВЛ напряжением 1-20 кВ при количество проводов в спуске 3 | 1 спуск | [6 empty] | 1 | [18 empty] | 1
| Доливка масла в силовой трансформатор | 1 доливка | [6 empty] | 1 | [18 empty] | 1
| Замена линейного разъединителя с заменой привода | 1 разъединитель | [6 empty] | 1 | [18 empty] | 1
| Капитальный ремонт контура заземления ТП (замена дефектных электродов-заземлителей с заглублением 1 электрода вручную) | 1 электрод | [6 empty] | 8 | [18 empty] | 8
| Восстановление надписей по трафарету | 100 букв | [6 empty] | 1 | [18 empty] | 1
| Замена вентильного разрядника | 1 разрядник | [6 empty] | 6 | [18 empty] | 6
| Электродуговая сварка при монтаже одноэтажных производственных зданий: каркасов в целом | 10 т | [6 empty] | 0.012 | [18 empty] | 0.012
| Замена изолятора на линейном разъединителе | 1 изолятор | [6 empty] | 3 | [18 empty] | 3
| Замена изолятора опорного | 1 изолятор | [6 empty] | 6 | [18 empty] | 6
| Замена изолятора проходного | 1 изолятор | [6 empty] | 3 | [18 empty] | 3
| Окраска оборудования | 1 кв.м | [6 empty] | 5 | [18 empty] | 5
| Замена предохранителя | 1 предохранитель | [6 empty] | 3 | [18 empty] | 3
53 | ТП РД-1 - 299 | [5 empty] | КР | [20 empty] | 1
| Сметная стоимость | т.р. |  |  |  |  | 251.1989 | [20 empty] | 251.1989
| Замена кабельного низковольтного ввода от силового трансформатора до вводного автомата (рубильника) на КТП, МТП, ЗТП | 1 ввод |  |  |  |  | 1 | [20 empty] | 1
| Замена автоматического выключателя А-3100 | 1 выключатель |  |  |  |  | 2 | [20 empty] | 2
| Замена рубильника с номинальным током свыше 400А | 1 рубильник |  |  |  |  | 1 | [20 empty] | 1
| Капитальный ремонт контура заземления ТП (замена дефектных электродов-заземлителей с заглублением 1 электрода вручную) | 1 электрод |  |  |  |  | 8 | [20 empty] | 8
| Монтаж площадок с настилом и ограждением из листовой, рифленой, просечной и круглой стали | т |  |  |  |  | 0.047 | [20 empty] | 0.047
| Замена спусков от КТП до первой опоры ВЛ напряжением 1-20 кВ при количество проводов в спуске 3 | 1 спуск |  |  |  |  | 1 | [20 empty] | 1
| Замена линейного разъединителя с заменой привода | 1 разъединитель |  |  |  |  | 1 | [20 empty] | 1
| Восстановление надписей по трафарету | 100 букв |  |  |  |  | 1 | [20 empty] | 1
| Замена вентильного разрядника | 1 разрядник |  |  |  |  | 6 | [20 empty] | 6
| Замена изолятора проходного | 1 изолятор |  |  |  |  | 3 | [20 empty] | 3
| Замена изолятора опорного | 1 изолятор |  |  |  |  | 6 | [20 empty] | 6
| Замена изолятора на линейном разъединителе | 1 изолятор |  |  |  |  | 3 | [20 empty] | 3
| Окраска оборудования | 1 кв.м |  |  |  |  | 5 | [20 empty] | 5
| Замена предохранителя | 1 предохранитель |  |  |  |  | 3 | [20 empty] | 3
54 | ТП В-5 - 1197 | [10 empty] | КР | [15 empty] | 1
| Сметная стоимость | т.р. | [9 empty] | 213.0074 | [15 empty] | 213.0074
| Замена кабельного низковольтного ввода от силового трансформатора до вводного автомата (рубильника) на КТП, МТП, ЗТП | 1 ввод | [9 empty] | 1 | [15 empty] | 1
| Капитальный ремонт контура заземления ТП (замена дефектных электродов-заземлителей с заглублением 1 электрода вручную) | 1 электрод | [9 empty] | 8 | [15 empty] | 8
| Доливка масла в силовой трансформатор | 1 доливка | [9 empty] | 1 | [15 empty] | 1
| Замена линейного разъединителя с заменой привода | 1 разъединитель | [9 empty] | 1 | [15 empty] | 1
| Замена спусков от КТП до первой опоры ВЛ напряжением 1-20 кВ при количество проводов в спуске 3 | 1 спуск | [9 empty] | 1 | [15 empty] | 1
| Восстановление надписей по трафарету | 100 букв | [9 empty] | 1 | [15 empty] | 1
| Замена вентильного разрядника | 1 разрядник | [9 empty] | 3 | [15 empty] | 3
| Замена изолятора проходного | 1 изолятор | [9 empty] | 3 | [15 empty] | 3
| Окраска оборудования | 1 кв.м | [9 empty] | 5 | [15 empty] | 5
| Замена предохранителя | 1 предохранитель | [9 empty] | 3 | [15 empty] | 3
| Замена изолятора опорного | 1 изолятор | [9 empty] | 6 | [15 empty] | 6
| Замена изолятора на линейном разъединителе | 1 изолятор | [9 empty] | 3 | [15 empty] | 3
55 | ТП А-5 - 848 | [10 empty] | КР | [15 empty] | 1
| Сметная стоимость | т.р. | [9 empty] | 224.7929 | [15 empty] | 224.7929
| Замена автоматического выключателя А-3100 | 1 выключатель | [9 empty] | 3 | [15 empty] | 3
| Замена рубильника с номинальным током свыше 400А | 1 рубильник | [9 empty] | 1 | [15 empty] | 1
| Капитальный ремонт контура заземления ТП (замена дефектных электродов-заземлителей с заглублением 1 электрода вручную) | 1 электрод | [9 empty] | 8 | [15 empty] | 8
| Замена спусков от КТП до первой опоры ВЛ напряжением 1-20 кВ при количество проводов в спуске 3 | 1 спуск | [9 empty] | 1 | [15 empty] | 1
| Замена линейного разъединителя с заменой привода | 1 разъединитель | [9 empty] | 1 | [15 empty] | 1
| Восстановление надписей по трафарету | 100 букв | [9 empty] | 1 | [15 empty] | 1
| Замена вентильного разрядника | 1 разрядник | [9 empty] | 6 | [15 empty] | 6
| Замена изолятора на линейном разъединителе | 1 изолятор | [9 empty] | 3 | [15 empty] | 3
| Замена изолятора проходного | 1 изолятор | [9 empty] | 3 | [15 empty] | 3
| Окраска оборудования | 1 кв.м | [9 empty] | 5 | [15 empty] | 5
| Замена предохранителя | 1 предохранитель | [9 empty] | 3 | [15 empty] | 3
56 | ТП А-3 - 435 | [14 empty] | КР | [11 empty] | 1
| Сметная стоимость | т.р. | [13 empty] | 211.8166 | [11 empty] | 211.8166
| Замена спусков от КТП до первой опоры ВЛ напряжением 1-20 кВ при количество проводов в спуске 3 | 1 спуск | [13 empty] | 1 | [11 empty] | 1
| Замена линейного разъединителя с заменой привода | 1 разъединитель | [13 empty] | 1 | [11 empty] | 1
| Доливка масла в силовой трансформатор | 1 доливка | [13 empty] | 1 | [11 empty] | 1
| Восстановление надписей по трафарету | 100 букв | [13 empty] | 1 | [11 empty] | 1
| Капитальный ремонт контура заземления ТП (замена дефектных электродов-заземлителей с заглублением 1 электрода вручную) | 1 электрод | [13 empty] | 8 | [11 empty] | 8
| Замена вентильного разрядника | 1 разрядник | [13 empty] | 6 | [11 empty] | 6
| Замена автоматического выключателя А-3100 | 1 выключатель | [13 empty] | 3 | [11 empty] | 3
| Замена изолятора опорного | 1 изолятор | [13 empty] | 6 | [11 empty] | 6
| Замена изолятора проходного | 1 изолятор | [13 empty] | 3 | [11 empty] | 3
| Замена предохранителя | 1 предохранитель | [13 empty] | 3 | [11 empty] | 3
| Окраска оборудования | 1 кв.м | [13 empty] | 5 | [11 empty] | 5
57 | ТП А-5 - 433 | [12 empty] | КР | [13 empty] | 1
| Сметная стоимость | т.р. | [11 empty] | 234.3282 | [13 empty] | 234.3282
| Замена спусков от КТП до первой опоры ВЛ напряжением 1-20 кВ при количество проводов в спуске 3 | 1 спуск | [11 empty] | 1 | [13 empty] | 1
| Замена линейного разъединителя с заменой привода | 1 разъединитель | [11 empty] | 1 | [13 empty] | 1
| Доливка масла в силовой трансформатор | 1 доливка | [11 empty] | 1 | [13 empty] | 1
| Капитальный ремонт контура заземления ТП (замена дефектных электродов-заземлителей с заглублением 1 электрода вручную) | 1 электрод | [11 empty] | 8 | [13 empty] | 8
| Замена вентильного разрядника | 1 разрядник | [11 empty] | 6 | [13 empty] | 6
| Замена автоматического выключателя А-3100 | 1 выключатель | [11 empty] | 3 | [13 empty] | 3
| Восстановление надписей по трафарету | 100 букв | [11 empty] | 1 | [13 empty] | 1
| Замена изолятора проходного | 1 изолятор | [11 empty] | 3 | [13 empty] | 3
| Замена изолятора опорного | 1 изолятор | [11 empty] | 6 | [13 empty] | 6
| Окраска оборудования | 1 кв.м | [11 empty] | 5 | [13 empty] | 5
| Замена предохранителя | 1 предохранитель | [11 empty] | 3 | [13 empty] | 3
58 | ТП ПП-5 - 224 | [5 empty] | КР | [20 empty] | 1
| Сметная стоимость | т.р. |  |  |  |  | 141.7268 | [20 empty] | 141.7268
| Замена спусков от КТП до первой опоры ВЛ напряжением 1-20 кВ при количество проводов в спуске 3 | 1 спуск |  |  |  |  | 1 | [20 empty] | 1
| Замена линейного разъединителя с заменой привода | 1 разъединитель |  |  |  |  | 1 | [20 empty] | 1
| Доливка масла в силовой трансформатор | 1 доливка |  |  |  |  | 1 | [20 empty] | 1
| Замена вентильного разрядника | 1 разрядник |  |  |  |  | 6 | [20 empty] | 6
| Восстановление надписей по трафарету | 100 букв |  |  |  |  | 1 | [20 empty] | 1
| Окраска оборудования | 1 кв.м |  |  |  |  | 5 | [20 empty] | 5
| Замена предохранителя | 1 предохранитель |  |  |  |  | 3 | [20 empty] | 3
59 | ТП П-7 - 1137 | [12 empty] | КР | [13 empty] | 1
| Сметная стоимость | т.р. | [11 empty] | 23.5762 | [13 empty] | 23.5762
| Доливка масла в силовой трансформатор | 1 доливка | [11 empty] | 1 | [13 empty] | 1
| Восстановление надписей по трафарету | 100 букв | [11 empty] | 1 | [13 empty] | 1
| Замена предохранителя | 1 предохранитель | [11 empty] | 3 | [13 empty] | 3
| Окраска оборудования | 1 кв.м | [11 empty] | 5 | [13 empty] | 5
60 | ТП ГН-1 - 699 | [16 empty] | КР | [9 empty] | 1
| Сметная стоимость | т.р. | [15 empty] | 107.7061 | [9 empty] | 107.7061
| Доливка масла в силовой трансформатор | 1 доливка | [15 empty] | 1 | [9 empty] | 1
| Восстановление надписей по трафарету | 100 букв | [15 empty] | 1 | [9 empty] | 1
| Замена вентильного разрядника | 1 разрядник | [15 empty] | 12 | [9 empty] | 12
| Замена автоматического выключателя А-3100 | 1 выключатель | [15 empty] | 2 | [9 empty] | 2
| Замена изолятора опорного | 1 изолятор | [15 empty] | 9 | [9 empty] | 9
| Замена предохранителя | 1 предохранитель | [15 empty] | 6 | [9 empty] | 6
| Окраска оборудования | 1 кв.м | [15 empty] | 5 | [9 empty] | 5
61 | ТП П-7 - 240 | [20 empty] | КР | [5 empty] | 1
| Сметная стоимость | т.р. | [19 empty] | 18.7903 | [5 empty] | 18.7903
| Восстановление надписей по трафарету | 100 букв | [19 empty] | 1 | [5 empty] | 1
| Окраска оборудования | 1 кв.м | [19 empty] | 5 | [5 empty] | 5
| Замена предохранителя | 1 предохранитель | [19 empty] | 3 | [5 empty] | 3
62 | ТП Ч-5 - 539 | [20 empty] | КР | [5 empty] | 1
| Сметная стоимость | т.р. | [19 empty] | 18.7732 | [5 empty] | 18.7732
| Восстановление надписей по трафарету | 100 букв | [19 empty] | 1 | [5 empty] | 1
| Замена предохранителя | 1 предохранитель | [19 empty] | 3 | [5 empty] | 3
| Окраска оборудования | 1 кв.м | [19 empty] | 5 | [5 empty] | 5
63 | ТП СТ-1 - 419 | [5 empty] | КР | [20 empty] | 1
| Сметная стоимость | т.р. |  |  |  |  | 22.0095 | [20 empty] | 22.0095
| Восстановление надписей по трафарету | 100 букв |  |  |  |  | 1 | [20 empty] | 1
| Замена предохранителя | 1 предохранитель |  |  |  |  | 3 | [20 empty] | 3
| Окраска оборудования | 1 кв.м |  |  |  |  | 5 | [20 empty] | 5
64 | ТП СТ-9 - 418 | [5 empty] | КР | [20 empty] | 1
| Сметная стоимость | т.р. |  |  |  |  | 22.0376 | [20 empty] | 22.0376
| Восстановление надписей по трафарету | 100 букв |  |  |  |  | 1 | [20 empty] | 1
| Замена предохранителя | 1 предохранитель |  |  |  |  | 3 | [20 empty] | 3
| Окраска оборудования | 1 кв.м |  |  |  |  | 5 | [20 empty] | 5
65 | ТП Ф-5 - 504 | [5 empty] | КР | [20 empty] | 1
| Сметная стоимость | т.р. |  |  |  |  | 24.4154 | [20 empty] | 24.4154
| Восстановление надписей по трафарету | 100 букв |  |  |  |  | 1 | [20 empty] | 1
| Замена предохранителя | 1 предохранитель |  |  |  |  | 3 | [20 empty] | 3
| Окраска оборудования | 1 кв.м |  |  |  |  | 5 | [20 empty] | 5
66 | ТП А-5 - 626 | [5 empty] | КР | [20 empty] | 1
| Сметная стоимость | т.р. |  |  |  |  | 20.454 | [20 empty] | 20.454
| Восстановление надписей по трафарету | 100 букв |  |  |  |  | 1 | [20 empty] | 1
| Замена предохранителя | 1 предохранитель |  |  |  |  | 3 | [20 empty] | 3
| Окраска оборудования | 1 кв.м |  |  |  |  | 5 | [20 empty] | 5
67 | ТП Б-8 - 921 | [7 empty] | КР | [18 empty] | 1
| Сметная стоимость | т.р. | [6 empty] | 53.1133 | [18 empty] | 53.1133
| Замена выключателя нагрузки | 1 выключатель | [6 empty] | 1 | [18 empty] | 1
68 | Славянский РЭС | [10 empty] | КР |  | КР |  | КР |  | КР |  | КР | [7 empty] | 5
| Сметная стоимость | т.р. | [9 empty] | 20.1745 |  | 28.6064 |  | 56.1088 |  | 56.1088 |  | 20.1745 | [7 empty] | 181.1732
| Замена предохранителя | 1 предохранитель | [13 empty] | 6 |  | 6 | [9 empty] | 12
| Замена автоматического выключателя А-3100 | 1 выключатель | [9 empty] | 2 |  | 3 |  | 4 |  | 4 |  | 2 | [7 empty] | 15
69 | Красноармейский РЭС | [10 empty] | КР |  | КР |  | КР |  | КР |  | КР | [7 empty] | 5
| Сметная стоимость | т.р. | [9 empty] | 45.8321 |  | 91.4774 |  | 36.625 |  | 9.9517 |  | 18.1427 | [7 empty] | 202.0287
| Замена предохранителя | 1 предохранитель | [9 empty] | 3 |  | 12 |  | 6 |  |  |  | 3 | [7 empty] | 24
| Замена автоматического выключателя А-3100 | 1 выключатель | [9 empty] | 4 |  | 6 |  | 2 |  | 2 |  | 1 | [7 empty] | 15
70 | Темрюкский РЭС | [10 empty] | КР |  | КР |  | КР |  | КР |  | КР | [7 empty] | 5
| Сметная стоимость | т.р. | [9 empty] | 25.1089 |  | 34.6394 |  | 45.2587 |  | 44.2336 |  | 25.7064 | [7 empty] | 174.9471
| Замена автоматического выключателя А-3100 | 1 выключатель | [9 empty] | 3 |  | 4 |  | 5 |  | 5 |  | 3 | [7 empty] | 20
2026 Сочинские электрические сети
Капитальный ремонт (форма КР)
1 | РП-6 | [7 empty] | КР | [18 empty] | 1
| Сметная стоимость | т.р. | [6 empty] | 2884.0675 | [18 empty] | 2884.0675
| Техническое обслуживание РП 6-10 кВ до 18 ячеек | 1 РП | [6 empty] | 1 | [18 empty] | 1
| Замена блок-замка устройства механической блокировки привода | 1 блок-замок | [6 empty] | 28 | [18 empty] | 28
| Прокладка кабеля или провода питания на провододержателях сечением: 6 мм2 | 100 м | [6 empty] | 0.4 | [18 empty] | 0.4
| Прокладка кабеля или провода питания на провододержателях сечением: 10 мм2 | 100 м | [6 empty] | 0.3 | [18 empty] | 0.3
| Прокладка кабеля или провода питания на провододержателях сечением: 25 мм2 | 100 м | [6 empty] | 0.1 | [18 empty] | 0.1
| Покраска металлоконструкций вручную в 2 слоя | 1 м2 | [6 empty] | 25 | [18 empty] | 25
| Аккумулятор кислотный стационарный, тип: С-1, СК-1 | шт | [6 empty] | 16 | [18 empty] | 16
| Монтаж термоусаживаемой манжеты из трубки для кабеля | шт | [6 empty] | 20 | [18 empty] | 20
| Отдельно устанавливаемый: преобразователь или блок питания | шт | [6 empty] | 1 | [18 empty] | 1
| Ремонт разъединителей, тип РЛНД-6, РЛН-6, РВ-6, РЛНД-10, РЛН-10, РВ-10, РВ-20: 1 группа сложности | компл | [6 empty] | 2 | [18 empty] | 2
| Окраска перхлорвиниловыми красками по подготовленной поверхности фасадов: простых за 1 раз с земли и лесов | 100 м2 | [6 empty] | 0.39 | [18 empty] | 0.39
| Замена предохранителя | 1 предохранитель | [6 empty] | 63 | [18 empty] | 63
| Оконцевание жил кабеля (опрессовка наконечника), сечение жил до 120 кв.мм | 1 наконечник | [6 empty] | 40 | [18 empty] | 40
| Замена поддерживающего зажима на траверсе | 1 зажим | [6 empty] | 84 | [18 empty] | 84
| Разные работы, выполняемые при ремонте ТП и РП. Установка замка на сетчатую дверь. | 1 Замок | [6 empty] | 8 | [18 empty] | 8
2 | ТП-Д275 | [7 empty] | КР | [18 empty] | 1
| Сметная стоимость | т.р. | [6 empty] | 123.1005 | [18 empty] | 123.1005
| Восстановление надписей без трафарета | 100 букв | [6 empty] | 1.1 | [18 empty] | 1.1
| Замена рубильника с номинальным током свыше 400А | 1 рубильник | [6 empty] | 1 | [18 empty] | 1
| Покраска металлоконструкций вручную в 2 слоя | 1 м2 | [6 empty] | 20 | [18 empty] | 20
| Окраска оборудования | 1 кв.м | [6 empty] | 8 | [18 empty] | 8
| Оконцевание жил кабеля (опрессовка наконечника), сечение жил до 120 кв.мм | 1 наконечник | [6 empty] | 24 | [18 empty] | 24
| Разные работы, выполняемые при ремонте ТП и РП. Установка замка на сетчатую дверь. | 1 Замок | [6 empty] | 3 | [18 empty] | 3
3 | ТП-Д256 | [7 empty] | КР | [18 empty] | 1
| Сметная стоимость | т.р. | [6 empty] | 67.9262 | [18 empty] | 67.9262
| Восстановление надписей без трафарета | 100 букв | [6 empty] | 1.1 | [18 empty] | 1.1
| Замена рубильника с номинальным током свыше 400А | 1 рубильник | [6 empty] | 1 | [18 empty] | 1
| Покраска металлоконструкций вручную в 2 слоя | 1 м2 | [6 empty] | 20 | [18 empty] | 20
| Оконцевание жил кабеля (опрессовка наконечника), сечение жил до 120 кв.мм | 1 наконечник | [6 empty] | 16 | [18 empty] | 16
| Окраска оборудования | 1 кв.м | [6 empty] | 8 | [18 empty] | 8
| Разные работы, выполняемые при ремонте ТП и РП. Установка замка на сетчатую дверь. | 1 Замок | [6 empty] | 3 | [18 empty] | 3
4 | ТП-Д259 | [7 empty] | КР | [18 empty] | 1
| Сметная стоимость | т.р. | [6 empty] | 48.2356 | [18 empty] | 48.2356
| Восстановление надписей без трафарета | 100 букв | [6 empty] | 1.1 | [18 empty] | 1.1
| Замена рубильника с номинальным током свыше 400А | 1 рубильник | [6 empty] | 1 | [18 empty] | 1
| Покраска металлоконструкций вручную в 2 слоя | 1 м2 | [6 empty] | 20 | [18 empty] | 20
| Окраска оборудования | 1 кв.м | [6 empty] | 8 | [18 empty] | 8
| Оконцевание жил кабеля (опрессовка наконечника), сечение жил до 120 кв.мм | 1 наконечник | [6 empty] | 4 | [18 empty] | 4
| Разные работы, выполняемые при ремонте ТП и РП. Установка замка на сетчатую дверь. | 1 Замок | [6 empty] | 3 | [18 empty] | 3
5 | ТП-Д375 | [5 empty] | КР | [20 empty] | 1
| Сметная стоимость | т.р. |  |  |  |  | 63.7667 | [20 empty] | 63.7667
| Восстановление надписей без трафарета | 100 букв |  |  |  |  | 1.1 | [20 empty] | 1.1
| Замена рубильника с номинальным током свыше 400А | 1 рубильник |  |  |  |  | 1 | [20 empty] | 1
| Покраска металлоконструкций вручную в 2 слоя | 1 м2 |  |  |  |  | 20 | [20 empty] | 20
| Окраска оборудования | 1 кв.м |  |  |  |  | 8 | [20 empty] | 8
| Оконцевание жил кабеля (опрессовка наконечника), сечение жил до 120 кв.мм | 1 наконечник |  |  |  |  | 12 | [20 empty] | 12
| Разные работы, выполняемые при ремонте ТП и РП. Установка замка на сетчатую дверь. | 1 Замок |  |  |  |  | 3 | [20 empty] | 3
6 | ТП-С912 | [20 empty] | КР | [5 empty] | 1
| Сметная стоимость | т.р. | [19 empty] | 708.6054 | [5 empty] | 708.6054
| Восстановление надписей без трафарета | 100 букв | [19 empty] | 0.4 | [5 empty] | 0.4
| Замена рубильника с номинальным током свыше 400А | 1 рубильник | [19 empty] | 1 | [5 empty] | 1
| Прокладка кабеля, масса 1 м: до 3 кг, по стене бетонной | 100 м | [19 empty] | 0.2 | [5 empty] | 0.2
| Техническое обслуживание КТПН мощностью 400-1000 кВА | 1 КТПН | [19 empty] | 1 | [5 empty] | 1
| Оконцевание жил кабеля (опрессовка наконечника), сечение жил более 120 кв.мм | 1 наконечник | [19 empty] | 16 | [5 empty] | 16
| Замена линейного разъединителя | 1 разъединитель | [19 empty] | 1 | [5 empty] | 1
| Замена автоматического выключателя А-3700 | 1 выключатель | [19 empty] | 7 | [5 empty] | 7
| Замена поддерживающего зажима на траверсе | 1 зажим | [19 empty] | 16 | [5 empty] | 16
| Замена изолятора опорного | 1 изолятор | [19 empty] | 51 | [5 empty] | 51
| Разные работы, выполняемые при ремонте ТП и РП. Установка замка на сетчатую дверь. | 1 Замок | [19 empty] | 4 | [5 empty] | 4
7 | ТП-Д229 |  |  |  | КР | [22 empty] | 1
| Сметная стоимость | т.р. |  |  | 111.3595 | [22 empty] | 111.3595
| Восстановление надписей без трафарета | 100 букв |  |  | 1.1 | [22 empty] | 1.1
| Замена рубильника с номинальным током свыше 400А | 1 рубильник |  |  | 1 | [22 empty] | 1
| Покраска металлоконструкций вручную в 2 слоя | 1 м2 |  |  | 20 | [22 empty] | 20
| Оконцевание жил кабеля (опрессовка наконечника), сечение жил до 120 кв.мм | 1 наконечник |  |  | 28 | [22 empty] | 28
| Окраска оборудования | 1 кв.м |  |  | 8 | [22 empty] | 8
| Разные работы, выполняемые при ремонте ТП и РП. Установка замка на сетчатую дверь. | 1 Замок |  |  | 3 | [22 empty] | 3
8 | ТП-Д92 | [5 empty] | КР | [20 empty] | 1
| Сметная стоимость | т.р. |  |  |  |  | 70.2769 | [20 empty] | 70.2769
| Восстановление надписей без трафарета | 100 букв |  |  |  |  | 1.1 | [20 empty] | 1.1
| Замена рубильника с номинальным током свыше 400А | 1 рубильник |  |  |  |  | 1 | [20 empty] | 1
| Покраска металлоконструкций вручную в 2 слоя | 1 м2 |  |  |  |  | 20 | [20 empty] | 20
| Оконцевание жил кабеля (опрессовка наконечника), сечение жил до 120 кв.мм | 1 наконечник |  |  |  |  | 20 | [20 empty] | 20
| Окраска оборудования | 1 кв.м |  |  |  |  | 8 | [20 empty] | 8
| Разные работы, выполняемые при ремонте ТП и РП. Установка замка на сетчатую дверь. | 1 Замок |  |  |  |  | 3 | [20 empty] | 3
9 | ТП-Д95 | [18 empty] | КР | [7 empty] | 1
| Сметная стоимость | т.р. | [17 empty] | 185.2988 | [7 empty] | 185.2988
| Восстановление надписей без трафарета | 100 букв | [17 empty] | 1.1 | [7 empty] | 1.1
| Замена рубильника с номинальным током свыше 400А | 1 рубильник | [17 empty] | 1 | [7 empty] | 1
| Покраска металлоконструкций вручную в 2 слоя | 1 м2 | [17 empty] | 19 | [7 empty] | 19
| Ремонт сети освещения в ЗТП. Замена перегоревших ламп. | 1 Лампа | [17 empty] | 3 | [7 empty] | 3
| Оконцевание жил кабеля (опрессовка наконечника), сечение жил до 120 кв.мм | 1 наконечник | [17 empty] | 16 | [7 empty] | 16
| Окраска оборудования | 1 кв.м | [17 empty] | 8 | [7 empty] | 8
| Замена выключателя нагрузки | 1 выключатель | [17 empty] | 1 | [7 empty] | 1
| Замена предохранителя | 1 предохранитель | [17 empty] | 15 | [7 empty] | 15
| Разные работы, выполняемые при ремонте ТП и РП. Установка замка на сетчатую дверь. | 1 Замок | [17 empty] | 5 | [7 empty] | 5
10 | ТП-Д107 | [20 empty] | КР | [5 empty] | 1
| Сметная стоимость | т.р. | [19 empty] | 196.8556 | [5 empty] | 196.8556
| Восстановление надписей без трафарета | 100 букв | [19 empty] | 1.6 | [5 empty] | 1.6
| Замена рубильника с номинальным током свыше 400А | 1 рубильник | [19 empty] | 1 | [5 empty] | 1
| Покраска металлоконструкций вручную в 2 слоя | 1 м2 | [19 empty] | 19 | [5 empty] | 19
| Оконцевание жил кабеля (опрессовка наконечника), сечение жил до 120 кв.мм | 1 наконечник | [19 empty] | 28 | [5 empty] | 28
| Окраска оборудования | 1 кв.м | [19 empty] | 10 | [5 empty] | 10
| Ремонт сети освещения в ЗТП. Замена перегоревших ламп. | 1 Лампа | [19 empty] | 3 | [5 empty] | 3
| Замена выключателя нагрузки | 1 выключатель | [19 empty] | 1 | [5 empty] | 1
| Замена предохранителя | 1 предохранитель | [19 empty] | 24 | [5 empty] | 24
| Разные работы, выполняемые при ремонте ТП и РП. Установка замка на сетчатую дверь. | 1 Замок | [19 empty] | 5 | [5 empty] | 5
11 | ТП-К560 | [5 empty] | КР | [20 empty] | 1
| Сметная стоимость | т.р. |  |  |  |  | 95.1265 | [20 empty] | 95.1265
| Восстановление надписей по трафарету | 100 букв |  |  |  |  | 50 | [20 empty] | 50
| Покраска металлоконструкций вручную в 2 слоя | 1 м2 |  |  |  |  | 16 | [20 empty] | 16
| Окраска оборудования | 1 кв.м |  |  |  |  | 50 | [20 empty] | 50
| Разные работы, выполняемые при ремонте ТП и РП. Установка замка на сетчатую дверь. | 1 Замок |  |  |  |  | 3 | [20 empty] | 3
12 | ТП-K55 | [18 empty] | КР | [7 empty] | 1
| Сметная стоимость | т.р. | [17 empty] | 95.1265 | [7 empty] | 95.1265
| Восстановление надписей по трафарету | 100 букв | [17 empty] | 50 | [7 empty] | 50
| Покраска металлоконструкций вручную в 2 слоя | 1 м2 | [17 empty] | 16 | [7 empty] | 16
| Окраска оборудования | 1 кв.м | [17 empty] | 50 | [7 empty] | 50
| Разные работы, выполняемые при ремонте ТП и РП. Установка замка на сетчатую дверь. | 1 Замок | [17 empty] | 3 | [7 empty] | 3
13 | ТП-K56 | [10 empty] | КР | [15 empty] | 1
| Сметная стоимость | т.р. | [9 empty] | 95.1265 | [15 empty] | 95.1265
| Восстановление надписей по трафарету | 100 букв | [9 empty] | 50 | [15 empty] | 50
| Покраска металлоконструкций вручную в 2 слоя | 1 м2 | [9 empty] | 16 | [15 empty] | 16
| Окраска оборудования | 1 кв.м | [9 empty] | 50 | [15 empty] | 50
| Разные работы, выполняемые при ремонте ТП и РП. Установка замка на сетчатую дверь. | 1 Замок | [9 empty] | 3 | [15 empty] | 3
14 | ТП-K133 | [7 empty] | КР | [18 empty] | 1
| Сметная стоимость | т.р. | [6 empty] | 95.1265 | [18 empty] | 95.1265
| Восстановление надписей по трафарету | 100 букв | [6 empty] | 50 | [18 empty] | 50
| Покраска металлоконструкций вручную в 2 слоя | 1 м2 | [6 empty] | 16 | [18 empty] | 16
| Окраска оборудования | 1 кв.м | [6 empty] | 50 | [18 empty] | 50
| Разные работы, выполняемые при ремонте ТП и РП. Установка замка на сетчатую дверь. | 1 Замок | [6 empty] | 3 | [18 empty] | 3
15 | ТП-К49 |  |  |  | КР | [22 empty] | 1
| Сметная стоимость | т.р. |  |  | 228.4969 | [22 empty] | 228.4969
| Восстановление надписей по трафарету | 100 букв |  |  | 150 | [22 empty] | 150
| Замена ОПН в КТП 6-10/0,4 кВ | 1 ОПН |  |  | 6 | [22 empty] | 6
| Покраска металлоконструкций вручную в 2 слоя | 1 м2 |  |  | 16 | [22 empty] | 16
| Окраска оборудования | 1 кв.м |  |  | 50 | [22 empty] | 50
| Замена предохранителя | 1 предохранитель |  |  | 3 | [22 empty] | 3
| Разные работы, выполняемые при ремонте ТП и РП. Установка замка на сетчатую дверь. | 1 Замок |  |  | 3 | [22 empty] | 3
16 | ТП-K3 | [7 empty] | КР | [18 empty] | 1
| Сметная стоимость | т.р. | [6 empty] | 95.1265 | [18 empty] | 95.1265
| Восстановление надписей по трафарету | 100 букв | [6 empty] | 50 | [18 empty] | 50
| Покраска металлоконструкций вручную в 2 слоя | 1 м2 | [6 empty] | 16 | [18 empty] | 16
| Окраска оборудования | 1 кв.м | [6 empty] | 50 | [18 empty] | 50
| Разные работы, выполняемые при ремонте ТП и РП. Установка замка на сетчатую дверь. | 1 Замок | [6 empty] | 3 | [18 empty] | 3
17 | ТП-K6 | [7 empty] | КР | [18 empty] | 1
| Сметная стоимость | т.р. | [6 empty] | 66.3397 | [18 empty] | 66.3397
| Восстановление надписей по трафарету | 100 букв | [6 empty] | 50 | [18 empty] | 50
| Покраска металлоконструкций вручную в 2 слоя | 1 м2 | [6 empty] | 16 | [18 empty] | 16
| Окраска оборудования | 1 кв.м | [6 empty] | 4 | [18 empty] | 4
18 | ТП-K16 |  |  |  | КР | [22 empty] | 1
| Сметная стоимость | т.р. |  |  | 95.1265 | [22 empty] | 95.1265
| Восстановление надписей по трафарету | 100 букв |  |  | 50 | [22 empty] | 50
| Покраска металлоконструкций вручную в 2 слоя | 1 м2 |  |  | 16 | [22 empty] | 16
| Окраска оборудования | 1 кв.м |  |  | 50 | [22 empty] | 50
| Разные работы, выполняемые при ремонте ТП и РП. Установка замка на сетчатую дверь. | 1 Замок |  |  | 3 | [22 empty] | 3
19 | ТП-Д116 | [7 empty] | КР | [18 empty] | 1
| Сметная стоимость | т.р. | [6 empty] | 111.3195 | [18 empty] | 111.3195
| Замена рубильника с номинальным током свыше 400А | 1 рубильник | [6 empty] | 1 | [18 empty] | 1
| Восстановление надписей без трафарета | 100 букв | [6 empty] | 1.1 | [18 empty] | 1.1
| Покраска металлоконструкций вручную в 2 слоя | 1 м2 | [6 empty] | 20 | [18 empty] | 20
| Окраска оборудования | 1 кв.м | [6 empty] | 8 | [18 empty] | 8
| Оконцевание жил кабеля (опрессовка наконечника), сечение жил до 120 кв.мм | 1 наконечник | [6 empty] | 28 | [18 empty] | 28
| Разные работы, выполняемые при ремонте ТП и РП. Установка замка на сетчатую дверь. | 1 Замок | [6 empty] | 3 | [18 empty] | 3
20 | ТП-Д250 |  |  |  | КР | [22 empty] | 1
| Сметная стоимость | т.р. |  |  | 67.9336 | [22 empty] | 67.9336
| Замена рубильника с номинальным током свыше 400А | 1 рубильник |  |  | 1 | [22 empty] | 1
| Восстановление надписей без трафарета | 100 букв |  |  | 1.1 | [22 empty] | 1.1
| Покраска металлоконструкций вручную в 2 слоя | 1 м2 |  |  | 20 | [22 empty] | 20
| Окраска оборудования | 1 кв.м |  |  | 8 | [22 empty] | 8
| Оконцевание жил кабеля (опрессовка наконечника), сечение жил до 120 кв.мм | 1 наконечник |  |  | 16 | [22 empty] | 16
| Разные работы, выполняемые при ремонте ТП и РП. Установка замка на сетчатую дверь. | 1 Замок |  |  | 3 | [22 empty] | 3
21 | ТП-Д164 | [10 empty] | КР | [15 empty] | 1
| Сметная стоимость | т.р. | [9 empty] | 63.5546 | [15 empty] | 63.5546
| Замена рубильника с номинальным током свыше 400А | 1 рубильник | [9 empty] | 1 | [15 empty] | 1
| Восстановление надписей без трафарета | 100 букв | [9 empty] | 1.1 | [15 empty] | 1.1
| Покраска металлоконструкций вручную в 2 слоя | 1 м2 | [9 empty] | 20 | [15 empty] | 20
| Окраска оборудования | 1 кв.м | [9 empty] | 8 | [15 empty] | 8
| Оконцевание жил кабеля (опрессовка наконечника), сечение жил до 120 кв.мм | 1 наконечник | [9 empty] | 12 | [15 empty] | 12
| Разные работы, выполняемые при ремонте ТП и РП. Установка замка на сетчатую дверь. | 1 Замок | [9 empty] | 3 | [15 empty] | 3
22 | ТП-Д74 | [5 empty] | КР | [20 empty] | 1
| Сметная стоимость | т.р. |  |  |  |  | 64.3349 | [20 empty] | 64.3349
| Замена рубильника с номинальным током свыше 400А | 1 рубильник |  |  |  |  | 1 | [20 empty] | 1
| Восстановление надписей без трафарета | 100 букв |  |  |  |  | 1.1 | [20 empty] | 1.1
| Покраска металлоконструкций вручную в 2 слоя | 1 м2 |  |  |  |  | 20 | [20 empty] | 20
| Окраска оборудования | 1 кв.м |  |  |  |  | 8 | [20 empty] | 8
| Оконцевание жил кабеля (опрессовка наконечника), сечение жил до 120 кв.мм | 1 наконечник |  |  |  |  | 12 | [20 empty] | 12
| Разные работы, выполняемые при ремонте ТП и РП. Установка замка на сетчатую дверь. | 1 Замок |  |  |  |  | 3 | [20 empty] | 3
23 | ТП-Н48 | [7 empty] | КР | [18 empty] | 1
| Сметная стоимость | т.р. | [6 empty] | 781.2424 | [18 empty] | 781.2424
| Замена рубильника с номинальным током свыше 400А | 1 рубильник | [6 empty] | 17 | [18 empty] | 17
| Замена ОПН в КТП 6-10/0,4 кВ | 1 ОПН | [6 empty] | 12 | [18 empty] | 12
| Восстановление надписей без трафарета | 100 букв | [6 empty] | 1 | [18 empty] | 1
| Ремонт сети освещения в ЗТП. Замена потолочных или настенных патронов с креплением в готовых гнёздах. | 10 шт | [6 empty] | 1 | [18 empty] | 1
| Замена разъединителя выключателем нагрузки | 1 разъединитель | [6 empty] | 3 | [18 empty] | 3
| Замена предохранителя | 1 предохранитель | [6 empty] | 6 | [18 empty] | 6
| Замена выключателя нагрузки | 1 выключатель | [6 empty] | 2 | [18 empty] | 2
| Замена изолятора опорного | 1 изолятор | [6 empty] | 20 | [18 empty] | 20
| Техническое обслуживание КТП мощностью 400-1000 кВА | 1 КТП | [6 empty] | 1 | [18 empty] | 1
24 | ТП-Л10 | [5 empty] | КР | [20 empty] | 1
| Сметная стоимость | т.р. |  |  |  |  | 223.6392 | [20 empty] | 223.6392
| Замена рубильника с номинальным током свыше 400А | 1 рубильник |  |  |  |  | 1 | [20 empty] | 1
| Восстановление надписей без трафарета | 100 букв |  |  |  |  | 0.5 | [20 empty] | 0.5
| Замена выключателя нагрузки | 1 выключатель |  |  |  |  | 1 | [20 empty] | 1
| Замена предохранителя | 1 предохранитель |  |  |  |  | 27 | [20 empty] | 27
| Замена изолятора опорного | 1 изолятор |  |  |  |  | 4 | [20 empty] | 4
| Техническое обслуживание ЗТП мощностью 400-1000 кВА | 1 ЗТП |  |  |  |  | 1 | [20 empty] | 1
| Доливка масла в силовой трансформатор | 1 доливка |  |  |  |  | 1 | [20 empty] | 1
| Текущий ремонт силового трансформатора мощностью 250-400 кВА | 1 трансформатор |  |  |  |  | 1 | [20 empty] | 1
| Текущий ремонт силового трансформатора мощностью 630 кВА | 1 трансформатор |  |  |  |  | 1 | [20 empty] | 1
25 | ТП-Х114 |  |  |  | КР | [22 empty] | 1
| Сметная стоимость | т.р. |  |  | 375.7074 | [22 empty] | 375.7074
| Замена рубильника с номинальным током свыше 400А | 1 рубильник |  |  | 2 | [22 empty] | 2
| Ремонт сети освещения в ЗТП. Замена перегоревших ламп. | 1 Лампа |  |  | 4 | [22 empty] | 4
| Замена разъединителя выключателем нагрузки | 1 разъединитель |  |  | 3 | [22 empty] | 3
| Замена предохранителя | 1 предохранитель |  |  | 15 | [22 empty] | 15
| Техническое обслуживание КТП мощностью 400-1000 кВА | 1 КТП |  |  | 1 | [22 empty] | 1
| Разные работы, выполняемые при ремонте ТП и РП. Установка замка на сетчатую дверь. | 1 Замок |  |  | 4 | [22 empty] | 4
| Текущий ремонт силового трансформатора мощностью 250-400 кВА | 1 трансформатор |  |  | 2 | [22 empty] | 2
26 | ТП-Х201 | [18 empty] | КР | [7 empty] | 1
| Сметная стоимость | т.р. | [17 empty] | 427.8857 | [7 empty] | 427.8857
| Замена рубильника с номинальным током свыше 400А | 1 рубильник | [17 empty] | 7 | [7 empty] | 7
| Ремонт сети освещения в ЗТП. Замена потолочных или настенных патронов с креплением в готовых гнёздах. | 10 шт | [17 empty] | 0.3 | [7 empty] | 0.3
| Ремонт сети освещения в ЗТП. Замена выключателей. | 10 шт | [17 empty] | 0.3 | [7 empty] | 0.3
| Замена выключателя нагрузки | 1 выключатель | [17 empty] | 1 | [7 empty] | 1
| Ремонт сети освещения в ЗТП. Замена перегоревших ламп. | 1 Лампа | [17 empty] | 3 | [7 empty] | 3
| Замена разъединителя выключателем нагрузки | 1 разъединитель | [17 empty] | 2 | [7 empty] | 2
| Замена предохранителя | 1 предохранитель | [17 empty] | 6 | [7 empty] | 6
| Замена изолятора опорного | 1 изолятор | [17 empty] | 11 | [7 empty] | 11
| Техническое обслуживание КТП мощностью 400-1000 кВА | 1 КТП | [17 empty] | 1 | [7 empty] | 1
| Разные работы, выполняемые при ремонте ТП и РП. Установка замка на сетчатую дверь. | 1 Замок | [17 empty] | 3 | [7 empty] | 3
| Текущий ремонт силового трансформатора мощностью 250-400 кВА | 1 трансформатор | [17 empty] | 1 | [7 empty] | 1
27 | ТП-Х220 | [10 empty] | КР | [15 empty] | 1
| Сметная стоимость | т.р. | [9 empty] | 475.8363 | [15 empty] | 475.8363
| Замена рубильника с номинальным током свыше 400А | 1 рубильник | [9 empty] | 3 | [15 empty] | 3
| Покраска металлоконструкций вручную в 2 слоя | 1 м2 | [9 empty] | 20 | [15 empty] | 20
| Восстановление надписей без трафарета | 100 букв | [9 empty] | 1 | [15 empty] | 1
| Ремонт сети освещения в ЗТП. Замена выключателей. | 10 шт | [9 empty] | 0.3 | [15 empty] | 0.3
| Ремонт сети освещения в ЗТП. Замена розеток. | 10 шт | [9 empty] | 0.1 | [15 empty] | 0.1
| Ремонт сети освещения в ЗТП. Замена потолочных или настенных патронов с креплением в готовых гнёздах. | 10 шт | [9 empty] | 0.3 | [15 empty] | 0.3
| Ремонт сети освещения в ЗТП. Замена перегоревших ламп. | 1 Лампа | [9 empty] | 3 | [15 empty] | 3
| Замена разъединителя выключателем нагрузки | 1 разъединитель | [9 empty] | 3 | [15 empty] | 3
| Замена предохранителя | 1 предохранитель | [9 empty] | 24 | [15 empty] | 24
| Замена изолятора опорного | 1 изолятор | [9 empty] | 17 | [15 empty] | 17
| Техническое обслуживание КТП мощностью 400-1000 кВА | 1 КТП | [9 empty] | 1 | [15 empty] | 1
| Разные работы, выполняемые при ремонте ТП и РП. Установка замка на сетчатую дверь. | 1 Замок | [9 empty] | 3 | [15 empty] | 3
28 | ТП-Д284 |  |  |  | КР | [22 empty] | 1
| Сметная стоимость | т.р. |  |  | 57.2055 | [22 empty] | 57.2055
| Замена рубильника с номинальным током свыше 400А | 1 рубильник |  |  | 1 | [22 empty] | 1
| Восстановление надписей без трафарета | 100 букв |  |  | 1.1 | [22 empty] | 1.1
| Покраска металлоконструкций вручную в 2 слоя | 1 м2 |  |  | 20 | [22 empty] | 20
| Окраска оборудования | 1 кв.м |  |  | 8 | [22 empty] | 8
| Оконцевание жил кабеля (опрессовка наконечника), сечение жил до 120 кв.мм | 1 наконечник |  |  | 8 | [22 empty] | 8
| Разные работы, выполняемые при ремонте ТП и РП. Установка замка на сетчатую дверь. | 1 Замок |  |  | 3 | [22 empty] | 3
29 | ТП-Д374 | [5 empty] | КР | [20 empty] | 1
| Сметная стоимость | т.р. |  |  |  |  | 58.4437 | [20 empty] | 58.4437
| Замена рубильника с номинальным током свыше 400А | 1 рубильник |  |  |  |  | 1 | [20 empty] | 1
| Восстановление надписей без трафарета | 100 букв |  |  |  |  | 1.1 | [20 empty] | 1.1
| Покраска металлоконструкций вручную в 2 слоя | 1 м2 |  |  |  |  | 20 | [20 empty] | 20
| Окраска оборудования | 1 кв.м |  |  |  |  | 8 | [20 empty] | 8
| Оконцевание жил кабеля (опрессовка наконечника), сечение жил до 120 кв.мм | 1 наконечник |  |  |  |  | 12 | [20 empty] | 12
| Разные работы, выполняемые при ремонте ТП и РП. Установка замка на сетчатую дверь. | 1 Замок |  |  |  |  | 3 | [20 empty] | 3
30 | ТП-С537 | [20 empty] | КР | [5 empty] | 1
| Сметная стоимость | т.р. | [19 empty] | 622.6409 | [5 empty] | 622.6409
| Замена рубильника с номинальным током свыше 400А | 1 рубильник | [19 empty] | 10 | [5 empty] | 10
| Восстановление надписей без трафарета | 100 букв | [19 empty] | 0.4 | [5 empty] | 0.4
| Прокладка кабеля, масса 1 м: до 3 кг, по стене бетонной | 100 м | [19 empty] | 0.2 | [5 empty] | 0.2
| Техническое обслуживание КТПН мощностью 400-1000 кВА | 1 КТПН | [19 empty] | 1 | [5 empty] | 1
| Замена линейного разъединителя | 1 разъединитель | [19 empty] | 1 | [5 empty] | 1
| Замена предохранителя | 1 предохранитель | [19 empty] | 30 | [5 empty] | 30
| Оконцевание жил кабеля (опрессовка наконечника), сечение жил более 120 кв.мм | 1 наконечник | [19 empty] | 16 | [5 empty] | 16
| Замена поддерживающего зажима на траверсе | 1 зажим | [19 empty] | 16 | [5 empty] | 16
| Замена изолятора опорного | 1 изолятор | [19 empty] | 27 | [5 empty] | 27
| Разные работы, выполняемые при ремонте ТП и РП. Установка замка на сетчатую дверь. | 1 Замок | [19 empty] | 4 | [5 empty] | 4
31 | ТП-Д242 | [7 empty] | КР | [18 empty] | 1
| Сметная стоимость | т.р. | [6 empty] | 90.5157 | [18 empty] | 90.5157
| Замена рубильника с номинальным током свыше 400А | 1 рубильник | [6 empty] | 1 | [18 empty] | 1
| Восстановление надписей без трафарета | 100 букв | [6 empty] | 1.1 | [18 empty] | 1.1
| Покраска металлоконструкций вручную в 2 слоя | 1 м2 | [6 empty] | 20 | [18 empty] | 20
| Окраска оборудования | 1 кв.м | [6 empty] | 8 | [18 empty] | 8
| Оконцевание жил кабеля (опрессовка наконечника), сечение жил до 120 кв.мм | 1 наконечник | [6 empty] | 12 | [18 empty] | 12
| Разные работы, выполняемые при ремонте ТП и РП. Установка замка на сетчатую дверь. | 1 Замок | [6 empty] | 3 | [18 empty] | 3
32 | ТП-K31 | [10 empty] | КР | [15 empty] | 1
| Сметная стоимость | т.р. | [9 empty] | 96.7229 | [15 empty] | 96.7229
| Восстановление надписей по трафарету | 100 букв | [9 empty] | 50 | [15 empty] | 50
| Покраска металлоконструкций вручную в 2 слоя | 1 м2 | [9 empty] | 16 | [15 empty] | 16
| Окраска оборудования | 1 кв.м | [9 empty] | 50 | [15 empty] | 50
| Разные работы, выполняемые при ремонте ТП и РП. Установка замка на сетчатую дверь. | 1 Замок | [9 empty] | 3 | [15 empty] | 3
33 | ТП-K37 | [7 empty] | КР | [18 empty] | 1
| Сметная стоимость | т.р. | [6 empty] | 95.1265 | [18 empty] | 95.1265
| Восстановление надписей по трафарету | 100 букв | [6 empty] | 50 | [18 empty] | 50
| Покраска металлоконструкций вручную в 2 слоя | 1 м2 | [6 empty] | 16 | [18 empty] | 16
| Окраска оборудования | 1 кв.м | [6 empty] | 50 | [18 empty] | 50
| Разные работы, выполняемые при ремонте ТП и РП. Установка замка на сетчатую дверь. | 1 Замок | [6 empty] | 3 | [18 empty] | 3
34 | ТП-K65 | [20 empty] | КР | [5 empty] | 1
| Сметная стоимость | т.р. | [19 empty] | 95.1265 | [5 empty] | 95.1265
| Восстановление надписей по трафарету | 100 букв | [19 empty] | 50 | [5 empty] | 50
| Покраска металлоконструкций вручную в 2 слоя | 1 м2 | [19 empty] | 16 | [5 empty] | 16
| Окраска оборудования | 1 кв.м | [19 empty] | 50 | [5 empty] | 50
| Разные работы, выполняемые при ремонте ТП и РП. Установка замка на сетчатую дверь. | 1 Замок | [19 empty] | 3 | [5 empty] | 3
35 | ТП-К69 | [20 empty] | КР | [5 empty] | 1
| Сметная стоимость | т.р. | [19 empty] | 95.1265 | [5 empty] | 95.1265
| Восстановление надписей по трафарету | 100 букв | [19 empty] | 50 | [5 empty] | 50
| Покраска металлоконструкций вручную в 2 слоя | 1 м2 | [19 empty] | 16 | [5 empty] | 16
| Окраска оборудования | 1 кв.м | [19 empty] | 50 | [5 empty] | 50
| Разные работы, выполняемые при ремонте ТП и РП. Установка замка на сетчатую дверь. | 1 Замок | [19 empty] | 3 | [5 empty] | 3
36 | ТП-K74 | [20 empty] | КР | [5 empty] | 1
| Сметная стоимость | т.р. | [19 empty] | 95.1265 | [5 empty] | 95.1265
| Восстановление надписей по трафарету | 100 букв | [19 empty] | 50 | [5 empty] | 50
| Покраска металлоконструкций вручную в 2 слоя | 1 м2 | [19 empty] | 16 | [5 empty] | 16
| Окраска оборудования | 1 кв.м | [19 empty] | 50 | [5 empty] | 50
| Разные работы, выполняемые при ремонте ТП и РП. Установка замка на сетчатую дверь. | 1 Замок | [19 empty] | 3 | [5 empty] | 3
37 | ТП-Д239 |  |  |  | КР | [22 empty] | 1
| Сметная стоимость | т.р. |  |  | 57.2055 | [22 empty] | 57.2055
| Восстановление надписей без трафарета | 100 букв |  |  | 1.1 | [22 empty] | 1.1
| Замена рубильника с номинальным током свыше 400А | 1 рубильник |  |  | 1 | [22 empty] | 1
| Покраска металлоконструкций вручную в 2 слоя | 1 м2 |  |  | 20 | [22 empty] | 20
| Оконцевание жил кабеля (опрессовка наконечника), сечение жил до 120 кв.мм | 1 наконечник |  |  | 8 | [22 empty] | 8
| Окраска оборудования | 1 кв.м |  |  | 8 | [22 empty] | 8
| Разные работы, выполняемые при ремонте ТП и РП. Установка замка на сетчатую дверь. | 1 Замок |  |  | 3 | [22 empty] | 3
38 | КРН-К49 |  |  |  | КР | [22 empty] | 1
| Сметная стоимость | т.р. |  |  | 173.8374 | [22 empty] | 173.8374
| Восстановление надписей по трафарету | 100 букв |  |  | 50 | [22 empty] | 50
| Покраска металлоконструкций вручную в 2 слоя | 1 м2 |  |  | 16 | [22 empty] | 16
| Выключатель нагрузки с приводом: ручным | шт |  |  | 1 | [22 empty] | 1
| Окраска оборудования | 1 кв.м |  |  | 50 | [22 empty] | 50
| Замена изолятора проходного | 1 изолятор |  |  | 3 | [22 empty] | 3
| Разные работы, выполняемые при ремонте ТП и РП. Установка замка на сетчатую дверь. | 1 Замок |  |  | 3 | [22 empty] | 3
39 | ТП-К515 | [5 empty] | КР | [20 empty] | 1
| Сметная стоимость | т.р. |  |  |  |  | 98.0702 | [20 empty] | 98.0702
| Восстановление надписей по трафарету | 100 букв |  |  |  |  | 50 | [20 empty] | 50
| Покраска металлоконструкций вручную в 2 слоя | 1 м2 |  |  |  |  | 16 | [20 empty] | 16
| Окраска оборудования | 1 кв.м |  |  |  |  | 40 | [20 empty] | 40
| Разные работы, выполняемые при ремонте ТП и РП. Установка замка на сетчатую дверь. | 1 Замок |  |  |  |  | 3 | [20 empty] | 3
40 | ТП-Л272 | [7 empty] | КР | [18 empty] | 1
| Сметная стоимость | т.р. | [6 empty] | 176.6263 | [18 empty] | 176.6263
| Восстановление надписей без трафарета | 100 букв | [6 empty] | 1 | [18 empty] | 1
| Доливка масла в силовой трансформатор | 1 доливка | [6 empty] | 1 | [18 empty] | 1
| Замена выключателя нагрузки | 1 выключатель | [6 empty] | 2 | [18 empty] | 2
| Окраска оборудования | 1 кв.м | [6 empty] | 50 | [18 empty] | 50
| Замена фотореле | 1 реле | [6 empty] | 2 | [18 empty] | 2
| Техническое обслуживание КТП мощностью до 250 кВА | 1 КТП | [6 empty] | 1 | [18 empty] | 1
41 | ТП-Л285 | [10 empty] | КР | [15 empty] | 1
| Сметная стоимость | т.р. | [9 empty] | 193.3508 | [15 empty] | 193.3508
| Восстановление надписей без трафарета | 100 букв | [9 empty] | 1 | [15 empty] | 1
| Доливка масла в силовой трансформатор | 1 доливка | [9 empty] | 1 | [15 empty] | 1
| Ремонт рулонных кровель с применением приклеиваемых рулонных материалов на основе этилен-пропиленовых каучуков | 100 м2 | [9 empty] | 20 | [15 empty] | 20
| Замена предохранителя | 1 предохранитель | [9 empty] | 18 | [15 empty] | 18
| Техническое обслуживание КТП мощностью 400-1000 кВА | 1 КТП | [9 empty] | 1 | [15 empty] | 1
| Разные работы, выполняемые при ремонте ТП и РП. Установка замка на сетчатую дверь. | 1 Замок | [9 empty] | 5 | [15 empty] | 5
42 | ТП-Л36 | [7 empty] | КР | [18 empty] | 1
| Сметная стоимость | т.р. | [6 empty] | 172.1947 | [18 empty] | 172.1947
| Восстановление надписей без трафарета | 100 букв | [6 empty] | 1 | [18 empty] | 1
| Доливка масла в силовой трансформатор | 1 доливка | [6 empty] | 1 | [18 empty] | 1
| Ремонт рулонных кровель с применением приклеиваемых рулонных материалов на основе этилен-пропиленовых каучуков | 100 м2 | [6 empty] | 20 | [18 empty] | 20
| Окраска оборудования | 1 кв.м | [6 empty] | 50 | [18 empty] | 50
| Замена предохранителя | 1 предохранитель | [6 empty] | 12 | [18 empty] | 12
| Замена изолятора проходного | 1 изолятор | [6 empty] | 6 | [18 empty] | 6
| Техническое обслуживание КТП мощностью до 250 кВА | 1 КТП | [6 empty] | 1 | [18 empty] | 1
| Разные работы, выполняемые при ремонте ТП и РП. Установка замка на сетчатую дверь. | 1 Замок | [6 empty] | 5 | [18 empty] | 5
43 | ТП-Л33 | [7 empty] | КР | [18 empty] | 1
| Сметная стоимость | т.р. | [6 empty] | 118.884 | [18 empty] | 118.884
| Восстановление надписей без трафарета | 100 букв | [6 empty] | 1 | [18 empty] | 1
| Замена рубильника с номинальным током свыше 400А | 1 рубильник | [6 empty] | 2 | [18 empty] | 2
| Доливка масла в силовой трансформатор | 1 доливка | [6 empty] | 1 | [18 empty] | 1
| Окраска оборудования | 1 кв.м | [6 empty] | 50 | [18 empty] | 50
| Замена предохранителя | 1 предохранитель | [6 empty] | 9 | [18 empty] | 9
| Техническое обслуживание КТП мощностью до 250 кВА | 1 КТП | [6 empty] | 1 | [18 empty] | 1
| Разные работы, выполняемые при ремонте ТП и РП. Установка замка на сетчатую дверь. | 1 Замок | [6 empty] | 5 | [18 empty] | 5
44 | ТП-Л300 | [10 empty] | КР | [15 empty] | 1
| Сметная стоимость | т.р. | [9 empty] | 102.9889 | [15 empty] | 102.9889
| Восстановление надписей без трафарета | 100 букв | [9 empty] | 1 | [15 empty] | 1
| Замена рубильника с номинальным током свыше 400А | 1 рубильник | [9 empty] | 1 | [15 empty] | 1
| Доливка масла в силовой трансформатор | 1 доливка | [9 empty] | 1 | [15 empty] | 1
| Замена выключателя нагрузки | 1 выключатель | [9 empty] | 1 | [15 empty] | 1
| Замена предохранителя | 1 предохранитель | [9 empty] | 3 | [15 empty] | 3
| Техническое обслуживание КТП мощностью 400-1000 кВА | 1 КТП | [9 empty] | 1 | [15 empty] | 1
| Разные работы, выполняемые при ремонте ТП и РП. Установка замка на сетчатую дверь. | 1 Замок | [9 empty] | 5 | [15 empty] | 5
45 | ТП-Л177 | [7 empty] | КР | [18 empty] | 1
| Сметная стоимость | т.р. | [6 empty] | 179.1191 | [18 empty] | 179.1191
| Восстановление надписей без трафарета | 100 букв | [6 empty] | 1 | [18 empty] | 1
| Замена рубильника с номинальным током свыше 400А | 1 рубильник | [6 empty] | 2 | [18 empty] | 2
| Доливка масла в силовой трансформатор | 1 доливка | [6 empty] | 1 | [18 empty] | 1
| Ремонт рулонных кровель с применением приклеиваемых рулонных материалов на основе этилен-пропиленовых каучуков | 100 м2 | [6 empty] | 20 | [18 empty] | 20
| Замена предохранителя | 1 предохранитель | [6 empty] | 15 | [18 empty] | 15
| Замена изолятора проходного | 1 изолятор | [6 empty] | 6 | [18 empty] | 6
| Техническое обслуживание КТП мощностью 400-1000 кВА | 1 КТП | [6 empty] | 1 | [18 empty] | 1
| Разные работы, выполняемые при ремонте ТП и РП. Установка замка на сетчатую дверь. | 1 Замок | [6 empty] | 5 | [18 empty] | 5
46 | ТП-Л173 | [7 empty] | КР | [18 empty] | 1
| Сметная стоимость | т.р. | [6 empty] | 153.6551 | [18 empty] | 153.6551
| Восстановление надписей без трафарета | 100 букв | [6 empty] | 1 | [18 empty] | 1
| Замена рубильника с номинальным током свыше 400А | 1 рубильник | [6 empty] | 1 | [18 empty] | 1
| Доливка масла в силовой трансформатор | 1 доливка | [6 empty] | 1 | [18 empty] | 1
| Замена предохранителя | 1 предохранитель | [6 empty] | 15 | [18 empty] | 15
| Замена изолятора опорного | 1 изолятор | [6 empty] | 4 | [18 empty] | 4
| Техническое обслуживание ЗТП мощностью 400-1000 кВА | 1 ЗТП | [6 empty] | 1 | [18 empty] | 1
| Разные работы, выполняемые при ремонте ТП и РП. Установка замка на сетчатую дверь. | 1 Замок | [6 empty] | 5 | [18 empty] | 5
47 | ТП-Л161 | [5 empty] | КР | [20 empty] | 1
| Сметная стоимость | т.р. |  |  |  |  | 110.2703 | [20 empty] | 110.2703
| Восстановление надписей без трафарета | 100 букв |  |  |  |  | 1 | [20 empty] | 1
| Доливка масла в силовой трансформатор | 1 доливка |  |  |  |  | 1 | [20 empty] | 1
| Ремонт рулонных кровель с применением приклеиваемых рулонных материалов на основе этилен-пропиленовых каучуков | 100 м2 |  |  |  |  | 20 | [20 empty] | 20
| Окраска оборудования | 1 кв.м |  |  |  |  | 50 | [20 empty] | 50
| Замена предохранителя | 1 предохранитель |  |  |  |  | 3 | [20 empty] | 3
| Техническое обслуживание КТП мощностью до 250 кВА | 1 КТП |  |  |  |  | 1 | [20 empty] | 1
| Разные работы, выполняемые при ремонте ТП и РП. Установка замка на сетчатую дверь. | 1 Замок |  |  |  |  | 5 | [20 empty] | 5
48 | ТП-Л30 | [5 empty] | КР | [20 empty] | 1
| Сметная стоимость | т.р. |  |  |  |  | 166.9043 | [20 empty] | 166.9043
| Восстановление надписей без трафарета | 100 букв |  |  |  |  | 1 | [20 empty] | 1
| Доливка масла в силовой трансформатор | 1 доливка |  |  |  |  | 1 | [20 empty] | 1
| Ремонт рулонных кровель с применением приклеиваемых рулонных материалов на основе этилен-пропиленовых каучуков | 100 м2 |  |  |  |  | 20 | [20 empty] | 20
| Окраска оборудования | 1 кв.м |  |  |  |  | 50 | [20 empty] | 50
| Замена предохранителя | 1 предохранитель |  |  |  |  | 6 | [20 empty] | 6
| Замена изолятора проходного | 1 изолятор |  |  |  |  | 6 | [20 empty] | 6
| Техническое обслуживание КТП мощностью до 250 кВА | 1 КТП |  |  |  |  | 1 | [20 empty] | 1
| Разные работы, выполняемые при ремонте ТП и РП. Установка замка на сетчатую дверь. | 1 Замок |  |  |  |  | 5 | [20 empty] | 5
49 | ТП-Л83 | [10 empty] | КР | [15 empty] | 1
| Сметная стоимость | т.р. | [9 empty] | 187.7084 | [15 empty] | 187.7084
| Восстановление надписей без трафарета | 100 букв | [9 empty] | 1 | [15 empty] | 1
| Доливка масла в силовой трансформатор | 1 доливка | [9 empty] | 1 | [15 empty] | 1
| Ремонт рулонных кровель с применением приклеиваемых рулонных материалов на основе этилен-пропиленовых каучуков | 100 м2 | [9 empty] | 20 | [15 empty] | 20
| Окраска оборудования | 1 кв.м | [9 empty] | 50 | [15 empty] | 50
| Замена предохранителя | 1 предохранитель | [9 empty] | 12 | [15 empty] | 12
| Замена изолятора проходного | 1 изолятор | [9 empty] | 6 | [15 empty] | 6
| Техническое обслуживание КТП мощностью до 250 кВА | 1 КТП | [9 empty] | 1 | [15 empty] | 1
| Разные работы, выполняемые при ремонте ТП и РП. Установка замка на сетчатую дверь. | 1 Замок | [9 empty] | 5 | [15 empty] | 5
50 | ТП-К544 | [7 empty] | КР | [18 empty] | 1
| Сметная стоимость | т.р. | [6 empty] | 239.5724 | [18 empty] | 239.5724
| Замена ОПН в КТП 6-10/0,4 кВ | 1 ОПН | [6 empty] | 6 | [18 empty] | 6
| Восстановление надписей по трафарету | 100 букв | [6 empty] | 160 | [18 empty] | 160
| Покраска металлоконструкций вручную в 2 слоя | 1 м2 | [6 empty] | 16 | [18 empty] | 16
| Замена предохранителя | 1 предохранитель | [6 empty] | 3 | [18 empty] | 3
| Окраска оборудования | 1 кв.м | [6 empty] | 50 | [18 empty] | 50
| Разные работы, выполняемые при ремонте ТП и РП. Установка замка на сетчатую дверь. | 1 Замок | [6 empty] | 3 | [18 empty] | 3
51 | ТП-Н466 | [5 empty] | КР | [20 empty] | 1
| Сметная стоимость | т.р. |  |  |  |  | 338.7774 | [20 empty] | 338.7774
| Замена ОПН в КТП 6-10/0,4 кВ | 1 ОПН |  |  |  |  | 6 | [20 empty] | 6
| Восстановление надписей без трафарета | 100 букв |  |  |  |  | 3 | [20 empty] | 3
| Замена рубильника с номинальным током свыше 400А | 1 рубильник |  |  |  |  | 2 | [20 empty] | 2
| Ремонт сети освещения в ЗТП. Замена потолочных или настенных патронов с креплением в готовых гнёздах. | 10 шт |  |  |  |  | 1 | [20 empty] | 1
| Капитальный ремонт контура заземления ТП (замена дефектных электродов-заземлителей с заглублением 2 электродов вручную) | 2 электрода |  |  |  |  | 1 | [20 empty] | 1
| Доливка масла в силовой трансформатор | 1 доливка |  |  |  |  | 1 | [20 empty] | 1
| Покраска металлоконструкций вручную в 2 слоя | 1 м2 |  |  |  |  | 40 | [20 empty] | 40
| Замена выключателя нагрузки | 1 выключатель |  |  |  |  | 2 | [20 empty] | 2
| Замена автоматического выключателя АВМ-4 | 1 выключатель |  |  |  |  | 2 | [20 empty] | 2
| Окраска оборудования | 1 кв.м |  |  |  |  | 40 | [20 empty] | 40
| Замена предохранителя | 1 предохранитель |  |  |  |  | 3 | [20 empty] | 3
| Замена предохранителей ПК-1-35У3, ПКТН-35У1 | 1 предохранитель |  |  |  |  | 6 | [20 empty] | 6
| Замена изолятора проходного | 1 изолятор |  |  |  |  | 6 | [20 empty] | 6
| Замена изолятора опорного | 1 изолятор |  |  |  |  | 6 | [20 empty] | 6
| Техническое обслуживание КТП мощностью 400-1000 кВА | 1 КТП |  |  |  |  | 1 | [20 empty] | 1
| Разные работы, выполняемые при ремонте ТП и РП. Установка замка на сетчатую дверь. | 1 Замок |  |  |  |  | 7 | [20 empty] | 7
52 | ТП-Г452 | [10 empty] | КР | [15 empty] | 1
| Сметная стоимость | т.р. | [9 empty] | 81.068 | [15 empty] | 81.068
| Замена ОПН в КТП 6-10/0,4 кВ | 1 ОПН | [9 empty] | 1 | [15 empty] | 1
| Восстановление надписей без трафарета | 100 букв | [9 empty] | 3 | [15 empty] | 3
| Покраска металлоконструкций вручную в 2 слоя | 1 м2 | [9 empty] | 40 | [15 empty] | 40
| Капитальный ремонт контура заземления ТП (замена дефектных электродов-заземлителей с заглублением 2 электродов вручную) | 2 электрода | [9 empty] | 1 | [15 empty] | 1
| Замена предохранителя | 1 предохранитель | [9 empty] | 9 | [15 empty] | 9
| Замена изолятора опорного | 1 изолятор | [9 empty] | 6 | [15 empty] | 6
| Техническое обслуживание КТП мощностью 400-1000 кВА | 1 КТП | [9 empty] | 1 | [15 empty] | 1
53 | ТП-Г28 |  |  |  | КР | [22 empty] | 1
| Сметная стоимость | т.р. |  |  | 221.6239 | [22 empty] | 221.6239
| Замена ОПН в КТП 6-10/0,4 кВ | 1 ОПН |  |  | 6 | [22 empty] | 6
| Восстановление надписей без трафарета | 100 букв |  |  | 2 | [22 empty] | 2
| Покраска металлоконструкций вручную в 2 слоя | 1 м2 |  |  | 40 | [22 empty] | 40
| Ремонт сети освещения в ЗТП. Замена потолочных или настенных патронов с креплением в готовых гнёздах. | 10 шт |  |  | 3 | [22 empty] | 3
| Ремонт сети освещения в ЗТП. Замена розеток. | 10 шт |  |  | 1 | [22 empty] | 1
| Замена низковольтного щита в шкафу КТП | 1 щит |  |  | 1 | [22 empty] | 1
| Капитальный ремонт контура заземления ТП (замена дефектных электродов-заземлителей с заглублением 2 электродов вручную) | 2 электрода |  |  | 1 | [22 empty] | 1
| Замена разъединителя выключателем нагрузки | 1 разъединитель |  |  | 1 | [22 empty] | 1
| Замена автоматического выключателя АП-50-3М | 1 выключатель |  |  | 3 | [22 empty] | 3
| Ремонт сети освещения в ЗТП. Снятие и установка электропроводки без пробивки отверстий в стенах и потолках. | 10 м |  |  | 2 | [22 empty] | 2
| Замена изолятора проходного | 1 изолятор |  |  | 6 | [22 empty] | 6
| Техническое обслуживание КТП мощностью 400-1000 кВА | 1 КТП |  |  | 1 | [22 empty] | 1
| Разные работы, выполняемые при ремонте ТП и РП. Установка замка на сетчатую дверь. | 1 Замок |  |  | 1 | [22 empty] | 1
| Текущий ремонт силового трансформатора мощностью 250-400 кВА | 1 трансформатор |  |  | 1 | [22 empty] | 1
54 | ТП-Г33 |  |  |  | КР | [22 empty] | 1
| Сметная стоимость | т.р. |  |  | 182.1244 | [22 empty] | 182.1244
| Замена ОПН в КТП 6-10/0,4 кВ | 1 ОПН |  |  | 3 | [22 empty] | 3
| Восстановление надписей без трафарета | 100 букв |  |  | 3 | [22 empty] | 3
| Покраска металлоконструкций вручную в 2 слоя | 1 м2 |  |  | 40 | [22 empty] | 40
| Ремонт сети освещения в ЗТП. Замена розеток. | 10 шт |  |  | 1 | [22 empty] | 1
| Ремонт сети освещения в ЗТП. Замена потолочных или настенных патронов с креплением в готовых гнёздах. | 10 шт |  |  | 3 | [22 empty] | 3
| Замена низковольтного щита в шкафу КТП | 1 щит |  |  | 1 | [22 empty] | 1
| Капитальный ремонт контура заземления ТП (замена дефектных электродов-заземлителей с заглублением 2 электродов вручную) | 2 электрода |  |  | 1 | [22 empty] | 1
| Окраска оборудования | 1 кв.м |  |  | 40 | [22 empty] | 40
| Замена автоматического выключателя АП-50-3М | 1 выключатель |  |  | 3 | [22 empty] | 3
| Ремонт сети освещения в ЗТП. Снятие и установка электропроводки без пробивки отверстий в стенах и потолках. | 10 м |  |  | 2 | [22 empty] | 2
| Замена изолятора проходного | 1 изолятор |  |  | 6 | [22 empty] | 6
| Техническое обслуживание КТП мощностью 400-1000 кВА | 1 КТП |  |  | 1 | [22 empty] | 1
| Разные работы, выполняемые при ремонте ТП и РП. Установка замка на сетчатую дверь. | 1 Замок |  |  | 4 | [22 empty] | 4
| Текущий ремонт силового трансформатора мощностью 250-400 кВА | 1 трансформатор |  |  | 1 | [22 empty] | 1
55 | ТП-Д158 | [5 empty] | КР | [20 empty] | 1
| Сметная стоимость | т.р. |  |  |  |  | 80.2017 | [20 empty] | 80.2017
| Замена рубильника с номинальным током свыше 400А | 1 рубильник |  |  |  |  | 1 | [20 empty] | 1
| Восстановление надписей без трафарета | 100 букв |  |  |  |  | 1.1 | [20 empty] | 1.1
| Покраска металлоконструкций вручную в 2 слоя | 1 м2 |  |  |  |  | 20 | [20 empty] | 20
| Оконцевание жил кабеля (опрессовка наконечника), сечение жил до 120 кв.мм | 1 наконечник |  |  |  |  | 20 | [20 empty] | 20
| Окраска оборудования | 1 кв.м |  |  |  |  | 8 | [20 empty] | 8
| Разные работы, выполняемые при ремонте ТП и РП. Установка замка на сетчатую дверь. | 1 Замок |  |  |  |  | 3 | [20 empty] | 3
56 | ТП-624 | [5 empty] | КР | [20 empty] | 1
| Сметная стоимость | т.р. |  |  |  |  | 650.5207 | [20 empty] | 650.5207
| Замена рубильника с номинальным током свыше 400А | 1 рубильник |  |  |  |  | 5 | [20 empty] | 5
| Восстановление надписей без трафарета | 100 букв |  |  |  |  | 0.4 | [20 empty] | 0.4
| Прокладка кабеля или провода питания на провододержателях сечением: 25 мм2 | 100 м |  |  |  |  | 0.21 | [20 empty] | 0.21
| Прокладка кабеля, масса 1 м: до 3 кг, по стене бетонной | 100 м |  |  |  |  | 0.25 | [20 empty] | 0.25
| Покраска металлоконструкций вручную в 2 слоя | 1 м2 |  |  |  |  | 18 | [20 empty] | 18
| Монтаж термоусаживаемой манжеты из трубки для кабеля | шт |  |  |  |  | 20 | [20 empty] | 20
| Окраска перхлорвиниловыми красками по подготовленной поверхности фасадов: простых за 1 раз с земли и лесов | 100 м2 |  |  |  |  | 0.96 | [20 empty] | 0.96
| Оконцевание жил кабеля (опрессовка наконечника), сечение жил до 120 кв.мм | 1 наконечник |  |  |  |  | 32 | [20 empty] | 32
| Оконцевание жил кабеля (опрессовка наконечника), сечение жил более 120 кв.мм | 1 наконечник |  |  |  |  | 10 | [20 empty] | 10
| Замена предохранителя | 1 предохранитель |  |  |  |  | 36 | [20 empty] | 36
| Замена поддерживающего зажима на траверсе | 1 зажим |  |  |  |  | 48 | [20 empty] | 48
57 | ТП-498 | [7 empty] | КР | [18 empty] | 1
| Сметная стоимость | т.р. | [6 empty] | 1023.3155 | [18 empty] | 1023.3155
| Замена рубильника с номинальным током свыше 400А | 1 рубильник | [6 empty] | 5 | [18 empty] | 5
| Восстановление надписей без трафарета | 100 букв | [6 empty] | 0.4 | [18 empty] | 0.4
| Прокладка кабеля, масса 1 м: до 3 кг, по стене бетонной | 100 м | [6 empty] | 0.8 | [18 empty] | 0.8
| Прокладка кабеля или провода питания на провододержателях сечением: 25 мм2 | 100 м | [6 empty] | 0.2 | [18 empty] | 0.2
| Покраска металлоконструкций вручную в 2 слоя | 1 м2 | [6 empty] | 18 | [18 empty] | 18
| Монтаж термоусаживаемой манжеты из трубки для кабеля | шт | [6 empty] | 20 | [18 empty] | 20
| Окраска перхлорвиниловыми красками по подготовленной поверхности фасадов: простых за 1 раз с земли и лесов | 100 м2 | [6 empty] | 0.96 | [18 empty] | 0.96
| Оконцевание жил кабеля (опрессовка наконечника), сечение жил до 120 кв.мм | 1 наконечник | [6 empty] | 20 | [18 empty] | 20
| Оконцевание жил кабеля (опрессовка наконечника), сечение жил более 120 кв.мм | 1 наконечник | [6 empty] | 28 | [18 empty] | 28
| Замена предохранителя | 1 предохранитель | [6 empty] | 30 | [18 empty] | 30
| Замена поддерживающего зажима на траверсе | 1 зажим | [6 empty] | 96 | [18 empty] | 96
58 | ТП-458 | [10 empty] | КР | [15 empty] | 1
| Сметная стоимость | т.р. | [9 empty] | 1048.4745 | [15 empty] | 1048.4745
| Замена рубильника с номинальным током свыше 400А | 1 рубильник | [9 empty] | 12 | [15 empty] | 12
| Восстановление надписей без трафарета | 100 букв | [9 empty] | 0.4 | [15 empty] | 0.4
| Прокладка кабеля, масса 1 м: до 3 кг, по стене бетонной | 100 м | [9 empty] | 0.75 | [15 empty] | 0.75
| Покраска металлоконструкций вручную в 2 слоя | 1 м2 | [9 empty] | 18 | [15 empty] | 18
| Монтаж термоусаживаемой манжеты из трубки для кабеля | шт | [9 empty] | 20 | [15 empty] | 20
| Окраска перхлорвиниловыми красками по подготовленной поверхности фасадов: простых за 1 раз с земли и лесов | 100 м2 | [9 empty] | 0.96 | [15 empty] | 0.96
| Оконцевание жил кабеля (опрессовка наконечника), сечение жил более 120 кв.мм | 1 наконечник | [9 empty] | 28 | [15 empty] | 28
| Текущий ремонт силового трансформатора мощностью 250-400 кВА | 1 трансформатор | [9 empty] | 1 | [15 empty] | 1
| Замена предохранителя | 1 предохранитель | [9 empty] | 30 | [15 empty] | 30
| Замена поддерживающего зажима на траверсе | 1 зажим | [9 empty] | 40 | [15 empty] | 40
59 | ТП-298 | [10 empty] | КР | [15 empty] | 1
| Сметная стоимость | т.р. | [9 empty] | 773.7978 | [15 empty] | 773.7978
| Замена рубильника с номинальным током свыше 400А | 1 рубильник | [9 empty] | 4 | [15 empty] | 4
| Восстановление надписей без трафарета | 100 букв | [9 empty] | 0.4 | [15 empty] | 0.4
| Прокладка кабеля, масса 1 м: до 3 кг, по стене бетонной | 100 м | [9 empty] | 0.5 | [15 empty] | 0.5
| Монтаж термоусаживаемой манжеты из трубки для кабеля | шт | [9 empty] | 20 | [15 empty] | 20
| Покраска металлоконструкций вручную в 2 слоя | 1 м2 | [9 empty] | 18 | [15 empty] | 18
| Окраска перхлорвиниловыми красками по подготовленной поверхности фасадов: простых за 1 раз с земли и лесов | 100 м2 | [9 empty] | 0.96 | [15 empty] | 0.96
| Оконцевание жил кабеля (опрессовка наконечника), сечение жил более 120 кв.мм | 1 наконечник | [9 empty] | 18 | [15 empty] | 18
| Текущий ремонт силового трансформатора мощностью 630 кВА | 1 трансформатор | [9 empty] | 1 | [15 empty] | 1
| Замена предохранителя | 1 предохранитель | [9 empty] | 57 | [15 empty] | 57
| Замена поддерживающего зажима на траверсе | 1 зажим | [9 empty] | 76 | [15 empty] | 76
60 | ТП-339 | [5 empty] | КР | [20 empty] | 1
| Сметная стоимость | т.р. |  |  |  |  | 755.4251 | [20 empty] | 755.4251
| Замена рубильника с номинальным током свыше 400А | 1 рубильник |  |  |  |  | 5 | [20 empty] | 5
| Восстановление надписей без трафарета | 100 букв |  |  |  |  | 0.4 | [20 empty] | 0.4
| Прокладка кабеля, масса 1 м: до 3 кг, по стене бетонной | 100 м |  |  |  |  | 0.4 | [20 empty] | 0.4
| Прокладка кабеля или провода питания на провододержателях сечением: 25 мм2 | 100 м |  |  |  |  | 0.2 | [20 empty] | 0.2
| Монтаж термоусаживаемой манжеты из трубки для кабеля | шт |  |  |  |  | 20 | [20 empty] | 20
| Покраска металлоконструкций вручную в 2 слоя | 1 м2 |  |  |  |  | 18 | [20 empty] | 18
| Окраска перхлорвиниловыми красками по подготовленной поверхности фасадов: простых за 1 раз с земли и лесов | 100 м2 |  |  |  |  | 0.96 | [20 empty] | 0.96
| Оконцевание жил кабеля (опрессовка наконечника), сечение жил более 120 кв.мм | 1 наконечник |  |  |  |  | 22 | [20 empty] | 22
| Оконцевание жил кабеля (опрессовка наконечника), сечение жил до 120 кв.мм | 1 наконечник |  |  |  |  | 20 | [20 empty] | 20
| Замена предохранителя | 1 предохранитель |  |  |  |  | 33 | [20 empty] | 33
| Замена поддерживающего зажима на траверсе | 1 зажим |  |  |  |  | 64 | [20 empty] | 64
61 | ТП-160 | [7 empty] | КР | [18 empty] | 1
| Сметная стоимость | т.р. | [6 empty] | 794.1611 | [18 empty] | 794.1611
| Замена рубильника с номинальным током свыше 400А | 1 рубильник | [6 empty] | 7 | [18 empty] | 7
| Восстановление надписей без трафарета | 100 букв | [6 empty] | 0.4 | [18 empty] | 0.4
| Прокладка кабеля, масса 1 м: до 3 кг, по стене бетонной | 100 м | [6 empty] | 0.35 | [18 empty] | 0.35
| Монтаж термоусаживаемой манжеты из трубки для кабеля | шт | [6 empty] | 20 | [18 empty] | 20
| Покраска металлоконструкций вручную в 2 слоя | 1 м2 | [6 empty] | 18 | [18 empty] | 18
| Оконцевание жил кабеля (опрессовка наконечника), сечение жил более 120 кв.мм | 1 наконечник | [6 empty] | 16 | [18 empty] | 16
| Окраска перхлорвиниловыми красками по подготовленной поверхности фасадов: простых за 1 раз с земли и лесов | 100 м2 | [6 empty] | 0.96 | [18 empty] | 0.96
| Текущий ремонт силового трансформатора мощностью 630 кВА | 1 трансформатор | [6 empty] | 1 | [18 empty] | 1
| Замена поддерживающего зажима на траверсе | 1 зажим | [6 empty] | 76 | [18 empty] | 76
| Замена предохранителя | 1 предохранитель | [6 empty] | 57 | [18 empty] | 57
62 | ТП-K118 | [5 empty] | КР | [20 empty] | 1
| Сметная стоимость | т.р. |  |  |  |  | 98.0702 | [20 empty] | 98.0702
| Восстановление надписей по трафарету | 100 букв |  |  |  |  | 50 | [20 empty] | 50
| Покраска металлоконструкций вручную в 2 слоя | 1 м2 |  |  |  |  | 16 | [20 empty] | 16
| Окраска оборудования | 1 кв.м |  |  |  |  | 40 | [20 empty] | 40
| Разные работы, выполняемые при ремонте ТП и РП. Установка замка на сетчатую дверь. | 1 Замок |  |  |  |  | 3 | [20 empty] | 3
63 | ТП-Л115 | [10 empty] | КР | [15 empty] | 1
| Сметная стоимость | т.р. | [9 empty] | 161.3323 | [15 empty] | 161.3323
| Восстановление надписей без трафарета | 100 букв | [9 empty] | 0.5 | [15 empty] | 0.5
| Замена выключателя нагрузки | 1 выключатель | [9 empty] | 1 | [15 empty] | 1
| Замена предохранителя | 1 предохранитель | [9 empty] | 15 | [15 empty] | 15
| Замена изолятора опорного | 1 изолятор | [9 empty] | 4 | [15 empty] | 4
| Техническое обслуживание ЗТП мощностью 400-1000 кВА | 1 ЗТП | [9 empty] | 1 | [15 empty] | 1
| Доливка масла в силовой трансформатор | 1 доливка | [9 empty] | 1 | [15 empty] | 1
| Текущий ремонт силового трансформатора мощностью 250-400 кВА | 1 трансформатор | [9 empty] | 1 | [15 empty] | 1
64 | ТП-Л146 | [5 empty] | КР | [20 empty] | 1
| Сметная стоимость | т.р. |  |  |  |  | 254.517 | [20 empty] | 254.517
| Восстановление надписей без трафарета | 100 букв |  |  |  |  | 1 | [20 empty] | 1
| Доливка масла в силовой трансформатор | 1 доливка |  |  |  |  | 1 | [20 empty] | 1
| Замена выключателя нагрузки | 1 выключатель |  |  |  |  | 1 | [20 empty] | 1
| Ремонт рулонных кровель с применением приклеиваемых рулонных материалов на основе этилен-пропиленовых каучуков | 100 м2 |  |  |  |  | 20 | [20 empty] | 20
| Окраска оборудования | 1 кв.м |  |  |  |  | 50 | [20 empty] | 50
| Замена предохранителя | 1 предохранитель |  |  |  |  | 18 | [20 empty] | 18
| Замена изолятора проходного | 1 изолятор |  |  |  |  | 6 | [20 empty] | 6
| Техническое обслуживание КТП мощностью до 250 кВА | 1 КТП |  |  |  |  | 1 | [20 empty] | 1
| Разные работы, выполняемые при ремонте ТП и РП. Установка замка на сетчатую дверь. | 1 Замок |  |  |  |  | 5 | [20 empty] | 5
65 | ТП-83 | [10 empty] | КР | [15 empty] | 1
| Сметная стоимость | т.р. | [9 empty] | 751.3263 | [15 empty] | 751.3263
| Восстановление надписей без трафарета | 100 букв | [9 empty] | 0.4 | [15 empty] | 0.4
| Прокладка кабеля, масса 1 м: до 3 кг, по стене бетонной | 100 м | [9 empty] | 0.96 | [15 empty] | 0.96
| Монтаж термоусаживаемой манжеты из трубки для кабеля | шт | [9 empty] | 20 | [15 empty] | 20
| Покраска металлоконструкций вручную в 2 слоя | 1 м2 | [9 empty] | 18 | [15 empty] | 18
| Оконцевание жил кабеля (опрессовка наконечника), сечение жил более 120 кв.мм | 1 наконечник | [9 empty] | 36 | [15 empty] | 36
| Окраска перхлорвиниловыми красками по подготовленной поверхности фасадов: простых за 1 раз с земли и лесов | 100 м2 | [9 empty] | 0.96 | [15 empty] | 0.96
| Замена поддерживающего зажима на траверсе | 1 зажим | [9 empty] | 36 | [15 empty] | 36
| Замена предохранителя | 1 предохранитель | [9 empty] | 27 | [15 empty] | 27
66 | ТП-235 |  |  |  | КР | [22 empty] | 1
| Сметная стоимость | т.р. |  |  | 1601.4532 | [22 empty] | 1601.4532
| Восстановление надписей без трафарета | 100 букв |  |  | 0.4 | [22 empty] | 0.4
| Замена рубильника с номинальным током свыше 400А | 1 рубильник |  |  | 6 | [22 empty] | 6
| Прокладка кабеля, масса 1 м: до 3 кг, по стене бетонной | 100 м |  |  | 0.5 | [22 empty] | 0.5
| Монтаж термоусаживаемой манжеты из трубки для кабеля | шт |  |  | 40 | [22 empty] | 40
| Оконцевание жил кабеля (опрессовка наконечника), сечение жил более 120 кв.мм | 1 наконечник |  |  | 16 | [22 empty] | 16
| Покраска металлоконструкций вручную в 2 слоя | 1 м2 |  |  | 21.7 | [22 empty] | 21.7
| Замена автоматического выключателя А-3700 | 1 выключатель |  |  | 2 | [22 empty] | 2
| Замена сборной одинарной шины с сечением до 80 x 8 мм в ЗРУ, РП 10 кВ | 1 3 шины до 10 м |  |  | 1 | [22 empty] | 1
| Замена сборной одинарной шины с сечением до 100 x 10 мм в ЗРУ, РП 10 кВ | 1 3 шины до 10 м |  |  | 1 | [22 empty] | 1
| Замена линейного разъединителя с заменой привода | 1 разъединитель |  |  | 2 | [22 empty] | 2
| Окраска перхлорвиниловыми красками по подготовленной поверхности фасадов: простых за 1 раз с земли и лесов | 100 м2 |  |  | 0.96 | [22 empty] | 0.96
| Замена предохранителя | 1 предохранитель |  |  | 27 | [22 empty] | 27
| Замена изолятора опорного | 1 изолятор |  |  | 24 | [22 empty] | 24
67 | ТП-Г30 | [5 empty] | КР | [20 empty] | 1
| Сметная стоимость | т.р. |  |  |  |  | 90.4036 | [20 empty] | 90.4036
| Восстановление надписей без трафарета | 100 букв |  |  |  |  | 2 | [20 empty] | 2
| Покраска металлоконструкций вручную в 2 слоя | 1 м2 |  |  |  |  | 40 | [20 empty] | 40
| Капитальный ремонт контура заземления ТП (замена дефектных электродов-заземлителей с заглублением 2 электродов вручную) | 2 электрода |  |  |  |  | 1 | [20 empty] | 1
| Замена предохранителя | 1 предохранитель |  |  |  |  | 6 | [20 empty] | 6
| Замена изолятора проходного | 1 изолятор |  |  |  |  | 3 | [20 empty] | 3
| Техническое обслуживание КТП мощностью 400-1000 кВА | 1 КТП |  |  |  |  | 1 | [20 empty] | 1
| Разные работы, выполняемые при ремонте ТП и РП. Установка замка на сетчатую дверь. | 1 Замок |  |  |  |  | 2 | [20 empty] | 2
| Текущий ремонт силового трансформатора мощностью 250-400 кВА | 1 трансформатор |  |  |  |  | 1 | [20 empty] | 1
68 | ТП-А232 | [5 empty] | КР | [20 empty] | 1
| Сметная стоимость | т.р. |  |  |  |  | 103.6661 | [20 empty] | 103.6661
| Восстановление надписей без трафарета | 100 букв |  |  |  |  | 2 | [20 empty] | 2
| Окраска оборудования | 1 кв.м |  |  |  |  | 44 | [20 empty] | 44
| Замена линейного разъединителя | 1 разъединитель |  |  |  |  | 1 | [20 empty] | 1
| Замена предохранителя | 1 предохранитель |  |  |  |  | 3 | [20 empty] | 3
| Разные работы, выполняемые при ремонте ТП и РП. Установка замка на сетчатую дверь. | 1 Замок |  |  |  |  | 5 | [20 empty] | 5
69 | ТП-А17 | [7 empty] | КР | [18 empty] | 1
| Сметная стоимость | т.р. | [6 empty] | 132.4246 | [18 empty] | 132.4246
| Восстановление надписей без трафарета | 100 букв | [6 empty] | 2 | [18 empty] | 2
| Окраска оборудования | 1 кв.м | [6 empty] | 14 | [18 empty] | 14
| Замена выключателя нагрузки | 1 выключатель | [6 empty] | 1 | [18 empty] | 1
| Замена предохранителя | 1 предохранитель | [6 empty] | 3 | [18 empty] | 3
| Разные работы, выполняемые при ремонте ТП и РП. Установка замка на сетчатую дверь. | 1 Замок | [6 empty] | 5 | [18 empty] | 5
70 | ТП-А103 | [5 empty] | КР | [20 empty] | 1
| Сметная стоимость | т.р. |  |  |  |  | 94.6316 | [20 empty] | 94.6316
| Восстановление надписей без трафарета | 100 букв |  |  |  |  | 2 | [20 empty] | 2
| Окраска оборудования | 1 кв.м |  |  |  |  | 14 | [20 empty] | 14
| Замена линейного разъединителя | 1 разъединитель |  |  |  |  | 1 | [20 empty] | 1
| Замена предохранителя | 1 предохранитель |  |  |  |  | 1 | [20 empty] | 1
| Разные работы, выполняемые при ремонте ТП и РП. Установка замка на сетчатую дверь. | 1 Замок |  |  |  |  | 5 | [20 empty] | 5
71 | ТП-А105 | [7 empty] | КР | [18 empty] | 1
| Сметная стоимость | т.р. | [6 empty] | 131.4997 | [18 empty] | 131.4997
| Восстановление надписей без трафарета | 100 букв | [6 empty] | 2 | [18 empty] | 2
| Окраска оборудования | 1 кв.м | [6 empty] | 14 | [18 empty] | 14
| Замена линейного разъединителя | 1 разъединитель | [6 empty] | 1 | [18 empty] | 1
| Замена предохранителя | 1 предохранитель | [6 empty] | 3 | [18 empty] | 3
| Разные работы, выполняемые при ремонте ТП и РП. Установка замка на сетчатую дверь. | 1 Замок | [6 empty] | 5 | [18 empty] | 5
72 | ТП-А161 | [5 empty] | КР | [20 empty] | 1
| Сметная стоимость | т.р. |  |  |  |  | 130.3104 | [20 empty] | 130.3104
| Восстановление надписей без трафарета | 100 букв |  |  |  |  | 2 | [20 empty] | 2
| Окраска оборудования | 1 кв.м |  |  |  |  | 14 | [20 empty] | 14
| Замена линейного разъединителя | 1 разъединитель |  |  |  |  | 1 | [20 empty] | 1
| Замена предохранителя | 1 предохранитель |  |  |  |  | 3 | [20 empty] | 3
| Разные работы, выполняемые при ремонте ТП и РП. Установка замка на сетчатую дверь. | 1 Замок |  |  |  |  | 5 | [20 empty] | 5
73 | ТП-А209 | [5 empty] | КР | [20 empty] | 1
| Сметная стоимость | т.р. |  |  |  |  | 109.9156 | [20 empty] | 109.9156
| Восстановление надписей без трафарета | 100 букв |  |  |  |  | 2 | [20 empty] | 2
| Окраска оборудования | 1 кв.м |  |  |  |  | 44 | [20 empty] | 44
| Замена линейного разъединителя | 1 разъединитель |  |  |  |  | 1 | [20 empty] | 1
| Замена предохранителя | 1 предохранитель |  |  |  |  | 3 | [20 empty] | 3
| Разные работы, выполняемые при ремонте ТП и РП. Установка замка на сетчатую дверь. | 1 Замок |  |  |  |  | 5 | [20 empty] | 5
74 | ТП-Л38 | [10 empty] | КР | [15 empty] | 1
| Сметная стоимость | т.р. | [9 empty] | 193.9207 | [15 empty] | 193.9207
| Восстановление надписей без трафарета | 100 букв | [9 empty] | 0.5 | [15 empty] | 0.5
| Замена выключателя нагрузки | 1 выключатель | [9 empty] | 1 | [15 empty] | 1
| Замена предохранителя | 1 предохранитель | [9 empty] | 21 | [15 empty] | 21
| Замена изолятора опорного | 1 изолятор | [9 empty] | 4 | [15 empty] | 4
| Техническое обслуживание ЗТП мощностью 400-1000 кВА | 1 ЗТП | [9 empty] | 1 | [15 empty] | 1
| Доливка масла в силовой трансформатор | 1 доливка | [9 empty] | 1 | [15 empty] | 1
| Текущий ремонт силового трансформатора мощностью 250-400 кВА | 1 трансформатор | [9 empty] | 1 | [15 empty] | 1
75 | ТП-А237 | [7 empty] | КР | [18 empty] | 1
| Сметная стоимость | т.р. | [6 empty] | 132.2991 | [18 empty] | 132.2991
| Восстановление надписей без трафарета | 100 букв | [6 empty] | 2 | [18 empty] | 2
| Окраска оборудования | 1 кв.м | [6 empty] | 14 | [18 empty] | 14
| Замена выключателя нагрузки | 1 выключатель | [6 empty] | 1 | [18 empty] | 1
| Замена предохранителя | 1 предохранитель | [6 empty] | 3 | [18 empty] | 3
| Разные работы, выполняемые при ремонте ТП и РП. Установка замка на сетчатую дверь. | 1 Замок | [6 empty] | 5 | [18 empty] | 5
76 | ТП-А34 |  |  |  | КР | [22 empty] | 1
| Сметная стоимость | т.р. |  |  | 104.3195 | [22 empty] | 104.3195
| Восстановление надписей без трафарета | 100 букв |  |  | 2 | [22 empty] | 2
| Окраска оборудования | 1 кв.м |  |  | 14 | [22 empty] | 14
| Замена линейного разъединителя | 1 разъединитель |  |  | 1 | [22 empty] | 1
| Замена предохранителя | 1 предохранитель |  |  | 3 | [22 empty] | 3
| Разные работы, выполняемые при ремонте ТП и РП. Установка замка на сетчатую дверь. | 1 Замок |  |  | 5 | [22 empty] | 5
77 | ТП-А372 |  |  |  | КР | [22 empty] | 1
| Сметная стоимость | т.р. |  |  | 127.2486 | [22 empty] | 127.2486
| Восстановление надписей без трафарета | 100 букв |  |  | 2 | [22 empty] | 2
| Окраска оборудования | 1 кв.м |  |  | 14 | [22 empty] | 14
| Замена предохранителя | 1 предохранитель |  |  | 3 | [22 empty] | 3
| Замена выключателя нагрузки | 1 выключатель |  |  | 1 | [22 empty] | 1
| Разные работы, выполняемые при ремонте ТП и РП. Установка замка на сетчатую дверь. | 1 Замок |  |  | 5 | [22 empty] | 5
78 | ТП-А67 | [7 empty] | КР | [18 empty] | 1
| Сметная стоимость | т.р. | [6 empty] | 104.4655 | [18 empty] | 104.4655
| Восстановление надписей без трафарета | 100 букв | [6 empty] | 2 | [18 empty] | 2
| Окраска оборудования | 1 кв.м | [6 empty] | 44 | [18 empty] | 44
| Замена предохранителя | 1 предохранитель | [6 empty] | 3 | [18 empty] | 3
| Замена выключателя нагрузки | 1 выключатель | [6 empty] | 1 | [18 empty] | 1
| Разные работы, выполняемые при ремонте ТП и РП. Установка замка на сетчатую дверь. | 1 Замок | [6 empty] | 5 | [18 empty] | 5
79 | ТП-А53 | [7 empty] | КР | [18 empty] | 1
| Сметная стоимость | т.р. | [6 empty] | 132.2991 | [18 empty] | 132.2991
| Восстановление надписей без трафарета | 100 букв | [6 empty] | 2 | [18 empty] | 2
| Окраска оборудования | 1 кв.м | [6 empty] | 14 | [18 empty] | 14
| Замена предохранителя | 1 предохранитель | [6 empty] | 3 | [18 empty] | 3
| Замена выключателя нагрузки | 1 выключатель | [6 empty] | 1 | [18 empty] | 1
| Разные работы, выполняемые при ремонте ТП и РП. Установка замка на сетчатую дверь. | 1 Замок | [6 empty] | 5 | [18 empty] | 5
80 | ТП-Х2 | [7 empty] | КР | [18 empty] | 1
| Сметная стоимость | т.р. | [6 empty] | 66.2766 | [18 empty] | 66.2766
| Покраска металлоконструкций вручную в 2 слоя | 1 м2 | [6 empty] | 20 | [18 empty] | 20
| Восстановление надписей без трафарета | 100 букв | [6 empty] | 1 | [18 empty] | 1
| Ремонт сети освещения в ЗТП. Замена перегоревших ламп. | 1 Лампа | [6 empty] | 3 | [18 empty] | 3
| Замена предохранителя | 1 предохранитель | [6 empty] | 6 | [18 empty] | 6
| Техническое обслуживание КТП мощностью 400-1000 кВА | 1 КТП | [6 empty] | 1 | [18 empty] | 1
| Разные работы, выполняемые при ремонте ТП и РП. Установка замка на сетчатую дверь. | 1 Замок | [6 empty] | 3 | [18 empty] | 3
81 | ТП-Х5 | [10 empty] | КР | [15 empty] | 1
| Сметная стоимость | т.р. | [9 empty] | 67.9928 | [15 empty] | 67.9928
| Покраска металлоконструкций вручную в 2 слоя | 1 м2 | [9 empty] | 20 | [15 empty] | 20
| Восстановление надписей без трафарета | 100 букв | [9 empty] | 1 | [15 empty] | 1
| Ремонт сети освещения в ЗТП. Замена перегоревших ламп. | 1 Лампа | [9 empty] | 3 | [15 empty] | 3
| Замена предохранителя | 1 предохранитель | [9 empty] | 15 | [15 empty] | 15
| Техническое обслуживание КТП мощностью 400-1000 кВА | 1 КТП | [9 empty] | 1 | [15 empty] | 1
| Разные работы, выполняемые при ремонте ТП и РП. Установка замка на сетчатую дверь. | 1 Замок | [9 empty] | 3 | [15 empty] | 3
82 | ТП-Х1 | [7 empty] | КР | [18 empty] | 1
| Сметная стоимость | т.р. | [6 empty] | 68.6319 | [18 empty] | 68.6319
| Покраска металлоконструкций вручную в 2 слоя | 1 м2 | [6 empty] | 20 | [18 empty] | 20
| Восстановление надписей без трафарета | 100 букв | [6 empty] | 1 | [18 empty] | 1
| Ремонт сети освещения в ЗТП. Замена перегоревших ламп. | 1 Лампа | [6 empty] | 3 | [18 empty] | 3
| Замена предохранителя | 1 предохранитель | [6 empty] | 15 | [18 empty] | 15
| Техническое обслуживание КТП мощностью 400-1000 кВА | 1 КТП | [6 empty] | 1 | [18 empty] | 1
| Разные работы, выполняемые при ремонте ТП и РП. Установка замка на сетчатую дверь. | 1 Замок | [6 empty] | 3 | [18 empty] | 3
83 | ТП-Х36 | [10 empty] | КР | [15 empty] | 1
| Сметная стоимость | т.р. | [9 empty] | 68.7156 | [15 empty] | 68.7156
| Покраска металлоконструкций вручную в 2 слоя | 1 м2 | [9 empty] | 20 | [15 empty] | 20
| Восстановление надписей без трафарета | 100 букв | [9 empty] | 1 | [15 empty] | 1
| Ремонт сети освещения в ЗТП. Замена перегоревших ламп. | 1 Лампа | [9 empty] | 3 | [15 empty] | 3
| Замена предохранителя | 1 предохранитель | [9 empty] | 15 | [15 empty] | 15
| Техническое обслуживание КТП мощностью 400-1000 кВА | 1 КТП | [9 empty] | 1 | [15 empty] | 1
| Разные работы, выполняемые при ремонте ТП и РП. Установка замка на сетчатую дверь. | 1 Замок | [9 empty] | 3 | [15 empty] | 3
84 | ТП-Х38 | [7 empty] | КР | [18 empty] | 1
| Сметная стоимость | т.р. | [6 empty] | 59.9393 | [18 empty] | 59.9393
| Покраска металлоконструкций вручную в 2 слоя | 1 м2 | [6 empty] | 20 | [18 empty] | 20
| Восстановление надписей без трафарета | 100 букв | [6 empty] | 1 | [18 empty] | 1
| Ремонт сети освещения в ЗТП. Замена перегоревших ламп. | 1 Лампа | [6 empty] | 3 | [18 empty] | 3
| Замена предохранителя | 1 предохранитель | [6 empty] | 9 | [18 empty] | 9
| Техническое обслуживание КТП мощностью 400-1000 кВА | 1 КТП | [6 empty] | 1 | [18 empty] | 1
| Разные работы, выполняемые при ремонте ТП и РП. Установка замка на сетчатую дверь. | 1 Замок | [6 empty] | 3 | [18 empty] | 3
85 | ТП-Х49 | [7 empty] | КР | [18 empty] | 1
| Сметная стоимость | т.р. | [6 empty] | 68.9123 | [18 empty] | 68.9123
| Покраска металлоконструкций вручную в 2 слоя | 1 м2 | [6 empty] | 20 | [18 empty] | 20
| Восстановление надписей без трафарета | 100 букв | [6 empty] | 1 | [18 empty] | 1
| Ремонт сети освещения в ЗТП. Замена перегоревших ламп. | 1 Лампа | [6 empty] | 3 | [18 empty] | 3
| Замена предохранителя | 1 предохранитель | [6 empty] | 15 | [18 empty] | 15
| Техническое обслуживание КТП мощностью 400-1000 кВА | 1 КТП | [6 empty] | 1 | [18 empty] | 1
| Разные работы, выполняемые при ремонте ТП и РП. Установка замка на сетчатую дверь. | 1 Замок | [6 empty] | 3 | [18 empty] | 3
86 | ТП-Х61 |  |  |  | КР | [22 empty] | 1
| Сметная стоимость | т.р. |  |  | 68.1895 | [22 empty] | 68.1895
| Покраска металлоконструкций вручную в 2 слоя | 1 м2 |  |  | 20 | [22 empty] | 20
| Восстановление надписей без трафарета | 100 букв |  |  | 1 | [22 empty] | 1
| Ремонт сети освещения в ЗТП. Замена перегоревших ламп. | 1 Лампа |  |  | 3 | [22 empty] | 3
| Замена предохранителя | 1 предохранитель |  |  | 15 | [22 empty] | 15
| Техническое обслуживание КТП мощностью 400-1000 кВА | 1 КТП |  |  | 1 | [22 empty] | 1
| Разные работы, выполняемые при ремонте ТП и РП. Установка замка на сетчатую дверь. | 1 Замок |  |  | 3 | [22 empty] | 3
87 | ТП-Х123 | [5 empty] | КР | [20 empty] | 1
| Сметная стоимость | т.р. |  |  |  |  | 69.6351 | [20 empty] | 69.6351
| Покраска металлоконструкций вручную в 2 слоя | 1 м2 |  |  |  |  | 20 | [20 empty] | 20
| Восстановление надписей без трафарета | 100 букв |  |  |  |  | 1 | [20 empty] | 1
| Ремонт сети освещения в ЗТП. Замена перегоревших ламп. | 1 Лампа |  |  |  |  | 3 | [20 empty] | 3
| Замена предохранителя | 1 предохранитель |  |  |  |  | 15 | [20 empty] | 15
| Техническое обслуживание КТП мощностью 400-1000 кВА | 1 КТП |  |  |  |  | 1 | [20 empty] | 1
| Разные работы, выполняемые при ремонте ТП и РП. Установка замка на сетчатую дверь. | 1 Замок |  |  |  |  | 3 | [20 empty] | 3
88 | ТП-Х151 | [7 empty] | КР | [18 empty] | 1
| Сметная стоимость | т.р. | [6 empty] | 70.2287 | [18 empty] | 70.2287
| Покраска металлоконструкций вручную в 2 слоя | 1 м2 | [6 empty] | 20 | [18 empty] | 20
| Восстановление надписей без трафарета | 100 букв | [6 empty] | 1 | [18 empty] | 1
| Ремонт сети освещения в ЗТП. Замена перегоревших ламп. | 1 Лампа | [6 empty] | 3 | [18 empty] | 3
| Замена предохранителя | 1 предохранитель | [6 empty] | 15 | [18 empty] | 15
| Техническое обслуживание КТП мощностью 400-1000 кВА | 1 КТП | [6 empty] | 1 | [18 empty] | 1
| Разные работы, выполняемые при ремонте ТП и РП. Установка замка на сетчатую дверь. | 1 Замок | [6 empty] | 3 | [18 empty] | 3
89 | ТП-Х166с | [10 empty] | КР | [15 empty] | 1
| Сметная стоимость | т.р. | [9 empty] | 65.5214 | [15 empty] | 65.5214
| Покраска металлоконструкций вручную в 2 слоя | 1 м2 | [9 empty] | 20 | [15 empty] | 20
| Восстановление надписей без трафарета | 100 букв | [9 empty] | 1 | [15 empty] | 1
| Ремонт сети освещения в ЗТП. Замена перегоревших ламп. | 1 Лампа | [9 empty] | 3 | [15 empty] | 3
| Замена предохранителя | 1 предохранитель | [9 empty] | 12 | [15 empty] | 12
| Техническое обслуживание КТП мощностью 400-1000 кВА | 1 КТП | [9 empty] | 1 | [15 empty] | 1
| Разные работы, выполняемые при ремонте ТП и РП. Установка замка на сетчатую дверь. | 1 Замок | [9 empty] | 3 | [15 empty] | 3
90 | ТП-Л175 | [7 empty] | КР | [18 empty] | 1
| Сметная стоимость | т.р. | [6 empty] | 165.629 | [18 empty] | 165.629
| Восстановление надписей без трафарета | 100 букв | [6 empty] | 0.5 | [18 empty] | 0.5
| Замена предохранителя | 1 предохранитель | [6 empty] | 27 | [18 empty] | 27
| Замена выключателя нагрузки | 1 выключатель | [6 empty] | 1 | [18 empty] | 1
| Замена изолятора опорного | 1 изолятор | [6 empty] | 4 | [18 empty] | 4
| Техническое обслуживание ЗТП мощностью 400-1000 кВА | 1 ЗТП | [6 empty] | 1 | [18 empty] | 1
| Доливка масла в силовой трансформатор | 1 доливка | [6 empty] | 1 | [18 empty] | 1
| Текущий ремонт силового трансформатора мощностью 250-400 кВА | 1 трансформатор | [6 empty] | 1 | [18 empty] | 1
91 | ТП-Х318 | [5 empty] | КР | [20 empty] | 1
| Сметная стоимость | т.р. |  |  |  |  | 214.5014 | [20 empty] | 214.5014
| Восстановление надписей без трафарета | 100 букв |  |  |  |  | 1 | [20 empty] | 1
| Покраска металлоконструкций вручную в 2 слоя | 1 м2 |  |  |  |  | 1 | [20 empty] | 1
| Ремонт сети освещения в ЗТП. Замена потолочных или настенных патронов с креплением в готовых гнёздах. | 10 шт |  |  |  |  | 0.3 | [20 empty] | 0.3
| Ремонт сети освещения в ЗТП. Замена выключателей. | 10 шт |  |  |  |  | 0.3 | [20 empty] | 0.3
| Ремонт сети освещения в ЗТП. Замена розеток. | 10 шт |  |  |  |  | 0.1 | [20 empty] | 0.1
| Ремонт сети освещения в ЗТП. Замена перегоревших ламп. | 1 Лампа |  |  |  |  | 3 | [20 empty] | 3
| Замена разъединителя выключателем нагрузки | 1 разъединитель |  |  |  |  | 2 | [20 empty] | 2
| Замена предохранителя | 1 предохранитель |  |  |  |  | 3 | [20 empty] | 3
| Техническое обслуживание КТП мощностью 400-1000 кВА | 1 КТП |  |  |  |  | 1 | [20 empty] | 1
92 | РП-36 | [7 empty] | КР | [18 empty] | 1
| Сметная стоимость | т.р. | [6 empty] | 938.2068 | [18 empty] | 938.2068
| Аккумулятор кислотный стационарный, тип: С-1, СК-1 | шт | [6 empty] | 8 | [18 empty] | 8
93 | РП-49 | [10 empty] | КР | [15 empty] | 1
| Сметная стоимость | т.р. | [9 empty] | 938.2068 | [15 empty] | 938.2068
| Аккумулятор кислотный стационарный, тип: С-1, СК-1 | шт | [9 empty] | 8 | [15 empty] | 8
94 | ТП-Х145 | [5 empty] | КР | [20 empty] | 1
| Сметная стоимость | т.р. |  |  |  |  | 496.0918 | [20 empty] | 496.0918
| Ремонт сети освещения в ЗТП. Замена перегоревших ламп. | 1 Лампа |  |  |  |  | 4 | [20 empty] | 4
| Замена разъединителя выключателем нагрузки | 1 разъединитель |  |  |  |  | 5 | [20 empty] | 5
| Замена предохранителя | 1 предохранитель |  |  |  |  | 6 | [20 empty] | 6
| Замена изолятора опорного | 1 изолятор |  |  |  |  | 18 | [20 empty] | 18
| Техническое обслуживание КТП мощностью 400-1000 кВА | 1 КТП |  |  |  |  | 1 | [20 empty] | 1
| Разные работы, выполняемые при ремонте ТП и РП. Установка замка на сетчатую дверь. | 1 Замок |  |  |  |  | 3 | [20 empty] | 3
| Текущий ремонт силового трансформатора мощностью 250-400 кВА | 1 трансформатор |  |  |  |  | 1 | [20 empty] | 1
95 | ТП-Г823 | [18 empty] | КР | [7 empty] | 1
| Сметная стоимость | т.р. | [17 empty] | 3054.657 | [7 empty] | 3054.657
96 | ТП-Н94 | [10 empty] | КР | [15 empty] | 1
| Сметная стоимость | т.р. | [9 empty] | 1840.0431 | [15 empty] | 1840.0431
97 | ТП-Г305 | [18 empty] | КР | [7 empty] | 1
| Сметная стоимость | т.р. | [17 empty] | 1315.3036 | [7 empty] | 1315.3036
98 | ТП-Л65 | [5 empty] | КР | [20 empty] | 1
| Сметная стоимость | т.р. |  |  |  |  | 1848.7882 | [20 empty] | 1848.7882
99 | ТП-Л159 | [7 empty] | КР | [18 empty] | 1
| Сметная стоимость | т.р. | [6 empty] | 3863.9379 | [18 empty] | 3863.9379
100 | ТП-Н263 | [10 empty] | КР | [15 empty] | 1
| Сметная стоимость | т.р. | [9 empty] | 606.1118 | [15 empty] | 606.1118
101 | ТП-Н259 | [20 empty] | КР | [5 empty] | 1
| Сметная стоимость | т.р. | [19 empty] | 1870.8959 | [5 empty] | 1870.8959
102 | КРН-Н8 | [10 empty] | КР | [15 empty] | 1
| Сметная стоимость | т.р. | [9 empty] | 1270.0906 | [15 empty] | 1270.0906
103 | ТП-Н198 | [10 empty] | КР | [15 empty] | 1
| Сметная стоимость | т.р. | [9 empty] | 194.0943 | [15 empty] | 194.0943
104 | ТП-А31 | [7 empty] | КР | [18 empty] | 1
| Сметная стоимость | т.р. | [6 empty] | 3329.1224 | [18 empty] | 3329.1224
105 | ТП-Н245 | [18 empty] | КР | [7 empty] | 1
| Сметная стоимость | т.р. | [17 empty] | 1973.7944 | [7 empty] | 1973.7944
106 | ТП-А111 | [5 empty] | КР | [20 empty] | 1
| Сметная стоимость | т.р. |  |  |  |  | 2959.6043 | [20 empty] | 2959.6043
107 | ТП-А123 | [10 empty] | КР | [15 empty] | 1
| Сметная стоимость | т.р. | [9 empty] | 1978.1898 | [15 empty] | 1978.1898
108 | ТП-А333 |  |  |  | КР | [22 empty] | 1
| Сметная стоимость | т.р. |  |  | 1963.7232 | [22 empty] | 1963.7232
109 | ТП-Л171 | [10 empty] | КР | [15 empty] | 1
| Сметная стоимость | т.р. | [9 empty] | 1751.5363 | [15 empty] | 1751.5363
110 | КРН-С627 | [7 empty] | КР | [18 empty] | 1
| Сметная стоимость | т.р. | [6 empty] | 674.5751 | [18 empty] | 674.5751
111 | ТП-461 | [10 empty] | КР | [15 empty] | 1
| Сметная стоимость | т.р. | [9 empty] | 3487.4687 | [15 empty] | 3487.4687
112 | ТП-204 | [10 empty] | КР | [15 empty] | 1
| Сметная стоимость | т.р. | [9 empty] | 4422.0352 | [15 empty] | 4422.0352
113 | ТП-218 | [20 empty] | КР | [5 empty] | 1
| Сметная стоимость | т.р. | [19 empty] | 3487.8627 | [5 empty] | 3487.8627
114 | КРН-40 | [5 empty] | КР | [20 empty] | 1
| Сметная стоимость | т.р. |  |  |  |  | 657.8406 | [20 empty] | 657.8406
115 | КРН-42 | [5 empty] | КР | [20 empty] | 1
| Сметная стоимость | т.р. |  |  |  |  | 608.2036 | [20 empty] | 608.2036
116 | ТП-С637 | [18 empty] | КР | [7 empty] | 1
| Сметная стоимость | т.р. | [17 empty] | 3956.3289 | [7 empty] | 3956.3289
117 | ТП-Х068 | [5 empty] | КР | [20 empty] | 1
| Сметная стоимость | т.р. |  |  |  |  | 709.0865 | [20 empty] | 709.0865
118 | ТП-Х0148 | [18 empty] | КР | [7 empty] | 1
| Сметная стоимость | т.р. | [17 empty] | 939.7324 | [7 empty] | 939.7324
119 | ТП-Х13 |  |  |  | КР | [22 empty] | 1
| Сметная стоимость | т.р. |  |  | 466.8037 | [22 empty] | 466.8037
120 | ТП-Х0138 | [20 empty] | КР | [5 empty] | 1
| Сметная стоимость | т.р. | [19 empty] | 1411.366 | [5 empty] | 1411.366
121 | ТП-Х168 | [20 empty] | КР | [5 empty] | 1
| Сметная стоимость | т.р. | [19 empty] | 1472.2259 | [5 empty] | 1472.2259
2026 Тимашевские электрические сети
Капитальный ремонт (форма КР)
1 | ТП Н-7 - 547 | [14 empty] | КР | [11 empty] | 1
| Сметная стоимость | т.р. | [13 empty] | 339.0715 | [11 empty] | 339.0715
| Замена рубильника с номинальным током свыше 400А | 1 рубильник | [13 empty] | 1 | [11 empty] | 1
| Восстановление надписей по трафарету | 100 букв | [13 empty] | 1 | [11 empty] | 1
| Окраска оборудования | 1 кв.м | [13 empty] | 13 | [11 empty] | 13
| Замена кабельного низковольтного ввода от силового трансформатора до вводного автомата (рубильника) на КТП, МТП, ЗТП | 1 ввод | [13 empty] | 1 | [11 empty] | 1
| Замена линейного разъединителя с заменой привода | 1 разъединитель | [13 empty] | 1 | [11 empty] | 1
| Замена автоматического выключателя А-3100 | 1 выключатель | [13 empty] | 4 | [11 empty] | 4
| Замена вентильного разрядника | 1 разрядник | [13 empty] | 6 | [11 empty] | 6
| Замена предохранителя | 1 предохранитель | [13 empty] | 3 | [11 empty] | 3
| Замена изолятора опорного | 1 изолятор | [13 empty] | 6 | [11 empty] | 6
| Замена изолятора проходного | 1 изолятор | [13 empty] | 3 | [11 empty] | 3
2 | ТП МД-5 - 748 | [12 empty] | КР | [13 empty] | 1
| Сметная стоимость | т.р. | [11 empty] | 313.7929 | [13 empty] | 313.7929
| Замена рубильника с номинальным током свыше 400А | 1 рубильник | [11 empty] | 1 | [13 empty] | 1
| Восстановление надписей по трафарету | 100 букв | [11 empty] | 1 | [13 empty] | 1
| Окраска оборудования | 1 кв.м | [11 empty] | 13 | [13 empty] | 13
| Замена кабельного низковольтного ввода от силового трансформатора до вводного автомата (рубильника) на КТП, МТП, ЗТП | 1 ввод | [11 empty] | 1 | [13 empty] | 1
| Замена линейного разъединителя с заменой привода | 1 разъединитель | [11 empty] | 1 | [13 empty] | 1
| Замена автоматического выключателя А-3100 | 1 выключатель | [11 empty] | 3 | [13 empty] | 3
| Замена вентильного разрядника | 1 разрядник | [11 empty] | 6 | [13 empty] | 6
| Замена предохранителя | 1 предохранитель | [11 empty] | 3 | [13 empty] | 3
| Замена изолятора опорного | 1 изолятор | [11 empty] | 6 | [13 empty] | 6
| Замена изолятора проходного | 1 изолятор | [11 empty] | 3 | [13 empty] | 3
3 | ТП Т-7 - 45 | [14 empty] | КР | [11 empty] | 1
| Сметная стоимость | т.р. | [13 empty] | 281.0481 | [11 empty] | 281.0481
| Замена рубильника с номинальным током свыше 400А | 1 рубильник | [13 empty] | 1 | [11 empty] | 1
| Восстановление надписей по трафарету | 100 букв | [13 empty] | 1 | [11 empty] | 1
| Окраска оборудования | 1 кв.м | [13 empty] | 13 | [11 empty] | 13
| Замена кабельного низковольтного ввода от силового трансформатора до вводного автомата (рубильника) на КТП, МТП, ЗТП | 1 ввод | [13 empty] | 1 | [11 empty] | 1
| Замена линейного разъединителя с заменой привода | 1 разъединитель | [13 empty] | 1 | [11 empty] | 1
| Замена автоматического выключателя А-3100 | 1 выключатель | [13 empty] | 1 | [11 empty] | 1
| Замена вентильного разрядника | 1 разрядник | [13 empty] | 6 | [11 empty] | 6
| Замена предохранителя | 1 предохранитель | [13 empty] | 3 | [11 empty] | 3
| Замена изолятора проходного | 1 изолятор | [13 empty] | 3 | [11 empty] | 3
| Замена изолятора опорного | 1 изолятор | [13 empty] | 6 | [11 empty] | 6
4 | ТП О-11 - 491 | [10 empty] | КР | [15 empty] | 1
| Сметная стоимость | т.р. | [9 empty] | 294.1264 | [15 empty] | 294.1264
| Замена рубильника с номинальным током свыше 400А | 1 рубильник | [9 empty] | 1 | [15 empty] | 1
| Восстановление надписей по трафарету | 100 букв | [9 empty] | 1 | [15 empty] | 1
| Замена спусков от КТП до первой опоры ВЛ напряжением 1-20 кВ при количество проводов в спуске 3 | 1 спуск | [9 empty] | 1 | [15 empty] | 1
| Окраска оборудования | 1 кв.м | [9 empty] | 13 | [15 empty] | 13
| Замена кабельного низковольтного ввода от силового трансформатора до вводного автомата (рубильника) на КТП, МТП, ЗТП | 1 ввод | [9 empty] | 1 | [15 empty] | 1
| Замена линейного разъединителя с заменой привода | 1 разъединитель | [9 empty] | 1 | [15 empty] | 1
| Замена автоматического выключателя А-3100 | 1 выключатель | [9 empty] | 2 | [15 empty] | 2
| Замена вентильного разрядника | 1 разрядник | [9 empty] | 6 | [15 empty] | 6
| Замена предохранителя | 1 предохранитель | [9 empty] | 3 | [15 empty] | 3
| Замена изолятора проходного | 1 изолятор | [9 empty] | 3 | [15 empty] | 3
| Замена изолятора опорного | 1 изолятор | [9 empty] | 6 | [15 empty] | 6
5 | ТП КС-5 - 855 | [14 empty] | КР | [11 empty] | 1
| Сметная стоимость | т.р. | [13 empty] | 280.4788 | [11 empty] | 280.4788
| Замена рубильника с номинальным током свыше 400А | 1 рубильник | [13 empty] | 1 | [11 empty] | 1
| Восстановление надписей по трафарету | 100 букв | [13 empty] | 1 | [11 empty] | 1
| Замена спусков от КТП до первой опоры ВЛ напряжением 1-20 кВ при количество проводов в спуске 3 | 1 спуск | [13 empty] | 1 | [11 empty] | 1
| Окраска оборудования | 1 кв.м | [13 empty] | 13 | [11 empty] | 13
| Замена линейного разъединителя с заменой привода | 1 разъединитель | [13 empty] | 1 | [11 empty] | 1
| Замена кабельного низковольтного ввода от силового трансформатора до вводного автомата (рубильника) на КТП, МТП, ЗТП | 1 ввод | [13 empty] | 1 | [11 empty] | 1
| Замена автоматического выключателя А-3100 | 1 выключатель | [13 empty] | 1 | [11 empty] | 1
| Замена вентильного разрядника | 1 разрядник | [13 empty] | 6 | [11 empty] | 6
| Замена предохранителя | 1 предохранитель | [13 empty] | 3 | [11 empty] | 3
| Замена изолятора опорного | 1 изолятор | [13 empty] | 6 | [11 empty] | 6
| Замена изолятора проходного | 1 изолятор | [13 empty] | 3 | [11 empty] | 3
6 | ТП К-3 - 355 | [14 empty] | КР | [11 empty] | 1
| Сметная стоимость | т.р. | [13 empty] | 324.4308 | [11 empty] | 324.4308
| Замена рубильника с номинальным током свыше 400А | 1 рубильник | [13 empty] | 1 | [11 empty] | 1
| Восстановление надписей по трафарету | 100 букв | [13 empty] | 1 | [11 empty] | 1
| Замена спусков от КТП до первой опоры ВЛ напряжением 1-20 кВ при количество проводов в спуске 3 | 1 спуск | [13 empty] | 1 | [11 empty] | 1
| Окраска оборудования | 1 кв.м | [13 empty] | 13 | [11 empty] | 13
| Замена кабельного низковольтного ввода от силового трансформатора до вводного автомата (рубильника) на КТП, МТП, ЗТП | 1 ввод | [13 empty] | 1 | [11 empty] | 1
| Замена линейного разъединителя с заменой привода | 1 разъединитель | [13 empty] | 1 | [11 empty] | 1
| Замена автоматического выключателя А-3100 | 1 выключатель | [13 empty] | 3 | [11 empty] | 3
| Замена вентильного разрядника | 1 разрядник | [13 empty] | 6 | [11 empty] | 6
| Замена предохранителя | 1 предохранитель | [13 empty] | 3 | [11 empty] | 3
| Замена изолятора опорного | 1 изолятор | [13 empty] | 6 | [11 empty] | 6
| Замена изолятора проходного | 1 изолятор | [13 empty] | 3 | [11 empty] | 3
7 | ТП ГВ-5 - 748 | [14 empty] | КР | [11 empty] | 1
| Сметная стоимость | т.р. | [13 empty] | 330.4952 | [11 empty] | 330.4952
| Замена рубильника с номинальным током свыше 400А | 1 рубильник | [13 empty] | 1 | [11 empty] | 1
| Восстановление надписей по трафарету | 100 букв | [13 empty] | 1 | [11 empty] | 1
| Окраска оборудования | 1 кв.м | [13 empty] | 13 | [11 empty] | 13
| Замена кабельного низковольтного ввода от силового трансформатора до вводного автомата (рубильника) на КТП, МТП, ЗТП | 1 ввод | [13 empty] | 1 | [11 empty] | 1
| Замена линейного разъединителя с заменой привода | 1 разъединитель | [13 empty] | 1 | [11 empty] | 1
| Замена автоматического выключателя А-3100 | 1 выключатель | [13 empty] | 4 | [11 empty] | 4
| Замена вентильного разрядника | 1 разрядник | [13 empty] | 6 | [11 empty] | 6
| Замена предохранителя | 1 предохранитель | [13 empty] | 3 | [11 empty] | 3
| Замена изолятора проходного | 1 изолятор | [13 empty] | 3 | [11 empty] | 3
| Замена изолятора опорного | 1 изолятор | [13 empty] | 6 | [11 empty] | 6
8 | ТП НМ-5 - 757 | [14 empty] | КР | [11 empty] | 1
| Сметная стоимость | т.р. | [13 empty] | 308.296 | [11 empty] | 308.296
| Замена рубильника с номинальным током свыше 400А | 1 рубильник | [13 empty] | 1 | [11 empty] | 1
| Восстановление надписей по трафарету | 100 букв | [13 empty] | 1 | [11 empty] | 1
| Замена спусков от КТП до первой опоры ВЛ напряжением 1-20 кВ при количество проводов в спуске 3 | 1 спуск | [13 empty] | 1 | [11 empty] | 1
| Окраска оборудования | 1 кв.м | [13 empty] | 1 | [11 empty] | 1
| Замена кабельного низковольтного ввода от силового трансформатора до вводного автомата (рубильника) на КТП, МТП, ЗТП | 1 ввод | [13 empty] | 1 | [11 empty] | 1
| Замена линейного разъединителя с заменой привода | 1 разъединитель | [13 empty] | 1 | [11 empty] | 1
| Замена автоматического выключателя А-3100 | 1 выключатель | [13 empty] | 1 | [11 empty] | 1
| Замена вентильного разрядника | 1 разрядник | [13 empty] | 1 | [11 empty] | 1
| Замена предохранителя | 1 предохранитель | [13 empty] | 1 | [11 empty] | 1
| Замена изолятора опорного | 1 изолятор | [13 empty] | 1 | [11 empty] | 1
| Замена изолятора проходного | 1 изолятор | [13 empty] | 1 | [11 empty] | 1
9 | ТП ПР-7 - 185 | [10 empty] | КР | [15 empty] | 1
| Сметная стоимость | т.р. | [9 empty] | 314.4349 | [15 empty] | 314.4349
| Замена рубильника с номинальным током свыше 400А | 1 рубильник | [9 empty] | 1 | [15 empty] | 1
| Восстановление надписей по трафарету | 100 букв | [9 empty] | 1 | [15 empty] | 1
| Окраска оборудования | 1 кв.м | [9 empty] | 13 | [15 empty] | 13
| Замена кабельного низковольтного ввода от силового трансформатора до вводного автомата (рубильника) на КТП, МТП, ЗТП | 1 ввод | [9 empty] | 1 | [15 empty] | 1
| Замена линейного разъединителя с заменой привода | 1 разъединитель | [9 empty] | 1 | [15 empty] | 1
| Замена автоматического выключателя А-3100 | 1 выключатель | [9 empty] | 3 | [15 empty] | 3
| Замена вентильного разрядника | 1 разрядник | [9 empty] | 6 | [15 empty] | 6
| Замена предохранителя | 1 предохранитель | [9 empty] | 3 | [15 empty] | 3
| Замена изолятора проходного | 1 изолятор | [9 empty] | 3 | [15 empty] | 3
| Замена изолятора опорного | 1 изолятор | [9 empty] | 6 | [15 empty] | 6
10 | ТП БР-6 - 426 | [5 empty] | КР | [20 empty] | 1
| Сметная стоимость | т.р. |  |  |  |  | 278.4613 | [20 empty] | 278.4613
| Замена рубильника с номинальным током свыше 400А | 1 рубильник |  |  |  |  | 1 | [20 empty] | 1
| Восстановление надписей по трафарету | 100 букв |  |  |  |  | 1 | [20 empty] | 1
| Окраска оборудования | 1 кв.м |  |  |  |  | 13 | [20 empty] | 13
| Замена кабельного низковольтного ввода от силового трансформатора до вводного автомата (рубильника) на КТП, МТП, ЗТП | 1 ввод |  |  |  |  | 1 | [20 empty] | 1
| Замена линейного разъединителя с заменой привода | 1 разъединитель |  |  |  |  | 1 | [20 empty] | 1
| Замена автоматического выключателя А-3100 | 1 выключатель |  |  |  |  | 1 | [20 empty] | 1
| Замена вентильного разрядника | 1 разрядник |  |  |  |  | 6 | [20 empty] | 6
| Замена предохранителя | 1 предохранитель |  |  |  |  | 3 | [20 empty] | 3
| Замена изолятора опорного | 1 изолятор |  |  |  |  | 6 | [20 empty] | 6
| Замена изолятора проходного | 1 изолятор |  |  |  |  | 3 | [20 empty] | 3
11 | ТП ББ-3 - 281 | [14 empty] | КР | [11 empty] | 1
| Сметная стоимость | т.р. | [13 empty] | 311.9644 | [11 empty] | 311.9644
| Замена рубильника с номинальным током свыше 400А | 1 рубильник | [13 empty] | 1 | [11 empty] | 1
| Восстановление надписей по трафарету | 100 букв | [13 empty] | 1 | [11 empty] | 1
| Окраска оборудования | 1 кв.м | [13 empty] | 13 | [11 empty] | 13
| Замена кабельного низковольтного ввода от силового трансформатора до вводного автомата (рубильника) на КТП, МТП, ЗТП | 1 ввод | [13 empty] | 1 | [11 empty] | 1
| Замена линейного разъединителя с заменой привода | 1 разъединитель | [13 empty] | 1 | [11 empty] | 1
| Замена автоматического выключателя А-3100 | 1 выключатель | [13 empty] | 3 | [11 empty] | 3
| Замена вентильного разрядника | 1 разрядник | [13 empty] | 6 | [11 empty] | 6
| Замена предохранителя | 1 предохранитель | [13 empty] | 3 | [11 empty] | 3
| Замена изолятора проходного | 1 изолятор | [13 empty] | 3 | [11 empty] | 3
| Замена изолятора опорного | 1 изолятор | [13 empty] | 6 | [11 empty] | 6
12 | ТП БР-2 - 308 | [7 empty] | КР | [18 empty] | 1
| Сметная стоимость | т.р. | [6 empty] | 294.0725 | [18 empty] | 294.0725
| Замена рубильника с номинальным током свыше 400А | 1 рубильник | [6 empty] | 1 | [18 empty] | 1
| Восстановление надписей по трафарету | 100 букв | [6 empty] | 1 | [18 empty] | 1
| Окраска оборудования | 1 кв.м | [6 empty] | 13 | [18 empty] | 13
| Замена кабельного низковольтного ввода от силового трансформатора до вводного автомата (рубильника) на КТП, МТП, ЗТП | 1 ввод | [6 empty] | 1 | [18 empty] | 1
| Замена линейного разъединителя с заменой привода | 1 разъединитель | [6 empty] | 1 | [18 empty] | 1
| Замена автоматического выключателя А-3100 | 1 выключатель | [6 empty] | 2 | [18 empty] | 2
| Замена вентильного разрядника | 1 разрядник | [6 empty] | 6 | [18 empty] | 6
| Замена предохранителя | 1 предохранитель | [6 empty] | 3 | [18 empty] | 3
| Замена изолятора проходного | 1 изолятор | [6 empty] | 3 | [18 empty] | 3
| Замена изолятора опорного | 1 изолятор | [6 empty] | 6 | [18 empty] | 6
13 | ТП КС-5 - 835 | [12 empty] | КР | [13 empty] | 1
| Сметная стоимость | т.р. | [11 empty] | 292.3394 | [13 empty] | 292.3394
| Замена рубильника с номинальным током свыше 400А | 1 рубильник | [11 empty] | 1 | [13 empty] | 1
| Восстановление надписей по трафарету | 100 букв | [11 empty] | 1 | [13 empty] | 1
| Окраска оборудования | 1 кв.м | [11 empty] | 13 | [13 empty] | 13
| Замена кабельного низковольтного ввода от силового трансформатора до вводного автомата (рубильника) на КТП, МТП, ЗТП | 1 ввод | [11 empty] | 1 | [13 empty] | 1
| Замена линейного разъединителя с заменой привода | 1 разъединитель | [11 empty] | 1 | [13 empty] | 1
| Замена автоматического выключателя А-3100 | 1 выключатель | [11 empty] | 2 | [13 empty] | 2
| Замена вентильного разрядника | 1 разрядник | [11 empty] | 6 | [13 empty] | 6
| Замена предохранителя | 1 предохранитель | [11 empty] | 3 | [13 empty] | 3
| Замена изолятора опорного | 1 изолятор | [11 empty] | 6 | [13 empty] | 6
| Замена изолятора проходного | 1 изолятор | [11 empty] | 3 | [13 empty] | 3
14 | ТП НД-1 - 590 | [7 empty] | КР | [18 empty] | 1
| Сметная стоимость | т.р. | [6 empty] | 292.9464 | [18 empty] | 292.9464
| Замена рубильника с номинальным током свыше 400А | 1 рубильник | [6 empty] | 1 | [18 empty] | 1
| Восстановление надписей по трафарету | 100 букв | [6 empty] | 1 | [18 empty] | 1
| Окраска оборудования | 1 кв.м | [6 empty] | 13 | [18 empty] | 13
| Замена кабельного низковольтного ввода от силового трансформатора до вводного автомата (рубильника) на КТП, МТП, ЗТП | 1 ввод | [6 empty] | 1 | [18 empty] | 1
| Замена линейного разъединителя с заменой привода | 1 разъединитель | [6 empty] | 1 | [18 empty] | 1
| Замена автоматического выключателя А-3100 | 1 выключатель | [6 empty] | 2 | [18 empty] | 2
| Замена вентильного разрядника | 1 разрядник | [6 empty] | 6 | [18 empty] | 6
| Замена предохранителя | 1 предохранитель | [6 empty] | 3 | [18 empty] | 3
| Замена изолятора опорного | 1 изолятор | [6 empty] | 6 | [18 empty] | 6
| Замена изолятора проходного | 1 изолятор | [6 empty] | 3 | [18 empty] | 3
15 | ТП ГВ-9 - 686 | [5 empty] | КР | [20 empty] | 1
| Сметная стоимость | т.р. |  |  |  |  | 313.1911 | [20 empty] | 313.1911
| Замена рубильника с номинальным током свыше 400А | 1 рубильник |  |  |  |  | 1 | [20 empty] | 1
| Восстановление надписей по трафарету | 100 букв |  |  |  |  | 1 | [20 empty] | 1
| Окраска оборудования | 1 кв.м |  |  |  |  | 13 | [20 empty] | 13
| Замена кабельного низковольтного ввода от силового трансформатора до вводного автомата (рубильника) на КТП, МТП, ЗТП | 1 ввод |  |  |  |  | 1 | [20 empty] | 1
| Замена линейного разъединителя с заменой привода | 1 разъединитель |  |  |  |  | 1 | [20 empty] | 1
| Замена автоматического выключателя А-3100 | 1 выключатель |  |  |  |  | 3 | [20 empty] | 3
| Замена вентильного разрядника | 1 разрядник |  |  |  |  | 6 | [20 empty] | 6
| Замена предохранителя | 1 предохранитель |  |  |  |  | 3 | [20 empty] | 3
| Замена изолятора проходного | 1 изолятор |  |  |  |  | 3 | [20 empty] | 3
| Замена изолятора опорного | 1 изолятор |  |  |  |  | 6 | [20 empty] | 6
16 | ТП Б-1 - 17 | [18 empty] | КР | [7 empty] | 1
| Сметная стоимость | т.р. | [17 empty] | 336.2097 | [7 empty] | 336.2097
| Замена рубильника с номинальным током свыше 400А | 1 рубильник | [17 empty] | 1 | [7 empty] | 1
| Восстановление надписей по трафарету | 100 букв | [17 empty] | 1 | [7 empty] | 1
| Окраска оборудования | 1 кв.м | [17 empty] | 13 | [7 empty] | 13
| Замена кабельного низковольтного ввода от силового трансформатора до вводного автомата (рубильника) на КТП, МТП, ЗТП | 1 ввод | [17 empty] | 1 | [7 empty] | 1
| Замена автоматического выключателя А-3100 | 1 выключатель | [17 empty] | 4 | [7 empty] | 4
| Замена линейного разъединителя с заменой привода | 1 разъединитель | [17 empty] | 1 | [7 empty] | 1
| Замена вентильного разрядника | 1 разрядник | [17 empty] | 6 | [7 empty] | 6
| Замена предохранителя | 1 предохранитель | [17 empty] | 3 | [7 empty] | 3
| Замена изолятора опорного | 1 изолятор | [17 empty] | 6 | [7 empty] | 6
| Замена изолятора проходного | 1 изолятор | [17 empty] | 3 | [7 empty] | 3
17 | ТП Б-9 - 69 | [10 empty] | КР | [15 empty] | 1
| Сметная стоимость | т.р. | [9 empty] | 295.0874 | [15 empty] | 295.0874
| Замена рубильника с номинальным током свыше 400А | 1 рубильник | [9 empty] | 1 | [15 empty] | 1
| Окраска оборудования | 1 кв.м | [9 empty] | 13 | [15 empty] | 13
| Восстановление надписей по трафарету | 100 букв | [9 empty] | 1 | [15 empty] | 1
| Замена кабельного низковольтного ввода от силового трансформатора до вводного автомата (рубильника) на КТП, МТП, ЗТП | 1 ввод | [9 empty] | 1 | [15 empty] | 1
| Замена автоматического выключателя А-3100 | 1 выключатель | [9 empty] | 2 | [15 empty] | 2
| Замена линейного разъединителя с заменой привода | 1 разъединитель | [9 empty] | 1 | [15 empty] | 1
| Замена вентильного разрядника | 1 разрядник | [9 empty] | 6 | [15 empty] | 6
| Замена предохранителя | 1 предохранитель | [9 empty] | 3 | [15 empty] | 3
| Замена изолятора проходного | 1 изолятор | [9 empty] | 3 | [15 empty] | 3
| Замена изолятора опорного | 1 изолятор | [9 empty] | 6 | [15 empty] | 6
18 | ТП У-3 - 107 | [5 empty] | КР | [20 empty] | 1
| Сметная стоимость | т.р. |  |  |  |  | 282.7574 | [20 empty] | 282.7574
| Замена рубильника с номинальным током свыше 400А | 1 рубильник |  |  |  |  | 1 | [20 empty] | 1
| Замена спусков от КТП до первой опоры ВЛ напряжением 1-20 кВ при количество проводов в спуске 3 | 1 спуск |  |  |  |  | 1 | [20 empty] | 1
| Окраска оборудования | 1 кв.м |  |  |  |  | 13 | [20 empty] | 13
| Восстановление надписей по трафарету | 100 букв |  |  |  |  | 1 | [20 empty] | 1
| Замена кабельного низковольтного ввода от силового трансформатора до вводного автомата (рубильника) на КТП, МТП, ЗТП | 1 ввод |  |  |  |  | 1 | [20 empty] | 1
| Замена автоматического выключателя А-3100 | 1 выключатель |  |  |  |  | 1 | [20 empty] | 1
| Замена линейного разъединителя с заменой привода | 1 разъединитель |  |  |  |  | 1 | [20 empty] | 1
| Замена вентильного разрядника | 1 разрядник |  |  |  |  | 6 | [20 empty] | 6
| Замена предохранителя | 1 предохранитель |  |  |  |  | 3 | [20 empty] | 3
| Замена изолятора опорного | 1 изолятор |  |  |  |  | 6 | [20 empty] | 6
| Замена изолятора проходного | 1 изолятор |  |  |  |  | 3 | [20 empty] | 3
19 | ТП КР-4 - 446 | [10 empty] | КР | [15 empty] | 1
| Сметная стоимость | т.р. | [9 empty] | 299.0809 | [15 empty] | 299.0809
| Замена рубильника с номинальным током свыше 400А | 1 рубильник | [9 empty] | 1 | [15 empty] | 1
| Замена спусков от КТП до первой опоры ВЛ напряжением 1-20 кВ при количество проводов в спуске 3 | 1 спуск | [9 empty] | 1 | [15 empty] | 1
| Восстановление надписей по трафарету | 100 букв | [9 empty] | 1 | [15 empty] | 1
| Замена кабельного низковольтного ввода от силового трансформатора до вводного автомата (рубильника) на КТП, МТП, ЗТП | 1 ввод | [9 empty] | 1 | [15 empty] | 1
| Окраска оборудования | 1 кв.м | [9 empty] | 13 | [15 empty] | 13
| Замена автоматического выключателя А-3100 | 1 выключатель | [9 empty] | 2 | [15 empty] | 2
| Замена линейного разъединителя с заменой привода | 1 разъединитель | [9 empty] | 1 | [15 empty] | 1
| Замена вентильного разрядника | 1 разрядник | [9 empty] | 6 | [15 empty] | 6
| Замена предохранителя | 1 предохранитель | [9 empty] | 3 | [15 empty] | 3
| Замена изолятора проходного | 1 изолятор | [9 empty] | 3 | [15 empty] | 3
| Замена изолятора опорного | 1 изолятор | [9 empty] | 6 | [15 empty] | 6
20 | ТП Г-5 - 330 | [12 empty] | КР | [13 empty] | 1
| Сметная стоимость | т.р. | [11 empty] | 280.4194 | [13 empty] | 280.4194
| Замена рубильника с номинальным током свыше 400А | 1 рубильник | [11 empty] | 1 | [13 empty] | 1
| Восстановление надписей по трафарету | 100 букв | [11 empty] | 1 | [13 empty] | 1
| Замена кабельного низковольтного ввода от силового трансформатора до вводного автомата (рубильника) на КТП, МТП, ЗТП | 1 ввод | [11 empty] | 1 | [13 empty] | 1
| Окраска оборудования | 1 кв.м | [11 empty] | 13 | [13 empty] | 13
| Замена автоматического выключателя А-3100 | 1 выключатель | [11 empty] | 1 | [13 empty] | 1
| Замена линейного разъединителя с заменой привода | 1 разъединитель | [11 empty] | 1 | [13 empty] | 1
| Замена вентильного разрядника | 1 разрядник | [11 empty] | 6 | [13 empty] | 6
| Замена предохранителя | 1 предохранитель | [11 empty] | 3 | [13 empty] | 3
| Замена изолятора опорного | 1 изолятор | [11 empty] | 6 | [13 empty] | 6
| Замена изолятора проходного | 1 изолятор | [11 empty] | 3 | [13 empty] | 3
21 | ТП Г-7 - 348 | [10 empty] | КР | [15 empty] | 1
| Сметная стоимость | т.р. | [9 empty] | 296.2356 | [15 empty] | 296.2356
| Замена рубильника с номинальным током свыше 400А | 1 рубильник | [9 empty] | 1 | [15 empty] | 1
| Восстановление надписей по трафарету | 100 букв | [9 empty] | 1 | [15 empty] | 1
| Замена кабельного низковольтного ввода от силового трансформатора до вводного автомата (рубильника) на КТП, МТП, ЗТП | 1 ввод | [9 empty] | 1 | [15 empty] | 1
| Окраска оборудования | 1 кв.м | [9 empty] | 13 | [15 empty] | 13
| Замена автоматического выключателя А-3100 | 1 выключатель | [9 empty] | 2 | [15 empty] | 2
| Замена линейного разъединителя с заменой привода | 1 разъединитель | [9 empty] | 1 | [15 empty] | 1
| Замена вентильного разрядника | 1 разрядник | [9 empty] | 6 | [15 empty] | 6
| Замена предохранителя | 1 предохранитель | [9 empty] | 3 | [15 empty] | 3
| Замена изолятора опорного | 1 изолятор | [9 empty] | 6 | [15 empty] | 6
| Замена изолятора проходного | 1 изолятор | [9 empty] | 3 | [15 empty] | 3
22 | ТП Г-11 - 358 | [7 empty] | КР | [18 empty] | 1
| Сметная стоимость | т.р. | [6 empty] | 281.1624 | [18 empty] | 281.1624
| Замена рубильника с номинальным током свыше 400А | 1 рубильник | [6 empty] | 1 | [18 empty] | 1
| Восстановление надписей по трафарету | 100 букв | [6 empty] | 1 | [18 empty] | 1
| Замена кабельного низковольтного ввода от силового трансформатора до вводного автомата (рубильника) на КТП, МТП, ЗТП | 1 ввод | [6 empty] | 1 | [18 empty] | 1
| Окраска оборудования | 1 кв.м | [6 empty] | 13 | [18 empty] | 13
| Замена автоматического выключателя А-3100 | 1 выключатель | [6 empty] | 1 | [18 empty] | 1
| Замена линейного разъединителя с заменой привода | 1 разъединитель | [6 empty] | 1 | [18 empty] | 1
| Замена вентильного разрядника | 1 разрядник | [6 empty] | 6 | [18 empty] | 6
| Замена предохранителя | 1 предохранитель | [6 empty] | 3 | [18 empty] | 3
| Замена изолятора проходного | 1 изолятор | [6 empty] | 3 | [18 empty] | 3
| Замена изолятора опорного | 1 изолятор | [6 empty] | 6 | [18 empty] | 6
23 | ТП НС-5 - 322 | [10 empty] | КР | [15 empty] | 1
| Сметная стоимость | т.р. | [9 empty] | 298.1128 | [15 empty] | 298.1128
| Замена рубильника с номинальным током свыше 400А | 1 рубильник | [9 empty] | 1 | [15 empty] | 1
| Восстановление надписей по трафарету | 100 букв | [9 empty] | 1 | [15 empty] | 1
| Замена кабельного низковольтного ввода от силового трансформатора до вводного автомата (рубильника) на КТП, МТП, ЗТП | 1 ввод | [9 empty] | 1 | [15 empty] | 1
| Окраска оборудования | 1 кв.м | [9 empty] | 13 | [15 empty] | 13
| Замена автоматического выключателя А-3100 | 1 выключатель | [9 empty] | 2 | [15 empty] | 2
| Замена линейного разъединителя с заменой привода | 1 разъединитель | [9 empty] | 1 | [15 empty] | 1
| Замена вентильного разрядника | 1 разрядник | [9 empty] | 6 | [15 empty] | 6
| Замена предохранителя | 1 предохранитель | [9 empty] | 3 | [15 empty] | 3
| Замена изолятора проходного | 1 изолятор | [9 empty] | 3 | [15 empty] | 3
| Замена изолятора опорного | 1 изолятор | [9 empty] | 6 | [15 empty] | 6
24 | ТП НС-5 - 326 | [5 empty] | КР | [20 empty] | 1
| Сметная стоимость | т.р. |  |  |  |  | 297.8734 | [20 empty] | 297.8734
| Замена рубильника с номинальным током свыше 400А | 1 рубильник |  |  |  |  | 1 | [20 empty] | 1
| Восстановление надписей по трафарету | 100 букв |  |  |  |  | 1 | [20 empty] | 1
| Замена кабельного низковольтного ввода от силового трансформатора до вводного автомата (рубильника) на КТП, МТП, ЗТП | 1 ввод |  |  |  |  | 1 | [20 empty] | 1
| Окраска оборудования | 1 кв.м |  |  |  |  | 13 | [20 empty] | 13
| Замена автоматического выключателя А-3100 | 1 выключатель |  |  |  |  | 2 | [20 empty] | 2
| Замена линейного разъединителя с заменой привода | 1 разъединитель |  |  |  |  | 1 | [20 empty] | 1
| Замена вентильного разрядника | 1 разрядник |  |  |  |  | 6 | [20 empty] | 6
| Замена предохранителя | 1 предохранитель |  |  |  |  | 3 | [20 empty] | 3
| Замена изолятора опорного | 1 изолятор |  |  |  |  | 6 | [20 empty] | 6
| Замена изолятора проходного | 1 изолятор |  |  |  |  | 3 | [20 empty] | 3
25 | ТП ДЖМ-7 - 589 | [7 empty] | КР | [18 empty] | 1
| Сметная стоимость | т.р. | [6 empty] | 322.17 | [18 empty] | 322.17
| Замена рубильника с номинальным током свыше 400А | 1 рубильник | [6 empty] | 1 | [18 empty] | 1
| Восстановление надписей по трафарету | 100 букв | [6 empty] | 1 | [18 empty] | 1
| Окраска оборудования | 1 кв.м | [6 empty] | 13 | [18 empty] | 13
| Замена кабельного низковольтного ввода от силового трансформатора до вводного автомата (рубильника) на КТП, МТП, ЗТП | 1 ввод | [6 empty] | 1 | [18 empty] | 1
| Замена автоматического выключателя А-3100 | 1 выключатель | [6 empty] | 3 | [18 empty] | 3
| Замена линейного разъединителя с заменой привода | 1 разъединитель | [6 empty] | 1 | [18 empty] | 1
| Замена вентильного разрядника | 1 разрядник | [6 empty] | 6 | [18 empty] | 6
| Замена предохранителя | 1 предохранитель | [6 empty] | 3 | [18 empty] | 3
| Замена изолятора проходного | 1 изолятор | [6 empty] | 3 | [18 empty] | 3
| Замена изолятора опорного | 1 изолятор | [6 empty] | 6 | [18 empty] | 6
26 | ТП БП-3 - 54 | [5 empty] | КР | [20 empty] | 1
| Сметная стоимость | т.р. |  |  |  |  | 299.128 | [20 empty] | 299.128
| Замена рубильника с номинальным током свыше 400А | 1 рубильник |  |  |  |  | 1 | [20 empty] | 1
| Восстановление надписей по трафарету | 100 букв |  |  |  |  | 1 | [20 empty] | 1
| Окраска оборудования | 1 кв.м |  |  |  |  | 13 | [20 empty] | 13
| Замена кабельного низковольтного ввода от силового трансформатора до вводного автомата (рубильника) на КТП, МТП, ЗТП | 1 ввод |  |  |  |  | 1 | [20 empty] | 1
| Замена автоматического выключателя А-3100 | 1 выключатель |  |  |  |  | 2 | [20 empty] | 2
| Замена линейного разъединителя с заменой привода | 1 разъединитель |  |  |  |  | 1 | [20 empty] | 1
| Замена вентильного разрядника | 1 разрядник |  |  |  |  | 6 | [20 empty] | 6
| Замена предохранителя | 1 предохранитель |  |  |  |  | 3 | [20 empty] | 3
| Замена изолятора опорного | 1 изолятор |  |  |  |  | 6 | [20 empty] | 6
| Замена изолятора проходного | 1 изолятор |  |  |  |  | 3 | [20 empty] | 3
27 | ТП БП-5 - 51 | [10 empty] | КР | [15 empty] | 1
| Сметная стоимость | т.р. | [9 empty] | 338.4917 | [15 empty] | 338.4917
| Замена рубильника с номинальным током свыше 400А | 1 рубильник | [9 empty] | 1 | [15 empty] | 1
| Восстановление надписей по трафарету | 100 букв | [9 empty] | 1 | [15 empty] | 1
| Окраска оборудования | 1 кв.м | [9 empty] | 13 | [15 empty] | 13
| Замена кабельного низковольтного ввода от силового трансформатора до вводного автомата (рубильника) на КТП, МТП, ЗТП | 1 ввод | [9 empty] | 1 | [15 empty] | 1
| Замена автоматического выключателя А-3100 | 1 выключатель | [9 empty] | 4 | [15 empty] | 4
| Замена линейного разъединителя с заменой привода | 1 разъединитель | [9 empty] | 1 | [15 empty] | 1
| Замена вентильного разрядника | 1 разрядник | [9 empty] | 6 | [15 empty] | 6
| Замена предохранителя | 1 предохранитель | [9 empty] | 3 | [15 empty] | 3
| Замена изолятора проходного | 1 изолятор | [9 empty] | 3 | [15 empty] | 3
| Замена изолятора опорного | 1 изолятор | [9 empty] | 6 | [15 empty] | 6
28 | ТП ДЖ-5 - 142 | [12 empty] | КР | [13 empty] | 1
| Сметная стоимость | т.р. | [11 empty] | 313.6248 | [13 empty] | 313.6248
| Замена рубильника с номинальным током свыше 400А | 1 рубильник | [11 empty] | 1 | [13 empty] | 1
| Восстановление надписей по трафарету | 100 букв | [11 empty] | 1 | [13 empty] | 1
| Окраска оборудования | 1 кв.м | [11 empty] | 13 | [13 empty] | 13
| Замена кабельного низковольтного ввода от силового трансформатора до вводного автомата (рубильника) на КТП, МТП, ЗТП | 1 ввод | [11 empty] | 1 | [13 empty] | 1
| Замена автоматического выключателя А-3100 | 1 выключатель | [11 empty] | 3 | [13 empty] | 3
| Замена линейного разъединителя с заменой привода | 1 разъединитель | [11 empty] | 1 | [13 empty] | 1
| Замена вентильного разрядника | 1 разрядник | [11 empty] | 6 | [13 empty] | 6
| Замена предохранителя | 1 предохранитель | [11 empty] | 3 | [13 empty] | 3
| Замена изолятора опорного | 1 изолятор | [11 empty] | 6 | [13 empty] | 6
| Замена изолятора проходного | 1 изолятор | [11 empty] | 3 | [13 empty] | 3
29 | ТП БТ-5 - 366 | [10 empty] | КР | [15 empty] | 1
| Сметная стоимость | т.р. | [9 empty] | 306.4676 | [15 empty] | 306.4676
| Восстановление надписей по трафарету | 100 букв | [9 empty] | 1 | [15 empty] | 1
| Окраска оборудования | 1 кв.м | [9 empty] | 13 | [15 empty] | 13
| Замена кабельного низковольтного ввода от силового трансформатора до вводного автомата (рубильника) на КТП, МТП, ЗТП | 1 ввод | [9 empty] | 1 | [15 empty] | 1
| Замена линейного разъединителя с заменой привода | 1 разъединитель | [9 empty] | 1 | [15 empty] | 1
| Замена автоматического выключателя А-3100 | 1 выключатель | [9 empty] | 3 | [15 empty] | 3
| Замена вентильного разрядника | 1 разрядник | [9 empty] | 6 | [15 empty] | 6
| Замена предохранителя | 1 предохранитель | [9 empty] | 3 | [15 empty] | 3
| Замена изолятора проходного | 1 изолятор | [9 empty] | 3 | [15 empty] | 3
| Замена изолятора опорного | 1 изолятор | [9 empty] | 6 | [15 empty] | 6
30 | ТП Г-1 - 302 | [5 empty] | КР | [20 empty] | 1
| Сметная стоимость | т.р. |  |  |  |  | 11.7047 | [20 empty] | 11.7047
| Восстановление надписей по трафарету | 100 букв |  |  |  |  | 1 | [20 empty] | 1
| Окраска оборудования | 1 кв.м |  |  |  |  | 13 | [20 empty] | 13
| Замена вентильного разрядника | 1 разрядник |  |  |  |  | 3 | [20 empty] | 3
31 | ТП Г-3 - 318 | [14 empty] | КР | [11 empty] | 1
| Сметная стоимость | т.р. | [13 empty] | 11.4818 | [11 empty] | 11.4818
| Восстановление надписей по трафарету | 100 букв | [13 empty] | 1 | [11 empty] | 1
| Окраска оборудования | 1 кв.м | [13 empty] | 13 | [11 empty] | 13
| Замена вентильного разрядника | 1 разрядник | [13 empty] | 3 | [11 empty] | 3
32 | Брюховецкий РЭС | [20 empty] | КР | [5 empty] | 1
| Сметная стоимость | т.р. | [19 empty] | 479.2426 | [5 empty] | 479.2426
| Восстановление надписей по трафарету | 100 букв | [19 empty] | 1 | [5 empty] | 1
| Замена вентильного разрядника | 1 разрядник | [19 empty] | 1 | [5 empty] | 1
| Окраска оборудования | 1 кв.м | [19 empty] | 1 | [5 empty] | 1
| Замена кабельного низковольтного ввода от силового трансформатора до вводного автомата (рубильника) на КТП, МТП, ЗТП | 1 ввод | [19 empty] | 1 | [5 empty] | 1
| Замена автоматического выключателя А-3100 | 1 выключатель | [19 empty] | 1 | [5 empty] | 1
| Замена рубильника с номинальным током свыше 400А | 1 рубильник | [19 empty] | 1 | [5 empty] | 1
| Замена линейного разъединителя с заменой привода | 1 разъединитель | [19 empty] | 1 | [5 empty] | 1
| Замена предохранителя | 1 предохранитель | [19 empty] | 1 | [5 empty] | 1
| Замена изолятора опорного | 1 изолятор | [19 empty] | 1 | [5 empty] | 1
| Замена изолятора проходного | 1 изолятор | [19 empty] | 1 | [5 empty] | 1
33 | Калининский РЭС | [20 empty] | КР | [5 empty] | 1
| Сметная стоимость | т.р. | [19 empty] | 477.5605 | [5 empty] | 477.5605
| Восстановление надписей по трафарету | 100 букв | [19 empty] | 1 | [5 empty] | 1
| Замена вентильного разрядника | 1 разрядник | [19 empty] | 1 | [5 empty] | 1
| Окраска оборудования | 1 кв.м | [19 empty] | 1 | [5 empty] | 1
| Замена кабельного низковольтного ввода от силового трансформатора до вводного автомата (рубильника) на КТП, МТП, ЗТП | 1 ввод | [19 empty] | 1 | [5 empty] | 1
| Замена автоматического выключателя А-3100 | 1 выключатель | [19 empty] | 1 | [5 empty] | 1
| Замена рубильника с номинальным током свыше 400А | 1 рубильник | [19 empty] | 1 | [5 empty] | 1
| Замена линейного разъединителя с заменой привода | 1 разъединитель | [19 empty] | 1 | [5 empty] | 1
| Замена предохранителя | 1 предохранитель | [19 empty] | 1 | [5 empty] | 1
| Замена изолятора проходного | 1 изолятор | [19 empty] | 1 | [5 empty] | 1
| Замена изолятора опорного | 1 изолятор | [19 empty] | 1 | [5 empty] | 1
34 | Каневской РЭС | [20 empty] | КР | [5 empty] | 1
| Сметная стоимость | т.р. | [19 empty] | 686.3955 | [5 empty] | 686.3955
| Восстановление надписей по трафарету | 100 букв | [19 empty] | 1 | [5 empty] | 1
| Замена вентильного разрядника | 1 разрядник | [19 empty] | 1 | [5 empty] | 1
| Окраска оборудования | 1 кв.м | [19 empty] | 1 | [5 empty] | 1
| Замена кабельного низковольтного ввода от силового трансформатора до вводного автомата (рубильника) на КТП, МТП, ЗТП | 1 ввод | [19 empty] | 1 | [5 empty] | 1
| Замена автоматического выключателя А-3100 | 1 выключатель | [19 empty] | 1 | [5 empty] | 1
| Замена рубильника с номинальным током свыше 400А | 1 рубильник | [19 empty] | 1 | [5 empty] | 1
| Замена линейного разъединителя с заменой привода | 1 разъединитель | [19 empty] | 1 | [5 empty] | 1
| Замена предохранителя | 1 предохранитель | [19 empty] | 1 | [5 empty] | 1
| Замена изолятора опорного | 1 изолятор | [19 empty] | 1 | [5 empty] | 1
| Замена изолятора проходного | 1 изолятор | [19 empty] | 1 | [5 empty] | 1
35 | Приморско-Ахтарский РЭС | [20 empty] | КР | [5 empty] | 1
| Сметная стоимость | т.р. | [19 empty] | 270.8596 | [5 empty] | 270.8596
| Восстановление надписей по трафарету | 100 букв | [19 empty] | 1 | [5 empty] | 1
| Замена вентильного разрядника | 1 разрядник | [19 empty] | 1 | [5 empty] | 1
| Окраска оборудования | 1 кв.м | [19 empty] | 1 | [5 empty] | 1
| Замена кабельного низковольтного ввода от силового трансформатора до вводного автомата (рубильника) на КТП, МТП, ЗТП | 1 ввод | [19 empty] | 1 | [5 empty] | 1
| Замена автоматического выключателя А-3100 | 1 выключатель | [19 empty] | 1 | [5 empty] | 1
| Замена рубильника с номинальным током свыше 400А | 1 рубильник | [19 empty] | 1 | [5 empty] | 1
| Замена линейного разъединителя с заменой привода | 1 разъединитель | [19 empty] | 1 | [5 empty] | 1
| Замена предохранителя | 1 предохранитель | [19 empty] | 1 | [5 empty] | 1
| Замена изолятора проходного | 1 изолятор | [19 empty] | 1 | [5 empty] | 1
| Замена изолятора опорного | 1 изолятор | [19 empty] | 1 | [5 empty] | 1
36 | Тимашевский РЭС | [20 empty] | КР | [5 empty] | 1
| Сметная стоимость | т.р. | [19 empty] | 479.2426 | [5 empty] | 479.2426
| Восстановление надписей по трафарету | 100 букв | [19 empty] | 1 | [5 empty] | 1
| Замена вентильного разрядника | 1 разрядник | [19 empty] | 1 | [5 empty] | 1
| Окраска оборудования | 1 кв.м | [19 empty] | 1 | [5 empty] | 1
| Замена кабельного низковольтного ввода от силового трансформатора до вводного автомата (рубильника) на КТП, МТП, ЗТП | 1 ввод | [19 empty] | 1 | [5 empty] | 1
| Замена автоматического выключателя А-3100 | 1 выключатель | [19 empty] | 1 | [5 empty] | 1
| Замена рубильника с номинальным током свыше 400А | 1 рубильник | [19 empty] | 1 | [5 empty] | 1
| Замена линейного разъединителя с заменой привода | 1 разъединитель | [19 empty] | 1 | [5 empty] | 1
| Замена предохранителя | 1 предохранитель | [19 empty] | 1 | [5 empty] | 1
| Замена изолятора опорного | 1 изолятор | [19 empty] | 1 | [5 empty] | 1
| Замена изолятора проходного | 1 изолятор | [19 empty] | 1 | [5 empty] | 1
2026 Тихорецкие электрические сети
Капитальный ремонт (форма КР)
1 | КТП 10/0,4 кВ НП-7-40 | [10 empty] | КР | [15 empty] | 1
| Сметная стоимость | т.р. | [9 empty] | 224.1489 | [15 empty] | 224.1489
| Замена автоматического выключателя А-3700 | 1 выключатель | [9 empty] | 2 | [15 empty] | 2
| Замена вентильного разрядника | 1 разрядник | [9 empty] | 6 | [15 empty] | 6
| Замена спусков от КТП до первой опоры ВЛ напряжением 1-20 кВ при количество проводов в спуске 3 | 1 спуск | [9 empty] | 1 | [15 empty] | 1
| Окраска оборудования | 1 кв.м | [9 empty] | 7 | [15 empty] | 7
| Кожух металлический для защиты вводов и электрооборудования | кг | [9 empty] | 5 | [15 empty] | 5
| Монтаж площадок с настилом и ограждением из листовой, рифленой, просечной и круглой стали | т | [9 empty] | 0.09 | [15 empty] | 0.09
| Капитальный ремонт контура заземления ТП (замена дефектных электродов-заземлителей с заглублением 1 электрода вручную) | 1 электрод | [9 empty] | 4 | [15 empty] | 4
| Восстановление надписей по трафарету | 100 букв | [9 empty] | 2 | [15 empty] | 2
| Замена сборной одинарной шины с сечением до 40 x 4 мм в ЗРУ, РП 10 кВ | 1 3 шины до 10 м | [9 empty] | 1 | [15 empty] | 1
| Замена рубильника с номинальным током свыше 400А | 1 рубильник | [9 empty] | 1 | [15 empty] | 1
| Замена изолятора проходного | 1 изолятор | [9 empty] | 3 | [15 empty] | 3
| Замена дефектного штыревого изолятора на опоре ВЛ напряжением 1-20 кВ | 1 изолятор | [9 empty] | 3 | [15 empty] | 3
| Замена предохранителя | 1 предохранитель | [9 empty] | 3 | [15 empty] | 3
| Замена линейного разъединителя | 1 разъединитель | [9 empty] | 1 | [15 empty] | 1
| Присоединение к зажимам жил проводов или кабелей сечением: до 70 мм2 | 100 шт | [9 empty] | 0.37 | [15 empty] | 0.37
2 | КТП 10/0,4 кВ Л-5-1130 | [7 empty] | КР | [18 empty] | 1
| Сметная стоимость | т.р. | [6 empty] | 204.9444 | [18 empty] | 204.9444
| Замена автоматического выключателя А-3700 | 1 выключатель | [6 empty] | 1 | [18 empty] | 1
| Замена вентильного разрядника | 1 разрядник | [6 empty] | 6 | [18 empty] | 6
| Замена спусков от КТП до первой опоры ВЛ напряжением 1-20 кВ при количество проводов в спуске 3 | 1 спуск | [6 empty] | 1 | [18 empty] | 1
| Окраска оборудования | 1 кв.м | [6 empty] | 11 | [18 empty] | 11
| Монтаж площадок с настилом и ограждением из листовой, рифленой, просечной и круглой стали | т | [6 empty] | 0.03 | [18 empty] | 0.03
| Капитальный ремонт контура заземления ТП (замена дефектных электродов-заземлителей с заглублением 1 электрода вручную) | 1 электрод | [6 empty] | 4 | [18 empty] | 4
| Восстановление надписей по трафарету | 100 букв | [6 empty] | 2 | [18 empty] | 2
| Доливка масла в силовой трансформатор | 1 доливка | [6 empty] | 1 | [18 empty] | 1
| Замена рубильника с номинальным током свыше 400А | 1 рубильник | [6 empty] | 1 | [18 empty] | 1
| Замена изолятора проходного | 1 изолятор | [6 empty] | 3 | [18 empty] | 3
| Замена дефектного штыревого изолятора на опоре ВЛ напряжением 1-20 кВ | 1 изолятор | [6 empty] | 3 | [18 empty] | 3
| Замена предохранителя | 1 предохранитель | [6 empty] | 3 | [18 empty] | 3
| Замена линейного разъединителя | 1 разъединитель | [6 empty] | 1 | [18 empty] | 1
| Присоединение к зажимам жил проводов или кабелей сечением: до 70 мм2 | 100 шт | [6 empty] | 0.26 | [18 empty] | 0.26
| Замена сборной одинарной шины с сечением до 40 x 4 мм в ЗРУ, РП 10 кВ | 1 3 шины до 10 м | [6 empty] | 1 | [18 empty] | 1
3 | КТП 10/0,4 кВ М-3-581 | [10 empty] | КР | [15 empty] | 1
| Сметная стоимость | т.р. | [9 empty] | 203.5248 | [15 empty] | 203.5248
| Замена автоматического выключателя А-3700 | 1 выключатель | [9 empty] | 1 | [15 empty] | 1
| Замена спусков от КТП до первой опоры ВЛ напряжением 1-20 кВ при количество проводов в спуске 3 | 1 спуск | [9 empty] | 1 | [15 empty] | 1
| Кожух металлический для защиты вводов и электрооборудования | кг | [9 empty] | 5 | [15 empty] | 5
| Капитальный ремонт контура заземления ТП (замена дефектных электродов-заземлителей с заглублением 1 электрода вручную) | 1 электрод | [9 empty] | 4 | [15 empty] | 4
| Замена рубильника с номинальным током свыше 400А | 1 рубильник | [9 empty] | 1 | [15 empty] | 1
| Замена линейного разъединителя | 1 разъединитель | [9 empty] | 1 | [15 empty] | 1
| Замена вентильного разрядника | 1 разрядник | [9 empty] | 6 | [15 empty] | 6
| Окраска оборудования | 1 кв.м | [9 empty] | 7 | [15 empty] | 7
| Замена предохранителя | 1 предохранитель | [9 empty] | 3 | [15 empty] | 3
| Замена сборной одинарной шины с сечением до 40 x 4 мм в ЗРУ, РП 10 кВ | 1 3 шины до 10 м | [9 empty] | 1 | [15 empty] | 1
| Восстановление надписей по трафарету | 100 букв | [9 empty] | 1 | [15 empty] | 1
| Присоединение к зажимам жил проводов или кабелей сечением: до 70 мм2 | 100 шт | [9 empty] | 0.3 | [15 empty] | 0.3
| Замена изолятора проходного | 1 изолятор | [9 empty] | 3 | [15 empty] | 3
| Замена дефектного штыревого изолятора на опоре ВЛ напряжением 1-20 кВ | 1 изолятор | [9 empty] | 3 | [15 empty] | 3
4 | КТП 10/0,4 кВ НП-7-64 | [10 empty] | КР | [15 empty] | 1
| Сметная стоимость | т.р. | [9 empty] | 267.2519 | [15 empty] | 267.2519
| Замена автоматического выключателя А-3700 | 1 выключатель | [9 empty] | 4 | [15 empty] | 4
| Замена вентильного разрядника | 1 разрядник | [9 empty] | 6 | [15 empty] | 6
| Замена спусков от КТП до первой опоры ВЛ напряжением 1-20 кВ при количество проводов в спуске 3 | 1 спуск | [9 empty] | 1 | [15 empty] | 1
| Окраска оборудования | 1 кв.м | [9 empty] | 13 | [15 empty] | 13
| Монтаж площадок с настилом и ограждением из листовой, рифленой, просечной и круглой стали | т | [9 empty] | 0.09 | [15 empty] | 0.09
| Капитальный ремонт контура заземления ТП (замена дефектных электродов-заземлителей с заглублением 1 электрода вручную) | 1 электрод | [9 empty] | 4 | [15 empty] | 4
| Восстановление надписей по трафарету | 100 букв | [9 empty] | 2 | [15 empty] | 2
| Замена рубильника с номинальным током свыше 400А | 1 рубильник | [9 empty] | 1 | [15 empty] | 1
| Замена изолятора проходного | 1 изолятор | [9 empty] | 3 | [15 empty] | 3
| Замена предохранителя | 1 предохранитель | [9 empty] | 3 | [15 empty] | 3
| Замена линейного разъединителя | 1 разъединитель | [9 empty] | 1 | [15 empty] | 1
| Присоединение к зажимам жил проводов или кабелей сечением: до 70 мм2 | 100 шт | [9 empty] | 0.51 | [15 empty] | 0.51
| Замена сборной одинарной шины с сечением до 40 x 4 мм в ЗРУ, РП 10 кВ | 1 3 шины до 10 м | [9 empty] | 1 | [15 empty] | 1
| Замена дефектного штыревого изолятора на опоре ВЛ напряжением 1-20 кВ | 1 изолятор | [9 empty] | 3 | [15 empty] | 3
5 | КТП 10/0,4 кВ НИ-7-464 | [10 empty] | КР | [15 empty] | 1
| Сметная стоимость | т.р. | [9 empty] | 192.163 | [15 empty] | 192.163
| Замена автоматического выключателя А-3700 | 1 выключатель | [9 empty] | 1 | [15 empty] | 1
| Замена вентильного разрядника | 1 разрядник | [9 empty] | 6 | [15 empty] | 6
| Замена спусков от КТП до первой опоры ВЛ напряжением 1-20 кВ при количество проводов в спуске 3 | 1 спуск | [9 empty] | 1 | [15 empty] | 1
| Окраска оборудования | 1 кв.м | [9 empty] | 7 | [15 empty] | 7
| Кожух металлический для защиты вводов и электрооборудования | кг | [9 empty] | 5 | [15 empty] | 5
| Капитальный ремонт контура заземления ТП (замена дефектных электродов-заземлителей с заглублением 1 электрода вручную) | 1 электрод | [9 empty] | 4 | [15 empty] | 4
| Восстановление надписей по трафарету | 100 букв | [9 empty] | 1 | [15 empty] | 1
| Замена сборной одинарной шины с сечением до 40 x 4 мм в ЗРУ, РП 10 кВ | 1 3 шины до 10 м | [9 empty] | 1 | [15 empty] | 1
| Замена рубильника с номинальным током свыше 400А | 1 рубильник | [9 empty] | 1 | [15 empty] | 1
| Замена изолятора проходного | 1 изолятор | [9 empty] | 3 | [15 empty] | 3
| Замена дефектного штыревого изолятора на опоре ВЛ напряжением 1-20 кВ | 1 изолятор | [9 empty] | 6 | [15 empty] | 6
| Замена предохранителя | 1 предохранитель | [9 empty] | 3 | [15 empty] | 3
| Замена линейного разъединителя | 1 разъединитель | [9 empty] | 1 | [15 empty] | 1
| Присоединение к зажимам жил проводов или кабелей сечением: до 70 мм2 | 100 шт | [9 empty] | 0.26 | [15 empty] | 0.26
6 | (ДБП)КТП 10/0,4 кВ И-5-243 | [10 empty] | КР | [15 empty] | 1
| Сметная стоимость | т.р. | [9 empty] | 230.7685 | [15 empty] | 230.7685
| Замена автоматического выключателя А-3700 | 1 выключатель | [9 empty] | 3 | [15 empty] | 3
| Замена вентильного разрядника | 1 разрядник | [9 empty] | 6 | [15 empty] | 6
| Замена спусков от КТП до первой опоры ВЛ напряжением 1-20 кВ при количество проводов в спуске 3 | 1 спуск | [9 empty] | 1 | [15 empty] | 1
| Окраска оборудования | 1 кв.м | [9 empty] | 7 | [15 empty] | 7
| Капитальный ремонт контура заземления ТП (замена дефектных электродов-заземлителей с заглублением 1 электрода вручную) | 1 электрод | [9 empty] | 4 | [15 empty] | 4
| Восстановление надписей по трафарету | 100 букв | [9 empty] | 1 | [15 empty] | 1
| Замена сборной одинарной шины с сечением до 40 x 4 мм в ЗРУ, РП 10 кВ | 1 3 шины до 10 м | [9 empty] | 1 | [15 empty] | 1
| Замена рубильника с номинальным током свыше 400А | 1 рубильник | [9 empty] | 1 | [15 empty] | 1
| Замена изолятора проходного | 1 изолятор | [9 empty] | 3 | [15 empty] | 3
| Замена дефектного штыревого изолятора на опоре ВЛ напряжением 1-20 кВ | 1 изолятор | [9 empty] | 3 | [15 empty] | 3
| Замена предохранителя | 1 предохранитель | [9 empty] | 3 | [15 empty] | 3
| Замена линейного разъединителя | 1 разъединитель | [9 empty] | 1 | [15 empty] | 1
| Присоединение к зажимам жил проводов или кабелей сечением: до 70 мм2 | 100 шт | [9 empty] | 0.44 | [15 empty] | 0.44
7 | КТП 10/0,4 кВ З-4-625 | [7 empty] | КР | [18 empty] | 1
| Сметная стоимость | т.р. | [6 empty] | 178.7757 | [18 empty] | 178.7757
| Замена автоматического выключателя А-3700 | 1 выключатель | [6 empty] | 1 | [18 empty] | 1
| Замена вентильного разрядника | 1 разрядник | [6 empty] | 3 | [18 empty] | 3
| Замена спусков от КТП до первой опоры ВЛ напряжением 1-20 кВ при количество проводов в спуске 3 | 1 спуск | [6 empty] | 1 | [18 empty] | 1
| Окраска оборудования | 1 кв.м | [6 empty] | 7 | [18 empty] | 7
| Капитальный ремонт контура заземления ТП (замена дефектных электродов-заземлителей с заглублением 1 электрода вручную) | 1 электрод | [6 empty] | 4 | [18 empty] | 4
| Восстановление надписей по трафарету | 100 букв | [6 empty] | 1 | [18 empty] | 1
| Замена рубильника с номинальным током свыше 400А | 1 рубильник | [6 empty] | 1 | [18 empty] | 1
| Замена предохранителя | 1 предохранитель | [6 empty] | 3 | [18 empty] | 3
| Замена линейного разъединителя | 1 разъединитель | [6 empty] | 1 | [18 empty] | 1
| Присоединение к зажимам жил проводов или кабелей сечением: до 70 мм2 | 100 шт | [6 empty] | 0.3 | [18 empty] | 0.3
| Замена изолятора проходного | 1 изолятор | [6 empty] | 3 | [18 empty] | 3
| Замена дефектного штыревого изолятора на опоре ВЛ напряжением 1-20 кВ | 1 изолятор | [6 empty] | 3 | [18 empty] | 3
8 | КТП 10/0,4 кВ Н-3-712 | [10 empty] | КР | [15 empty] | 1
| Сметная стоимость | т.р. | [9 empty] | 215.6472 | [15 empty] | 215.6472
| Замена автоматического выключателя А-3700 | 1 выключатель | [9 empty] | 2 | [15 empty] | 2
| Замена вентильного разрядника | 1 разрядник | [9 empty] | 6 | [15 empty] | 6
| Замена спусков от КТП до первой опоры ВЛ напряжением 1-20 кВ при количество проводов в спуске 3 | 1 спуск | [9 empty] | 1 | [15 empty] | 1
| Окраска оборудования | 1 кв.м | [9 empty] | 7 | [15 empty] | 7
| Капитальный ремонт контура заземления ТП (замена дефектных электродов-заземлителей с заглублением 1 электрода вручную) | 1 электрод | [9 empty] | 4 | [15 empty] | 4
| Восстановление надписей по трафарету | 100 букв | [9 empty] | 2 | [15 empty] | 2
| Замена сборной одинарной шины с сечением до 40 x 4 мм в ЗРУ, РП 10 кВ | 1 3 шины до 10 м | [9 empty] | 1 | [15 empty] | 1
| Доливка масла в силовой трансформатор | 1 доливка | [9 empty] | 1 | [15 empty] | 1
| Замена рубильника с номинальным током свыше 400А | 1 рубильник | [9 empty] | 1 | [15 empty] | 1
| Замена изолятора проходного | 1 изолятор | [9 empty] | 3 | [15 empty] | 3
| Замена дефектного штыревого изолятора на опоре ВЛ напряжением 1-20 кВ | 1 изолятор | [9 empty] | 3 | [15 empty] | 3
| Замена предохранителя | 1 предохранитель | [9 empty] | 3 | [15 empty] | 3
| Замена линейного разъединителя | 1 разъединитель | [9 empty] | 1 | [15 empty] | 1
| Присоединение к зажимам жил проводов или кабелей сечением: до 70 мм2 | 100 шт | [9 empty] | 0.37 | [15 empty] | 0.37
9 | КТП 10/0,4 кВ Н-1-707 | [7 empty] | КР | [18 empty] | 1
| Сметная стоимость | т.р. | [6 empty] | 216.2331 | [18 empty] | 216.2331
| Замена автоматического выключателя А-3700 | 1 выключатель | [6 empty] | 2 | [18 empty] | 2
| Замена вентильного разрядника | 1 разрядник | [6 empty] | 6 | [18 empty] | 6
| Замена спусков от КТП до первой опоры ВЛ напряжением 1-20 кВ при количество проводов в спуске 3 | 1 спуск | [6 empty] | 1 | [18 empty] | 1
| Окраска оборудования | 1 кв.м | [6 empty] | 7 | [18 empty] | 7
| Капитальный ремонт контура заземления ТП (замена дефектных электродов-заземлителей с заглублением 1 электрода вручную) | 1 электрод | [6 empty] | 4 | [18 empty] | 4
| Восстановление надписей по трафарету | 100 букв | [6 empty] | 2 | [18 empty] | 2
| Доливка масла в силовой трансформатор | 1 доливка | [6 empty] | 1 | [18 empty] | 1
| Замена сборной одинарной шины с сечением до 40 x 4 мм в ЗРУ, РП 10 кВ | 1 3 шины до 10 м | [6 empty] | 1 | [18 empty] | 1
| Замена рубильника с номинальным током свыше 400А | 1 рубильник | [6 empty] | 1 | [18 empty] | 1
| Замена изолятора проходного | 1 изолятор | [6 empty] | 3 | [18 empty] | 3
| Замена дефектного штыревого изолятора на опоре ВЛ напряжением 1-20 кВ | 1 изолятор | [6 empty] | 3 | [18 empty] | 3
| Замена предохранителя | 1 предохранитель | [6 empty] | 3 | [18 empty] | 3
| Замена линейного разъединителя | 1 разъединитель | [6 empty] | 1 | [18 empty] | 1
| Присоединение к зажимам жил проводов или кабелей сечением: до 70 мм2 | 100 шт | [6 empty] | 0.37 | [18 empty] | 0.37
10 | КТП 10/0,4 кВ А-5-183 | [5 empty] | КР | [20 empty] | 1
| Сметная стоимость | т.р. |  |  |  |  | 207.6268 | [20 empty] | 207.6268
| Замена автоматического выключателя А-3700 | 1 выключатель |  |  |  |  | 2 | [20 empty] | 2
| Замена вентильного разрядника | 1 разрядник |  |  |  |  | 3 | [20 empty] | 3
| Замена спусков от КТП до первой опоры ВЛ напряжением 1-20 кВ при количество проводов в спуске 3 | 1 спуск |  |  |  |  | 1 | [20 empty] | 1
| Окраска оборудования | 1 кв.м |  |  |  |  | 7 | [20 empty] | 7
| Капитальный ремонт контура заземления ТП (замена дефектных электродов-заземлителей с заглублением 1 электрода вручную) | 1 электрод |  |  |  |  | 4 | [20 empty] | 4
| Восстановление надписей по трафарету | 100 букв |  |  |  |  | 1 | [20 empty] | 1
| Замена сборной одинарной шины с сечением до 40 x 4 мм в ЗРУ, РП 10 кВ | 1 3 шины до 10 м |  |  |  |  | 1 | [20 empty] | 1
| Замена рубильника с номинальным током свыше 400А | 1 рубильник |  |  |  |  | 1 | [20 empty] | 1
| Замена предохранителя | 1 предохранитель |  |  |  |  | 3 | [20 empty] | 3
| Замена линейного разъединителя | 1 разъединитель |  |  |  |  | 1 | [20 empty] | 1
| Присоединение к зажимам жил проводов или кабелей сечением: до 70 мм2 | 100 шт |  |  |  |  | 0.38 | [20 empty] | 0.38
| Замена изолятора проходного | 1 изолятор |  |  |  |  | 3 | [20 empty] | 3
| Замена дефектного штыревого изолятора на опоре ВЛ напряжением 1-20 кВ | 1 изолятор |  |  |  |  | 3 | [20 empty] | 3
11 | КТП 10/0,4 кВ А1-87 | [10 empty] | КР | [15 empty] | 1
| Сметная стоимость | т.р. | [9 empty] | 81.1205 | [15 empty] | 81.1205
| Замена автоматического выключателя А-3700 | 1 выключатель | [9 empty] | 1 | [15 empty] | 1
| Замена вентильного разрядника | 1 разрядник | [9 empty] | 3 | [15 empty] | 3
| Окраска оборудования | 1 кв.м | [9 empty] | 7 | [15 empty] | 7
| Капитальный ремонт контура заземления ТП (замена дефектных электродов-заземлителей с заглублением 1 электрода вручную) | 1 электрод | [9 empty] | 4 | [15 empty] | 4
| Восстановление надписей по трафарету | 100 букв | [9 empty] | 1 | [15 empty] | 1
| Замена рубильника с номинальным током свыше 400А | 1 рубильник | [9 empty] | 1 | [15 empty] | 1
| Замена предохранителя | 1 предохранитель | [9 empty] | 3 | [15 empty] | 3
| Присоединение к зажимам жил проводов или кабелей сечением: до 70 мм2 | 100 шт | [9 empty] | 0.18 | [15 empty] | 0.18
| Замена сборной одинарной шины с сечением до 40 x 4 мм в ЗРУ, РП 10 кВ | 1 3 шины до 10 м | [9 empty] | 1 | [15 empty] | 1
12 | КТП 10/0,4 кВ Ф7-12 | [5 empty] | КР | [20 empty] | 1
| Сметная стоимость | т.р. |  |  |  |  | 221.18 | [20 empty] | 221.18
| Замена автоматического выключателя А-3700 | 1 выключатель |  |  |  |  | 3 | [20 empty] | 3
| Замена вентильного разрядника | 1 разрядник |  |  |  |  | 6 | [20 empty] | 6
| Замена спусков от КТП до первой опоры ВЛ напряжением 1-20 кВ при количество проводов в спуске 3 | 1 спуск |  |  |  |  | 1 | [20 empty] | 1
| Окраска оборудования | 1 кв.м |  |  |  |  | 7 | [20 empty] | 7
| Восстановление надписей по трафарету | 100 букв |  |  |  |  | 1 | [20 empty] | 1
| Замена рубильника с номинальным током свыше 400А | 1 рубильник |  |  |  |  | 1 | [20 empty] | 1
| Капитальный ремонт контура заземления ТП (замена дефектных электродов-заземлителей с заглублением 1 электрода вручную) | 1 электрод |  |  |  |  | 4 | [20 empty] | 4
| Замена предохранителя | 1 предохранитель |  |  |  |  | 3 | [20 empty] | 3
| Замена линейного разъединителя | 1 разъединитель |  |  |  |  | 1 | [20 empty] | 1
| Присоединение к зажимам жил проводов или кабелей сечением: до 70 мм2 | 100 шт |  |  |  |  | 0.41 | [20 empty] | 0.41
| Замена сборной одинарной шины с сечением до 40 x 4 мм в ЗРУ, РП 10 кВ | 1 3 шины до 10 м |  |  |  |  | 1 | [20 empty] | 1
| Замена изолятора проходного | 1 изолятор |  |  |  |  | 3 | [20 empty] | 3
| Замена дефектного штыревого изолятора на опоре ВЛ напряжением 1-20 кВ | 1 изолятор |  |  |  |  | 3 | [20 empty] | 3
13 | КТП 10/0,4 кВ З1-322 | [7 empty] | КР | [18 empty] | 1
| Сметная стоимость | т.р. | [6 empty] | 233.6798 | [18 empty] | 233.6798
| Замена автоматического выключателя А-3700 | 1 выключатель | [6 empty] | 3 | [18 empty] | 3
| Замена вентильного разрядника | 1 разрядник | [6 empty] | 6 | [18 empty] | 6
| Замена спусков от КТП до первой опоры ВЛ напряжением 1-20 кВ при количество проводов в спуске 3 | 1 спуск | [6 empty] | 1 | [18 empty] | 1
| Окраска оборудования | 1 кв.м | [6 empty] | 7 | [18 empty] | 7
| Восстановление надписей по трафарету | 100 букв | [6 empty] | 1 | [18 empty] | 1
| Замена рубильника с номинальным током свыше 400А | 1 рубильник | [6 empty] | 1 | [18 empty] | 1
| Капитальный ремонт контура заземления ТП (замена дефектных электродов-заземлителей с заглублением 1 электрода вручную) | 1 электрод | [6 empty] | 4 | [18 empty] | 4
| Замена предохранителя | 1 предохранитель | [6 empty] | 3 | [18 empty] | 3
| Замена линейного разъединителя | 1 разъединитель | [6 empty] | 1 | [18 empty] | 1
| Присоединение к зажимам жил проводов или кабелей сечением: до 70 мм2 | 100 шт | [6 empty] | 0.41 | [18 empty] | 0.41
| Замена сборной одинарной шины с сечением до 40 x 4 мм в ЗРУ, РП 10 кВ | 1 3 шины до 10 м | [6 empty] | 1 | [18 empty] | 1
| Замена изолятора проходного | 1 изолятор | [6 empty] | 3 | [18 empty] | 3
| Замена дефектного штыревого изолятора на опоре ВЛ напряжением 1-20 кВ | 1 изолятор | [6 empty] | 3 | [18 empty] | 3
14 | КТП 10/0,4 кВ П5-1008 | [7 empty] | КР | [18 empty] | 1
| Сметная стоимость | т.р. | [6 empty] | 189.7284 | [18 empty] | 189.7284
| Замена автоматического выключателя А-3700 | 1 выключатель | [6 empty] | 1 | [18 empty] | 1
| Замена вентильного разрядника | 1 разрядник | [6 empty] | 6 | [18 empty] | 6
| Замена спусков от КТП до первой опоры ВЛ напряжением 1-20 кВ при количество проводов в спуске 3 | 1 спуск | [6 empty] | 1 | [18 empty] | 1
| Окраска оборудования | 1 кв.м | [6 empty] | 7 | [18 empty] | 7
| Кожух металлический для защиты вводов и электрооборудования | кг | [6 empty] | 5 | [18 empty] | 5
| Восстановление надписей по трафарету | 100 букв | [6 empty] | 1 | [18 empty] | 1
| Замена рубильника с номинальным током свыше 400А | 1 рубильник | [6 empty] | 1 | [18 empty] | 1
| Капитальный ремонт контура заземления ТП (замена дефектных электродов-заземлителей с заглублением 1 электрода вручную) | 1 электрод | [6 empty] | 4 | [18 empty] | 4
| Замена предохранителя | 1 предохранитель | [6 empty] | 3 | [18 empty] | 3
| Замена линейного разъединителя | 1 разъединитель | [6 empty] | 1 | [18 empty] | 1
| Присоединение к зажимам жил проводов или кабелей сечением: до 70 мм2 | 100 шт | [6 empty] | 0.23 | [18 empty] | 0.23
| Замена сборной одинарной шины с сечением до 40 x 4 мм в ЗРУ, РП 10 кВ | 1 3 шины до 10 м | [6 empty] | 1 | [18 empty] | 1
| Замена изолятора проходного | 1 изолятор | [6 empty] | 3 | [18 empty] | 3
| Замена дефектного штыревого изолятора на опоре ВЛ напряжением 1-20 кВ | 1 изолятор | [6 empty] | 3 | [18 empty] | 3
15 | СКТП 10/0,4 кВ З3-353 | [10 empty] | КР | [15 empty] | 1
| Сметная стоимость | т.р. | [9 empty] | 195.1833 | [15 empty] | 195.1833
| Замена автоматического выключателя А-3700 | 1 выключатель | [9 empty] | 1 | [15 empty] | 1
| Замена вентильного разрядника | 1 разрядник | [9 empty] | 6 | [15 empty] | 6
| Окраска оборудования | 1 кв.м | [9 empty] | 7 | [15 empty] | 7
| Замена спусков от КТП до первой опоры ВЛ напряжением 1-20 кВ при количество проводов в спуске 3 | 1 спуск | [9 empty] | 1 | [15 empty] | 1
| Восстановление надписей по трафарету | 100 букв | [9 empty] | 1 | [15 empty] | 1
| Замена сборной одинарной шины с сечением до 40 x 4 мм в ЗРУ, РП 10 кВ | 1 3 шины до 10 м | [9 empty] | 1 | [15 empty] | 1
| Замена рубильника с номинальным током свыше 400А | 1 рубильник | [9 empty] | 1 | [15 empty] | 1
| Замена изолятора проходного | 1 изолятор | [9 empty] | 3 | [15 empty] | 3
| Замена дефектного штыревого изолятора на опоре ВЛ напряжением 1-20 кВ | 1 изолятор | [9 empty] | 3 | [15 empty] | 3
| Капитальный ремонт контура заземления ТП (замена дефектных электродов-заземлителей с заглублением 1 электрода вручную) | 1 электрод | [9 empty] | 4 | [15 empty] | 4
| Замена предохранителя | 1 предохранитель | [9 empty] | 3 | [15 empty] | 3
| Замена линейного разъединителя | 1 разъединитель | [9 empty] | 1 | [15 empty] | 1
| Присоединение к зажимам жил проводов или кабелей сечением: до 70 мм2 | 100 шт | [9 empty] | 0.27 | [15 empty] | 0.27
16 | КТП 10/0,4 кВ ТР7-716 | [7 empty] | КР | [18 empty] | 1
| Сметная стоимость | т.р. | [6 empty] | 208.888 | [18 empty] | 208.888
| Замена автоматического выключателя А-3700 | 1 выключатель | [6 empty] | 2 | [18 empty] | 2
| Замена вентильного разрядника | 1 разрядник | [6 empty] | 6 | [18 empty] | 6
| Окраска оборудования | 1 кв.м | [6 empty] | 7 | [18 empty] | 7
| Замена спусков от КТП до первой опоры ВЛ напряжением 1-20 кВ при количество проводов в спуске 3 | 1 спуск | [6 empty] | 1 | [18 empty] | 1
| Восстановление надписей по трафарету | 100 букв | [6 empty] | 1 | [18 empty] | 1
| Замена сборной одинарной шины с сечением до 40 x 4 мм в ЗРУ, РП 10 кВ | 1 3 шины до 10 м | [6 empty] | 1 | [18 empty] | 1
| Капитальный ремонт контура заземления ТП (замена дефектных электродов-заземлителей с заглублением 1 электрода вручную) | 1 электрод | [6 empty] | 4 | [18 empty] | 4
| Замена предохранителя | 1 предохранитель | [6 empty] | 3 | [18 empty] | 3
| Замена линейного разъединителя | 1 разъединитель | [6 empty] | 1 | [18 empty] | 1
| Замена рубильника с номинальным током свыше 400А | 1 рубильник | [6 empty] | 1 | [18 empty] | 1
| Присоединение к зажимам жил проводов или кабелей сечением: до 70 мм2 | 100 шт | [6 empty] | 0.34 | [18 empty] | 0.34
| Замена изолятора проходного | 1 изолятор | [6 empty] | 3 | [18 empty] | 3
| Замена дефектного штыревого изолятора на опоре ВЛ напряжением 1-20 кВ | 1 изолятор | [6 empty] | 3 | [18 empty] | 3
17 | КТП 10/0,4 кВ А5-63 |  |  |  | КР | [22 empty] | 1
| Сметная стоимость | т.р. |  |  | 178.7842 | [22 empty] | 178.7842
| Замена вентильного разрядника | 1 разрядник |  |  | 6 | [22 empty] | 6
| Окраска оборудования | 1 кв.м |  |  | 7 | [22 empty] | 7
| Замена спусков от КТП до первой опоры ВЛ напряжением 1-20 кВ при количество проводов в спуске 3 | 1 спуск |  |  | 1 | [22 empty] | 1
| Восстановление надписей по трафарету | 100 букв |  |  | 1 | [22 empty] | 1
| Замена автоматического выключателя А-3700 | 1 выключатель |  |  | 3 | [22 empty] | 3
| Капитальный ремонт контура заземления ТП (замена дефектных электродов-заземлителей с заглублением 1 электрода вручную) | 1 электрод |  |  | 4 | [22 empty] | 4
| Замена предохранителя | 1 предохранитель |  |  | 3 | [22 empty] | 3
| Замена линейного разъединителя | 1 разъединитель |  |  | 1 | [22 empty] | 1
| Присоединение к зажимам жил проводов или кабелей сечением: до 70 мм2 | 100 шт |  |  | 0.34 | [22 empty] | 0.34
| Замена дефектного штыревого изолятора на опоре ВЛ напряжением 1-20 кВ | 1 изолятор |  |  | 3 | [22 empty] | 3
18 | КТП 10/0,4 кВ А5-1016 | [7 empty] | КР | [18 empty] | 1
| Сметная стоимость | т.р. | [6 empty] | 125.5826 | [18 empty] | 125.5826
| Замена вентильного разрядника | 1 разрядник | [6 empty] | 6 | [18 empty] | 6
| Окраска оборудования | 1 кв.м | [6 empty] | 7 | [18 empty] | 7
| Замена спусков от КТП до первой опоры ВЛ напряжением 1-20 кВ при количество проводов в спуске 3 | 1 спуск | [6 empty] | 1 | [18 empty] | 1
| Восстановление надписей по трафарету | 100 букв | [6 empty] | 1 | [18 empty] | 1
| Замена предохранителя | 1 предохранитель | [6 empty] | 3 | [18 empty] | 3
| Замена линейного разъединителя | 1 разъединитель | [6 empty] | 1 | [18 empty] | 1
| Присоединение к зажимам жил проводов или кабелей сечением: до 70 мм2 | 100 шт | [6 empty] | 0.04 | [18 empty] | 0.04
| Замена дефектного штыревого изолятора на опоре ВЛ напряжением 1-20 кВ | 1 изолятор | [6 empty] | 3 | [18 empty] | 3
19 | КТП 10/0,4 кВ С-7-872 | [5 empty] | КР | [20 empty] | 1
| Сметная стоимость | т.р. |  |  |  |  | 185.1701 | [20 empty] | 185.1701
| Окраска оборудования | 1 кв.м |  |  |  |  | 5 | [20 empty] | 5
| Замена спусков от КТП до первой опоры ВЛ напряжением 1-20 кВ при количество проводов в спуске 3 | 1 спуск |  |  |  |  | 1 | [20 empty] | 1
| Доливка масла в силовой трансформатор | 1 доливка |  |  |  |  | 1 | [20 empty] | 1
| Замена сборной одинарной шины с сечением до 40 x 4 мм в ЗРУ, РП 10 кВ | 1 3 шины до 10 м |  |  |  |  | 1 | [20 empty] | 1
| Замена автоматического выключателя А-3700 | 1 выключатель |  |  |  |  | 1 | [20 empty] | 1
| Замена вентильного разрядника | 1 разрядник |  |  |  |  | 3 | [20 empty] | 3
| Капитальный ремонт контура заземления ТП (замена дефектных электродов-заземлителей с заглублением 1 электрода вручную) | 1 электрод |  |  |  |  | 4 | [20 empty] | 4
| Замена рубильника с номинальным током свыше 400А | 1 рубильник |  |  |  |  | 1 | [20 empty] | 1
| Восстановление надписей по трафарету | 100 букв |  |  |  |  | 1 | [20 empty] | 1
| Замена предохранителя | 1 предохранитель |  |  |  |  | 3 | [20 empty] | 3
| Замена линейного разъединителя | 1 разъединитель |  |  |  |  | 1 | [20 empty] | 1
| Присоединение к зажимам жил проводов или кабелей сечением: до 70 мм2 | 100 шт |  |  |  |  | 0.17 | [20 empty] | 0.17
| Замена изолятора проходного | 1 изолятор |  |  |  |  | 3 | [20 empty] | 3
| Замена дефектного штыревого изолятора на опоре ВЛ напряжением 1-20 кВ | 1 изолятор |  |  |  |  | 3 | [20 empty] | 3
20 | КТП 10/0,4 кВ П7-1079 | [10 empty] | КР | [15 empty] | 1
| Сметная стоимость | т.р. | [9 empty] | 188.9976 | [15 empty] | 188.9976
| Кожух металлический для защиты вводов и электрооборудования | кг | [9 empty] | 5 | [15 empty] | 5
| Капитальный ремонт контура заземления ТП (замена дефектных электродов-заземлителей с заглублением 1 электрода вручную) | 1 электрод | [9 empty] | 4 | [15 empty] | 4
| Замена линейного разъединителя | 1 разъединитель | [9 empty] | 1 | [15 empty] | 1
| Замена вентильного разрядника | 1 разрядник | [9 empty] | 6 | [15 empty] | 6
| Окраска оборудования | 1 кв.м | [9 empty] | 7 | [15 empty] | 7
| Замена спусков от КТП до первой опоры ВЛ напряжением 1-20 кВ при количество проводов в спуске 3 | 1 спуск | [9 empty] | 1 | [15 empty] | 1
| Замена автоматического выключателя А-3700 | 1 выключатель | [9 empty] | 1 | [15 empty] | 1
| Замена рубильника с номинальным током свыше 400А | 1 рубильник | [9 empty] | 1 | [15 empty] | 1
| Замена предохранителя | 1 предохранитель | [9 empty] | 3 | [15 empty] | 3
| Замена сборной одинарной шины с сечением до 40 x 4 мм в ЗРУ, РП 10 кВ | 1 3 шины до 10 м | [9 empty] | 1 | [15 empty] | 1
| Восстановление надписей по трафарету | 100 букв | [9 empty] | 1 | [15 empty] | 1
| Присоединение к зажимам жил проводов или кабелей сечением: до 70 мм2 | 100 шт | [9 empty] | 0.23 | [15 empty] | 0.23
| Замена изолятора проходного | 1 изолятор | [9 empty] | 3 | [15 empty] | 3
| Замена дефектного штыревого изолятора на опоре ВЛ напряжением 1-20 кВ | 1 изолятор | [9 empty] | 3 | [15 empty] | 3
21 | КТП 10/0,4 кВ ГБ-1-802 | [5 empty] | КР | [20 empty] | 1
| Сметная стоимость | т.р. |  |  |  |  | 226.3009 | [20 empty] | 226.3009
| Кожух металлический для защиты вводов и электрооборудования | кг |  |  |  |  | 5 | [20 empty] | 5
| Монтаж площадок с настилом и ограждением из листовой, рифленой, просечной и круглой стали | т |  |  |  |  | 0.03 | [20 empty] | 0.03
| Замена автоматического выключателя А-3700 | 1 выключатель |  |  |  |  | 2 | [20 empty] | 2
| Замена вентильного разрядника | 1 разрядник |  |  |  |  | 6 | [20 empty] | 6
| Замена спусков от КТП до первой опоры ВЛ напряжением 1-20 кВ при количество проводов в спуске 3 | 1 спуск |  |  |  |  | 1 | [20 empty] | 1
| Доливка масла в силовой трансформатор | 1 доливка |  |  |  |  | 1 | [20 empty] | 1
| Замена рубильника с номинальным током свыше 400А | 1 рубильник |  |  |  |  | 1 | [20 empty] | 1
| Капитальный ремонт контура заземления ТП (замена дефектных электродов-заземлителей с заглублением 1 электрода вручную) | 1 электрод |  |  |  |  | 4 | [20 empty] | 4
| Замена линейного разъединителя | 1 разъединитель |  |  |  |  | 1 | [20 empty] | 1
| Замена предохранителя | 1 предохранитель |  |  |  |  | 3 | [20 empty] | 3
| Замена сборной одинарной шины с сечением до 40 x 4 мм в ЗРУ, РП 10 кВ | 1 3 шины до 10 м |  |  |  |  | 1 | [20 empty] | 1
| Восстановление надписей по трафарету | 100 букв |  |  |  |  | 2 | [20 empty] | 2
| Окраска оборудования | 1 кв.м |  |  |  |  | 7 | [20 empty] | 7
| Присоединение к зажимам жил проводов или кабелей сечением: до 70 мм2 | 100 шт |  |  |  |  | 0.37 | [20 empty] | 0.37
| Замена изолятора проходного | 1 изолятор |  |  |  |  | 3 | [20 empty] | 3
| Замена дефектного штыревого изолятора на опоре ВЛ напряжением 1-20 кВ | 1 изолятор |  |  |  |  | 3 | [20 empty] | 3
22 | КТП 10/0,4 кВ ГБ-7-821 | [7 empty] | КР | [18 empty] | 1
| Сметная стоимость | т.р. | [6 empty] | 237.3997 | [18 empty] | 237.3997
| Кожух металлический для защиты вводов и электрооборудования | кг | [6 empty] | 5 | [18 empty] | 5
| Монтаж площадок с настилом и ограждением из листовой, рифленой, просечной и круглой стали | т | [6 empty] | 0.03 | [18 empty] | 0.03
| Замена автоматического выключателя А-3700 | 1 выключатель | [6 empty] | 3 | [18 empty] | 3
| Замена вентильного разрядника | 1 разрядник | [6 empty] | 6 | [18 empty] | 6
| Замена спусков от КТП до первой опоры ВЛ напряжением 1-20 кВ при количество проводов в спуске 3 | 1 спуск | [6 empty] | 1 | [18 empty] | 1
| Окраска оборудования | 1 кв.м | [6 empty] | 7 | [18 empty] | 7
| Доливка масла в силовой трансформатор | 1 доливка | [6 empty] | 1 | [18 empty] | 1
| Замена рубильника с номинальным током свыше 400А | 1 рубильник | [6 empty] | 1 | [18 empty] | 1
| Капитальный ремонт контура заземления ТП (замена дефектных электродов-заземлителей с заглублением 1 электрода вручную) | 1 электрод | [6 empty] | 4 | [18 empty] | 4
| Замена изолятора проходного | 1 изолятор | [6 empty] | 3 | [18 empty] | 3
| Замена дефектного штыревого изолятора на опоре ВЛ напряжением 1-20 кВ | 1 изолятор | [6 empty] | 3 | [18 empty] | 3
| Восстановление надписей по трафарету | 100 букв | [6 empty] | 2 | [18 empty] | 2
| Замена предохранителя | 1 предохранитель | [6 empty] | 3 | [18 empty] | 3
| Замена линейного разъединителя | 1 разъединитель | [6 empty] | 1 | [18 empty] | 1
| Присоединение к зажимам жил проводов или кабелей сечением: до 70 мм2 | 100 шт | [6 empty] | 0.44 | [18 empty] | 0.44
| Замена сборной одинарной шины с сечением до 40 x 4 мм в ЗРУ, РП 10 кВ | 1 3 шины до 10 м | [6 empty] | 1 | [18 empty] | 1
23 | КТП 10/0,4 кВ ГБ-7-832 | [5 empty] | КР | [20 empty] | 1
| Сметная стоимость | т.р. |  |  |  |  | 238.6869 | [20 empty] | 238.6869
| Кожух металлический для защиты вводов и электрооборудования | кг |  |  |  |  | 5 | [20 empty] | 5
| Монтаж площадок с настилом и ограждением из листовой, рифленой, просечной и круглой стали | т |  |  |  |  | 0.03 | [20 empty] | 0.03
| Замена автоматического выключателя А-3700 | 1 выключатель |  |  |  |  | 3 | [20 empty] | 3
| Замена вентильного разрядника | 1 разрядник |  |  |  |  | 6 | [20 empty] | 6
| Замена спусков от КТП до первой опоры ВЛ напряжением 1-20 кВ при количество проводов в спуске 3 | 1 спуск |  |  |  |  | 1 | [20 empty] | 1
| Окраска оборудования | 1 кв.м |  |  |  |  | 7 | [20 empty] | 7
| Замена рубильника с номинальным током свыше 400А | 1 рубильник |  |  |  |  | 1 | [20 empty] | 1
| Капитальный ремонт контура заземления ТП (замена дефектных электродов-заземлителей с заглублением 1 электрода вручную) | 1 электрод |  |  |  |  | 4 | [20 empty] | 4
| Восстановление надписей по трафарету | 100 букв |  |  |  |  | 2 | [20 empty] | 2
| Замена предохранителя | 1 предохранитель |  |  |  |  | 3 | [20 empty] | 3
| Замена линейного разъединителя | 1 разъединитель |  |  |  |  | 1 | [20 empty] | 1
| Доливка масла в силовой трансформатор | 1 доливка |  |  |  |  | 1 | [20 empty] | 1
| Замена сборной одинарной шины с сечением до 40 x 4 мм в ЗРУ, РП 10 кВ | 1 3 шины до 10 м |  |  |  |  | 1 | [20 empty] | 1
| Присоединение к зажимам жил проводов или кабелей сечением: до 70 мм2 | 100 шт |  |  |  |  | 0.44 | [20 empty] | 0.44
| Замена изолятора проходного | 1 изолятор |  |  |  |  | 3 | [20 empty] | 3
| Замена дефектного штыревого изолятора на опоре ВЛ напряжением 1-20 кВ | 1 изолятор |  |  |  |  | 3 | [20 empty] | 3
24 | КТП 10/0,4 кВ Пл-6-777 | [10 empty] | КР | [15 empty] | 1
| Сметная стоимость | т.р. | [9 empty] | 233.9142 | [15 empty] | 233.9142
| Кожух металлический для защиты вводов и электрооборудования | кг | [9 empty] | 5 | [15 empty] | 5
| Замена автоматического выключателя А-3700 | 1 выключатель | [9 empty] | 3 | [15 empty] | 3
| Замена вентильного разрядника | 1 разрядник | [9 empty] | 6 | [15 empty] | 6
| Замена спусков от КТП до первой опоры ВЛ напряжением 1-20 кВ при количество проводов в спуске 3 | 1 спуск | [9 empty] | 1 | [15 empty] | 1
| Окраска оборудования | 1 кв.м | [9 empty] | 7 | [15 empty] | 7
| Капитальный ремонт контура заземления ТП (замена дефектных электродов-заземлителей с заглублением 1 электрода вручную) | 1 электрод | [9 empty] | 4 | [15 empty] | 4
| Восстановление надписей по трафарету | 100 букв | [9 empty] | 2 | [15 empty] | 2
| Замена рубильника с номинальным током свыше 400А | 1 рубильник | [9 empty] | 1 | [15 empty] | 1
| Замена предохранителя | 1 предохранитель | [9 empty] | 3 | [15 empty] | 3
| Замена линейного разъединителя | 1 разъединитель | [9 empty] | 1 | [15 empty] | 1
| Доливка масла в силовой трансформатор | 1 доливка | [9 empty] | 1 | [15 empty] | 1
| Присоединение к зажимам жил проводов или кабелей сечением: до 70 мм2 | 100 шт | [9 empty] | 0.44 | [15 empty] | 0.44
| Замена сборной одинарной шины с сечением до 40 x 4 мм в ЗРУ, РП 10 кВ | 1 3 шины до 10 м | [9 empty] | 1 | [15 empty] | 1
| Замена изолятора проходного | 1 изолятор | [9 empty] | 3 | [15 empty] | 3
| Замена дефектного штыревого изолятора на опоре ВЛ напряжением 1-20 кВ | 1 изолятор | [9 empty] | 3 | [15 empty] | 3
25 | КТП 10/0,4 кВ С2-523 | [10 empty] | КР | [15 empty] | 1
| Сметная стоимость | т.р. | [9 empty] | 200.2362 | [15 empty] | 200.2362
| Кожух металлический для защиты вводов и электрооборудования | кг | [9 empty] | 7 | [15 empty] | 7
| Замена автоматического выключателя А-3700 | 1 выключатель | [9 empty] | 1 | [15 empty] | 1
| Замена вентильного разрядника | 1 разрядник | [9 empty] | 6 | [15 empty] | 6
| Замена спусков от КТП до первой опоры ВЛ напряжением 1-20 кВ при количество проводов в спуске 3 | 1 спуск | [9 empty] | 1 | [15 empty] | 1
| Окраска оборудования | 1 кв.м | [9 empty] | 8 | [15 empty] | 8
| Капитальный ремонт контура заземления ТП (замена дефектных электродов-заземлителей с заглублением 1 электрода вручную) | 1 электрод | [9 empty] | 4 | [15 empty] | 4
| Восстановление надписей по трафарету | 100 букв | [9 empty] | 1 | [15 empty] | 1
| Замена рубильника с номинальным током свыше 400А | 1 рубильник | [9 empty] | 1 | [15 empty] | 1
| Замена предохранителя | 1 предохранитель | [9 empty] | 3 | [15 empty] | 3
| Замена линейного разъединителя | 1 разъединитель | [9 empty] | 1 | [15 empty] | 1
| Доливка масла в силовой трансформатор | 1 доливка | [9 empty] | 1 | [15 empty] | 1
| Присоединение к зажимам жил проводов или кабелей сечением: до 70 мм2 | 100 шт | [9 empty] | 0.34 | [15 empty] | 0.34
| Замена сборной одинарной шины с сечением до 40 x 4 мм в ЗРУ, РП 10 кВ | 1 3 шины до 10 м | [9 empty] | 1 | [15 empty] | 1
| Замена изолятора проходного | 1 изолятор | [9 empty] | 3 | [15 empty] | 3
| Замена дефектного штыревого изолятора на опоре ВЛ напряжением 1-20 кВ | 1 изолятор | [9 empty] | 3 | [15 empty] | 3
26 | КТП 10/0,4 кВ К3-210 | [7 empty] | КР | [18 empty] | 1
| Сметная стоимость | т.р. | [6 empty] | 186.2962 | [18 empty] | 186.2962
| Кожух металлический для защиты вводов и электрооборудования | кг | [6 empty] | 7 | [18 empty] | 7
| Замена автоматического выключателя А-3700 | 1 выключатель | [6 empty] | 1 | [18 empty] | 1
| Замена вентильного разрядника | 1 разрядник | [6 empty] | 6 | [18 empty] | 6
| Замена спусков от КТП до первой опоры ВЛ напряжением 1-20 кВ при количество проводов в спуске 3 | 1 спуск | [6 empty] | 1 | [18 empty] | 1
| Окраска оборудования | 1 кв.м | [6 empty] | 8 | [18 empty] | 8
| Капитальный ремонт контура заземления ТП (замена дефектных электродов-заземлителей с заглублением 1 электрода вручную) | 1 электрод | [6 empty] | 4 | [18 empty] | 4
| Замена изолятора проходного | 1 изолятор | [6 empty] | 3 | [18 empty] | 3
| Замена дефектного штыревого изолятора на опоре ВЛ напряжением 1-20 кВ | 1 изолятор | [6 empty] | 3 | [18 empty] | 3
| Восстановление надписей по трафарету | 100 букв | [6 empty] | 1 | [18 empty] | 1
| Замена рубильника с номинальным током свыше 400А | 1 рубильник | [6 empty] | 1 | [18 empty] | 1
| Замена предохранителя | 1 предохранитель | [6 empty] | 3 | [18 empty] | 3
| Замена линейного разъединителя | 1 разъединитель | [6 empty] | 1 | [18 empty] | 1
| Доливка масла в силовой трансформатор | 1 доливка | [6 empty] | 1 | [18 empty] | 1
| Присоединение к зажимам жил проводов или кабелей сечением: до 70 мм2 | 100 шт | [6 empty] | 0.3 | [18 empty] | 0.3
| Замена сборной одинарной шины с сечением до 40 x 4 мм в ЗРУ, РП 10 кВ | 1 3 шины до 10 м | [6 empty] | 1 | [18 empty] | 1
27 | КТП 10/0,4 кВ Э1-398 | [7 empty] | КР | [18 empty] | 1
| Сметная стоимость | т.р. | [6 empty] | 226.2466 | [18 empty] | 226.2466
| Кожух металлический для защиты вводов и электрооборудования | кг | [6 empty] | 7 | [18 empty] | 7
| Замена спусков от КТП до первой опоры ВЛ напряжением 1-20 кВ при количество проводов в спуске 3 | 1 спуск | [6 empty] | 1 | [18 empty] | 1
| Замена автоматического выключателя А-3700 | 1 выключатель | [6 empty] | 2 | [18 empty] | 2
| Замена вентильного разрядника | 1 разрядник | [6 empty] | 6 | [18 empty] | 6
| Капитальный ремонт контура заземления ТП (замена дефектных электродов-заземлителей с заглублением 1 электрода вручную) | 1 электрод | [6 empty] | 4 | [18 empty] | 4
| Замена рубильника с номинальным током свыше 400А | 1 рубильник | [6 empty] | 1 | [18 empty] | 1
| Замена линейного разъединителя | 1 разъединитель | [6 empty] | 1 | [18 empty] | 1
| Доливка масла в силовой трансформатор | 1 доливка | [6 empty] | 1 | [18 empty] | 1
| Замена предохранителя | 1 предохранитель | [6 empty] | 3 | [18 empty] | 3
| Присоединение к зажимам жил проводов или кабелей сечением: до 70 мм2 | 100 шт | [6 empty] | 0.41 | [18 empty] | 0.41
| Замена сборной одинарной шины с сечением до 40 x 4 мм в ЗРУ, РП 10 кВ | 1 3 шины до 10 м | [6 empty] | 1 | [18 empty] | 1
| Восстановление надписей по трафарету | 100 букв | [6 empty] | 1 | [18 empty] | 1
| Окраска оборудования | 1 кв.м | [6 empty] | 8 | [18 empty] | 8
| Замена изолятора проходного | 1 изолятор | [6 empty] | 3 | [18 empty] | 3
| Замена дефектного штыревого изолятора на опоре ВЛ напряжением 1-20 кВ | 1 изолятор | [6 empty] | 3 | [18 empty] | 3
28 | (ДБП)КТП 10/0,4 кВ У1-423 | [5 empty] | КР | [20 empty] | 1
| Сметная стоимость | т.р. |  |  |  |  | 190.0338 | [20 empty] | 190.0338
| Кожух металлический для защиты вводов и электрооборудования | кг |  |  |  |  | 7 | [20 empty] | 7
| Замена автоматического выключателя А-3700 | 1 выключатель |  |  |  |  | 1 | [20 empty] | 1
| Замена спусков от КТП до первой опоры ВЛ напряжением 1-20 кВ при количество проводов в спуске 3 | 1 спуск |  |  |  |  | 1 | [20 empty] | 1
| Замена рубильника с номинальным током свыше 400А | 1 рубильник |  |  |  |  | 1 | [20 empty] | 1
| Капитальный ремонт контура заземления ТП (замена дефектных электродов-заземлителей с заглублением 1 электрода вручную) | 1 электрод |  |  |  |  | 4 | [20 empty] | 4
| Замена линейного разъединителя | 1 разъединитель |  |  |  |  | 1 | [20 empty] | 1
| Доливка масла в силовой трансформатор | 1 доливка |  |  |  |  | 1 | [20 empty] | 1
| Замена вентильного разрядника | 1 разрядник |  |  |  |  | 3 | [20 empty] | 3
| Замена предохранителя | 1 предохранитель |  |  |  |  | 3 | [20 empty] | 3
| Замена сборной одинарной шины с сечением до 40 x 4 мм в ЗРУ, РП 10 кВ | 1 3 шины до 10 м |  |  |  |  | 1 | [20 empty] | 1
| Восстановление надписей по трафарету | 100 букв |  |  |  |  | 1 | [20 empty] | 1
| Окраска оборудования | 1 кв.м |  |  |  |  | 8 | [20 empty] | 8
| Присоединение к зажимам жил проводов или кабелей сечением: до 70 мм2 | 100 шт |  |  |  |  | 0.3 | [20 empty] | 0.3
| Замена изолятора проходного | 1 изолятор |  |  |  |  | 1 | [20 empty] | 1
| Замена дефектного штыревого изолятора на опоре ВЛ напряжением 1-20 кВ | 1 изолятор |  |  |  |  | 3 | [20 empty] | 3
29 | (ДБП)КТП 10/0,4 кВ У1-424 | [5 empty] | КР | [20 empty] | 1
| Сметная стоимость | т.р. |  |  |  |  | 183.1652 | [20 empty] | 183.1652
| Кожух металлический для защиты вводов и электрооборудования | кг |  |  |  |  | 7 | [20 empty] | 7
| Замена автоматического выключателя А-3700 | 1 выключатель |  |  |  |  | 1 | [20 empty] | 1
| Замена спусков от КТП до первой опоры ВЛ напряжением 1-20 кВ при количество проводов в спуске 3 | 1 спуск |  |  |  |  | 1 | [20 empty] | 1
| Замена вентильного разрядника | 1 разрядник |  |  |  |  | 3 | [20 empty] | 3
| Окраска оборудования | 1 кв.м |  |  |  |  | 8 | [20 empty] | 8
| Замена рубильника с номинальным током свыше 400А | 1 рубильник |  |  |  |  | 1 | [20 empty] | 1
| Капитальный ремонт контура заземления ТП (замена дефектных электродов-заземлителей с заглублением 1 электрода вручную) | 1 электрод |  |  |  |  | 4 | [20 empty] | 4
| Замена изолятора проходного | 1 изолятор |  |  |  |  | 3 | [20 empty] | 3
| Замена дефектного штыревого изолятора на опоре ВЛ напряжением 1-20 кВ | 1 изолятор |  |  |  |  | 3 | [20 empty] | 3
| Замена предохранителя | 1 предохранитель |  |  |  |  | 3 | [20 empty] | 3
| Замена линейного разъединителя | 1 разъединитель |  |  |  |  | 1 | [20 empty] | 1
| Доливка масла в силовой трансформатор | 1 доливка |  |  |  |  | 1 | [20 empty] | 1
| Восстановление надписей по трафарету | 100 букв |  |  |  |  | 1 | [20 empty] | 1
| Присоединение к зажимам жил проводов или кабелей сечением: до 70 мм2 | 100 шт |  |  |  |  | 0.3 | [20 empty] | 0.3
| Замена сборной одинарной шины с сечением до 40 x 4 мм в ЗРУ, РП 10 кВ | 1 3 шины до 10 м |  |  |  |  | 1 | [20 empty] | 1
30 | (ДБП)КТП 10/0,4 кВ У1-426 | [5 empty] | КР | [20 empty] | 1
| Сметная стоимость | т.р. |  |  |  |  | 183.1652 | [20 empty] | 183.1652
| Кожух металлический для защиты вводов и электрооборудования | кг |  |  |  |  | 7 | [20 empty] | 7
| Замена автоматического выключателя А-3700 | 1 выключатель |  |  |  |  | 1 | [20 empty] | 1
| Замена спусков от КТП до первой опоры ВЛ напряжением 1-20 кВ при количество проводов в спуске 3 | 1 спуск |  |  |  |  | 1 | [20 empty] | 1
| Замена вентильного разрядника | 1 разрядник |  |  |  |  | 3 | [20 empty] | 3
| Окраска оборудования | 1 кв.м |  |  |  |  | 8 | [20 empty] | 8
| Капитальный ремонт контура заземления ТП (замена дефектных электродов-заземлителей с заглублением 1 электрода вручную) | 1 электрод |  |  |  |  | 4 | [20 empty] | 4
| Замена изолятора проходного | 1 изолятор |  |  |  |  | 3 | [20 empty] | 3
| Замена дефектного штыревого изолятора на опоре ВЛ напряжением 1-20 кВ | 1 изолятор |  |  |  |  | 3 | [20 empty] | 3
| Замена рубильника с номинальным током свыше 400А | 1 рубильник |  |  |  |  | 1 | [20 empty] | 1
| Замена предохранителя | 1 предохранитель |  |  |  |  | 3 | [20 empty] | 3
| Замена линейного разъединителя | 1 разъединитель |  |  |  |  | 1 | [20 empty] | 1
| Замена сборной одинарной шины с сечением до 40 x 4 мм в ЗРУ, РП 10 кВ | 1 3 шины до 10 м |  |  |  |  | 1 | [20 empty] | 1
| Доливка масла в силовой трансформатор | 1 доливка |  |  |  |  | 1 | [20 empty] | 1
| Восстановление надписей по трафарету | 100 букв |  |  |  |  | 1 | [20 empty] | 1
| Присоединение к зажимам жил проводов или кабелей сечением: до 70 мм2 | 100 шт |  |  |  |  | 0.3 | [20 empty] | 0.3
31 | КТП 10/0,4 кВ СЛ5-997 | [14 empty] | КР | [11 empty] | 1
| Сметная стоимость | т.р. | [13 empty] | 214.585 | [11 empty] | 214.585
| Монтаж площадок с настилом и ограждением из листовой, рифленой, просечной и круглой стали | т | [13 empty] | 0.03 | [11 empty] | 0.03
| Доливка масла в силовой трансформатор | 1 доливка | [13 empty] | 1 | [11 empty] | 1
| Окраска оборудования | 1 кв.м | [13 empty] | 7 | [11 empty] | 7
| Замена спусков от КТП до первой опоры ВЛ напряжением 1-20 кВ при количество проводов в спуске 3 | 1 спуск | [13 empty] | 1 | [11 empty] | 1
| Замена автоматического выключателя А-3700 | 1 выключатель | [13 empty] | 3 | [11 empty] | 3
| Замена рубильника с номинальным током свыше 400А | 1 рубильник | [13 empty] | 1 | [11 empty] | 1
| Капитальный ремонт контура заземления ТП (замена дефектных электродов-заземлителей с заглублением 1 электрода вручную) | 1 электрод | [13 empty] | 4 | [11 empty] | 4
| Замена линейного разъединителя | 1 разъединитель | [13 empty] | 1 | [11 empty] | 1
| Замена вентильного разрядника | 1 разрядник | [13 empty] | 3 | [11 empty] | 3
| Замена сборной одинарной шины с сечением до 40 x 4 мм в ЗРУ, РП 10 кВ | 1 3 шины до 10 м | [13 empty] | 1 | [11 empty] | 1
| Замена предохранителя | 1 предохранитель | [13 empty] | 3 | [11 empty] | 3
| Восстановление надписей по трафарету | 100 букв | [13 empty] | 2 | [11 empty] | 2
| Присоединение к зажимам жил проводов или кабелей сечением: до 70 мм2 | 100 шт | [13 empty] | 0.4 | [11 empty] | 0.4
| Замена изолятора проходного | 1 изолятор | [13 empty] | 3 | [11 empty] | 3
| Замена дефектного штыревого изолятора на опоре ВЛ напряжением 1-20 кВ | 1 изолятор | [13 empty] | 3 | [11 empty] | 3
32 | КТП 10/0,4 кВ Т7-30 | [7 empty] | КР | [18 empty] | 1
| Сметная стоимость | т.р. | [6 empty] | 238.9449 | [18 empty] | 238.9449
| Монтаж площадок с настилом и ограждением из листовой, рифленой, просечной и круглой стали | т | [6 empty] | 0.03 | [18 empty] | 0.03
| Замена спусков от КТП до первой опоры ВЛ напряжением 1-20 кВ при количество проводов в спуске 3 | 1 спуск | [6 empty] | 1 | [18 empty] | 1
| Замена автоматического выключателя А-3700 | 1 выключатель | [6 empty] | 3 | [18 empty] | 3
| Замена вентильного разрядника | 1 разрядник | [6 empty] | 6 | [18 empty] | 6
| Окраска оборудования | 1 кв.м | [6 empty] | 7 | [18 empty] | 7
| Замена рубильника с номинальным током свыше 400А | 1 рубильник | [6 empty] | 1 | [18 empty] | 1
| Восстановление надписей по трафарету | 100 букв | [6 empty] | 2 | [18 empty] | 2
| Замена изолятора проходного | 1 изолятор | [6 empty] | 3 | [18 empty] | 3
| Замена дефектного штыревого изолятора на опоре ВЛ напряжением 1-20 кВ | 1 изолятор | [6 empty] | 3 | [18 empty] | 3
| Капитальный ремонт контура заземления ТП (замена дефектных электродов-заземлителей с заглублением 1 электрода вручную) | 1 электрод | [6 empty] | 4 | [18 empty] | 4
| Замена сборной одинарной шины с сечением до 40 x 4 мм в ЗРУ, РП 10 кВ | 1 3 шины до 10 м | [6 empty] | 1 | [18 empty] | 1
| Доливка масла в силовой трансформатор | 1 доливка | [6 empty] | 1 | [18 empty] | 1
| Замена предохранителя | 1 предохранитель | [6 empty] | 3 | [18 empty] | 3
| Замена линейного разъединителя | 1 разъединитель | [6 empty] | 1 | [18 empty] | 1
| Присоединение к зажимам жил проводов или кабелей сечением: до 70 мм2 | 100 шт | [6 empty] | 0.44 | [18 empty] | 0.44
33 | КТП 10/0,4 кВ Т7-27 | [7 empty] | КР | [18 empty] | 1
| Сметная стоимость | т.р. | [6 empty] | 252.2582 | [18 empty] | 252.2582
| Монтаж площадок с настилом и ограждением из листовой, рифленой, просечной и круглой стали | т | [6 empty] | 0.03 | [18 empty] | 0.03
| Замена спусков от КТП до первой опоры ВЛ напряжением 1-20 кВ при количество проводов в спуске 3 | 1 спуск | [6 empty] | 1 | [18 empty] | 1
| Замена автоматического выключателя А-3700 | 1 выключатель | [6 empty] | 4 | [18 empty] | 4
| Замена вентильного разрядника | 1 разрядник | [6 empty] | 6 | [18 empty] | 6
| Окраска оборудования | 1 кв.м | [6 empty] | 7 | [18 empty] | 7
| Замена рубильника с номинальным током свыше 400А | 1 рубильник | [6 empty] | 1 | [18 empty] | 1
| Восстановление надписей по трафарету | 100 букв | [6 empty] | 2 | [18 empty] | 2
| Замена изолятора проходного | 1 изолятор | [6 empty] | 3 | [18 empty] | 3
| Замена дефектного штыревого изолятора на опоре ВЛ напряжением 1-20 кВ | 1 изолятор | [6 empty] | 3 | [18 empty] | 3
| Капитальный ремонт контура заземления ТП (замена дефектных электродов-заземлителей с заглублением 1 электрода вручную) | 1 электрод | [6 empty] | 4 | [18 empty] | 4
| Доливка масла в силовой трансформатор | 1 доливка | [6 empty] | 1 | [18 empty] | 1
| Замена сборной одинарной шины с сечением до 40 x 4 мм в ЗРУ, РП 10 кВ | 1 3 шины до 10 м | [6 empty] | 1 | [18 empty] | 1
| Замена предохранителя | 1 предохранитель | [6 empty] | 3 | [18 empty] | 3
| Замена линейного разъединителя | 1 разъединитель | [6 empty] | 1 | [18 empty] | 1
| Присоединение к зажимам жил проводов или кабелей сечением: до 70 мм2 | 100 шт | [6 empty] | 0.51 | [18 empty] | 0.51
34 | КТП 10/0,4 кВ СЛ9-967 | [7 empty] | КР | [18 empty] | 1
| Сметная стоимость | т.р. | [6 empty] | 231.3891 | [18 empty] | 231.3891
| Монтаж площадок с настилом и ограждением из листовой, рифленой, просечной и круглой стали | т | [6 empty] | 0.03 | [18 empty] | 0.03
| Замена автоматического выключателя А-3700 | 1 выключатель | [6 empty] | 3 | [18 empty] | 3
| Замена рубильника с номинальным током свыше 400А | 1 рубильник | [6 empty] | 1 | [18 empty] | 1
| Капитальный ремонт контура заземления ТП (замена дефектных электродов-заземлителей с заглублением 1 электрода вручную) | 1 электрод | [6 empty] | 4 | [18 empty] | 4
| Доливка масла в силовой трансформатор | 1 доливка | [6 empty] | 1 | [18 empty] | 1
| Замена линейного разъединителя | 1 разъединитель | [6 empty] | 1 | [18 empty] | 1
| Окраска оборудования | 1 кв.м | [6 empty] | 7 | [18 empty] | 7
| Замена спусков от КТП до первой опоры ВЛ напряжением 1-20 кВ при количество проводов в спуске 3 | 1 спуск | [6 empty] | 1 | [18 empty] | 1
| Замена вентильного разрядника | 1 разрядник | [6 empty] | 3 | [18 empty] | 3
| Замена предохранителя | 1 предохранитель | [6 empty] | 3 | [18 empty] | 3
| Замена сборной одинарной шины с сечением до 40 x 4 мм в ЗРУ, РП 10 кВ | 1 3 шины до 10 м | [6 empty] | 1 | [18 empty] | 1
| Восстановление надписей по трафарету | 100 букв | [6 empty] | 2 | [18 empty] | 2
| Присоединение к зажимам жил проводов или кабелей сечением: до 70 мм2 | 100 шт | [6 empty] | 0.44 | [18 empty] | 0.44
| Замена изолятора проходного | 1 изолятор | [6 empty] | 3 | [18 empty] | 3
| Замена дефектного штыревого изолятора на опоре ВЛ напряжением 1-20 кВ | 1 изолятор | [6 empty] | 3 | [18 empty] | 3
35 | СКТП 10/0,4 кВ НП-7-9 | [10 empty] | КР | [15 empty] | 1
| Сметная стоимость | т.р. | [9 empty] | 262.8353 | [15 empty] | 262.8353
| Монтаж площадок с настилом и ограждением из листовой, рифленой, просечной и круглой стали | т | [9 empty] | 0.09 | [15 empty] | 0.09
| Окраска оборудования | 1 кв.м | [9 empty] | 13 | [15 empty] | 13
| Замена автоматического выключателя А-3700 | 1 выключатель | [9 empty] | 3 | [15 empty] | 3
| Замена спусков от КТП до первой опоры ВЛ напряжением 1-20 кВ при количество проводов в спуске 3 | 1 спуск | [9 empty] | 1 | [15 empty] | 1
| Замена рубильника с номинальным током свыше 400А | 1 рубильник | [9 empty] | 1 | [15 empty] | 1
| Замена линейного разъединителя | 1 разъединитель | [9 empty] | 1 | [15 empty] | 1
| Замена вентильного разрядника | 1 разрядник | [9 empty] | 6 | [15 empty] | 6
| Капитальный ремонт контура заземления ТП (замена дефектных электродов-заземлителей с заглублением 1 электрода вручную) | 1 электрод | [9 empty] | 4 | [15 empty] | 4
| Замена предохранителя | 1 предохранитель | [9 empty] | 3 | [15 empty] | 3
| Восстановление надписей по трафарету | 100 букв | [9 empty] | 2 | [15 empty] | 2
| Присоединение к зажимам жил проводов или кабелей сечением: до 70 мм2 | 100 шт | [9 empty] | 0.44 | [15 empty] | 0.44
| Замена сборной одинарной шины с сечением до 40 x 4 мм в ЗРУ, РП 10 кВ | 1 3 шины до 10 м | [9 empty] | 1 | [15 empty] | 1
| Замена изолятора проходного | 1 изолятор | [9 empty] | 3 | [15 empty] | 3
| Замена дефектного штыревого изолятора на опоре ВЛ напряжением 1-20 кВ | 1 изолятор | [9 empty] | 6 | [15 empty] | 6
36 | КТП 10/0,4 кВ НП-3-169 | [5 empty] | КР | [20 empty] | 1
| Сметная стоимость | т.р. |  |  |  |  | 209.5179 | [20 empty] | 209.5179
| Монтаж площадок с настилом и ограждением из листовой, рифленой, просечной и круглой стали | т |  |  |  |  | 0.09 | [20 empty] | 0.09
| Кожух металлический для защиты вводов и электрооборудования | кг |  |  |  |  | 5 | [20 empty] | 5
| Замена автоматического выключателя А-3700 | 1 выключатель |  |  |  |  | 1 | [20 empty] | 1
| Замена линейного разъединителя | 1 разъединитель |  |  |  |  | 1 | [20 empty] | 1
| Замена рубильника с номинальным током свыше 400А | 1 рубильник |  |  |  |  | 1 | [20 empty] | 1
| Капитальный ремонт контура заземления ТП (замена дефектных электродов-заземлителей с заглублением 1 электрода вручную) | 1 электрод |  |  |  |  | 4 | [20 empty] | 4
| Окраска оборудования | 1 кв.м |  |  |  |  | 7 | [20 empty] | 7
| Замена предохранителя | 1 предохранитель |  |  |  |  | 3 | [20 empty] | 3
| Замена сборной одинарной шины с сечением до 40 x 4 мм в ЗРУ, РП 10 кВ | 1 3 шины до 10 м |  |  |  |  | 1 | [20 empty] | 1
| Замена вентильного разрядника | 1 разрядник |  |  |  |  | 6 | [20 empty] | 6
| Замена спусков от КТП до первой опоры ВЛ напряжением 1-20 кВ при количество проводов в спуске 3 | 1 спуск |  |  |  |  | 1 | [20 empty] | 1
| Присоединение к зажимам жил проводов или кабелей сечением: до 70 мм2 | 100 шт |  |  |  |  | 0.3 | [20 empty] | 0.3
| Восстановление надписей по трафарету | 100 букв |  |  |  |  | 2 | [20 empty] | 2
| Замена изолятора проходного | 1 изолятор |  |  |  |  | 3 | [20 empty] | 3
| Замена дефектного штыревого изолятора на опоре ВЛ напряжением 1-20 кВ | 1 изолятор |  |  |  |  | 3 | [20 empty] | 3
37 | КТП 10/0,4 кВ НП-3-32 | [5 empty] | КР | [20 empty] | 1
| Сметная стоимость | т.р. |  |  |  |  | 209.7395 | [20 empty] | 209.7395
| Монтаж площадок с настилом и ограждением из листовой, рифленой, просечной и круглой стали | т |  |  |  |  | 0.09 | [20 empty] | 0.09
| Кожух металлический для защиты вводов и электрооборудования | кг |  |  |  |  | 5 | [20 empty] | 5
| Замена автоматического выключателя А-3700 | 1 выключатель |  |  |  |  | 1 | [20 empty] | 1
| Замена рубильника с номинальным током свыше 400А | 1 рубильник |  |  |  |  | 1 | [20 empty] | 1
| Капитальный ремонт контура заземления ТП (замена дефектных электродов-заземлителей с заглублением 1 электрода вручную) | 1 электрод |  |  |  |  | 4 | [20 empty] | 4
| Замена линейного разъединителя | 1 разъединитель |  |  |  |  | 1 | [20 empty] | 1
| Замена предохранителя | 1 предохранитель |  |  |  |  | 3 | [20 empty] | 3
| Замена сборной одинарной шины с сечением до 40 x 4 мм в ЗРУ, РП 10 кВ | 1 3 шины до 10 м |  |  |  |  | 1 | [20 empty] | 1
| Окраска оборудования | 1 кв.м |  |  |  |  | 7 | [20 empty] | 7
| Замена вентильного разрядника | 1 разрядник |  |  |  |  | 6 | [20 empty] | 6
| Замена спусков от КТП до первой опоры ВЛ напряжением 1-20 кВ при количество проводов в спуске 3 | 1 спуск |  |  |  |  | 1 | [20 empty] | 1
| Присоединение к зажимам жил проводов или кабелей сечением: до 70 мм2 | 100 шт |  |  |  |  | 0.3 | [20 empty] | 0.3
| Восстановление надписей по трафарету | 100 букв |  |  |  |  | 2 | [20 empty] | 2
| Замена изолятора проходного | 1 изолятор |  |  |  |  | 3 | [20 empty] | 3
| Замена дефектного штыревого изолятора на опоре ВЛ напряжением 1-20 кВ | 1 изолятор |  |  |  |  | 3 | [20 empty] | 3
38 | (Аренда)СКТП 10/0,4 кВ П-9-63 | [5 empty] | КР | [20 empty] | 1
| Сметная стоимость | т.р. |  |  |  |  | 193.9646 | [20 empty] | 193.9646
| Монтаж площадок с настилом и ограждением из листовой, рифленой, просечной и круглой стали | т |  |  |  |  | 0.03 | [20 empty] | 0.03
| Замена автоматического выключателя А-3700 | 1 выключатель |  |  |  |  | 1 | [20 empty] | 1
| Замена спусков от КТП до первой опоры ВЛ напряжением 1-20 кВ при количество проводов в спуске 3 | 1 спуск |  |  |  |  | 1 | [20 empty] | 1
| Замена рубильника с номинальным током свыше 400А | 1 рубильник |  |  |  |  | 1 | [20 empty] | 1
| Замена вентильного разрядника | 1 разрядник |  |  |  |  | 3 | [20 empty] | 3
| Окраска оборудования | 1 кв.м |  |  |  |  | 7 | [20 empty] | 7
| Капитальный ремонт контура заземления ТП (замена дефектных электродов-заземлителей с заглублением 1 электрода вручную) | 1 электрод |  |  |  |  | 4 | [20 empty] | 4
| Замена линейного разъединителя | 1 разъединитель |  |  |  |  | 1 | [20 empty] | 1
| Доливка масла в силовой трансформатор | 1 доливка |  |  |  |  | 1 | [20 empty] | 1
| Замена предохранителя | 1 предохранитель |  |  |  |  | 3 | [20 empty] | 3
| Восстановление надписей по трафарету | 100 букв |  |  |  |  | 2 | [20 empty] | 2
| Замена сборной одинарной шины с сечением до 40 x 4 мм в ЗРУ, РП 10 кВ | 1 3 шины до 10 м |  |  |  |  | 1 | [20 empty] | 1
| Присоединение к зажимам жил проводов или кабелей сечением: до 70 мм2 | 100 шт |  |  |  |  | 0.26 | [20 empty] | 0.26
| Замена изолятора проходного | 1 изолятор |  |  |  |  | 3 | [20 empty] | 3
| Замена дефектного штыревого изолятора на опоре ВЛ напряжением 1-20 кВ | 1 изолятор |  |  |  |  | 3 | [20 empty] | 3
39 | СКТП 10/0,4 кВ НЛ-13-862 | [5 empty] | КР | [20 empty] | 1
| Сметная стоимость | т.р. |  |  |  |  | 181.2759 | [20 empty] | 181.2759
| Замена спусков от КТП до первой опоры ВЛ напряжением 1-20 кВ при количество проводов в спуске 3 | 1 спуск |  |  |  |  | 1 | [20 empty] | 1
| Замена вентильного разрядника | 1 разрядник |  |  |  |  | 3 | [20 empty] | 3
| Окраска оборудования | 1 кв.м |  |  |  |  | 16 | [20 empty] | 16
| Замена изолятора проходного | 1 изолятор |  |  |  |  | 3 | [20 empty] | 3
| Капитальный ремонт контура заземления ТП (замена дефектных электродов-заземлителей с заглублением 1 электрода вручную) | 1 электрод |  |  |  |  | 4 | [20 empty] | 4
| Восстановление надписей по трафарету | 100 букв |  |  |  |  | 4 | [20 empty] | 4
| Замена дефектного штыревого изолятора на опоре ВЛ напряжением 1-20 кВ | 1 изолятор |  |  |  |  | 3 | [20 empty] | 3
| Доливка масла в силовой трансформатор | 1 доливка |  |  |  |  | 1 | [20 empty] | 1
| Замена предохранителя | 1 предохранитель |  |  |  |  | 3 | [20 empty] | 3
| Замена линейного разъединителя | 1 разъединитель |  |  |  |  | 1 | [20 empty] | 1
| Присоединение к зажимам жил проводов или кабелей сечением: до 70 мм2 | 100 шт |  |  |  |  | 0.04 | [20 empty] | 0.04
40 | СКТП 10/0,4 кВ НЛ-13-846 | [5 empty] | КР | [20 empty] | 1
| Сметная стоимость | т.р. |  |  |  |  | 251.6084 | [20 empty] | 251.6084
| Замена спусков от КТП до первой опоры ВЛ напряжением 1-20 кВ при количество проводов в спуске 3 | 1 спуск |  |  |  |  | 1 | [20 empty] | 1
| Замена автоматического выключателя А-3700 | 1 выключатель |  |  |  |  | 3 | [20 empty] | 3
| Замена вентильного разрядника | 1 разрядник |  |  |  |  | 3 | [20 empty] | 3
| Окраска оборудования | 1 кв.м |  |  |  |  | 16 | [20 empty] | 16
| Капитальный ремонт контура заземления ТП (замена дефектных электродов-заземлителей с заглублением 1 электрода вручную) | 1 электрод |  |  |  |  | 4 | [20 empty] | 4
| Замена рубильника с номинальным током свыше 400А | 1 рубильник |  |  |  |  | 1 | [20 empty] | 1
| Восстановление надписей по трафарету | 100 букв |  |  |  |  | 4 | [20 empty] | 4
| Доливка масла в силовой трансформатор | 1 доливка |  |  |  |  | 1 | [20 empty] | 1
| Замена предохранителя | 1 предохранитель |  |  |  |  | 3 | [20 empty] | 3
| Замена линейного разъединителя | 1 разъединитель |  |  |  |  | 1 | [20 empty] | 1
| Присоединение к зажимам жил проводов или кабелей сечением: до 70 мм2 | 100 шт |  |  |  |  | 0.28 | [20 empty] | 0.28
| Замена сборной одинарной шины с сечением до 40 x 4 мм в ЗРУ, РП 10 кВ | 1 3 шины до 10 м |  |  |  |  | 1 | [20 empty] | 1
| Замена изолятора проходного | 1 изолятор |  |  |  |  | 3 | [20 empty] | 3
| Замена дефектного штыревого изолятора на опоре ВЛ напряжением 1-20 кВ | 1 изолятор |  |  |  |  | 3 | [20 empty] | 3
41 | КТП 10/0,4 кВ Т5-334 | [10 empty] | КР | [15 empty] | 1
| Сметная стоимость | т.р. | [9 empty] | 236.3607 | [15 empty] | 236.3607
| Замена спусков от КТП до первой опоры ВЛ напряжением 1-20 кВ при количество проводов в спуске 3 | 1 спуск | [9 empty] | 1 | [15 empty] | 1
| Замена автоматического выключателя А-3700 | 1 выключатель | [9 empty] | 3 | [15 empty] | 3
| Замена вентильного разрядника | 1 разрядник | [9 empty] | 6 | [15 empty] | 6
| Окраска оборудования | 1 кв.м | [9 empty] | 7 | [15 empty] | 7
| Капитальный ремонт контура заземления ТП (замена дефектных электродов-заземлителей с заглублением 1 электрода вручную) | 1 электрод | [9 empty] | 4 | [15 empty] | 4
| Замена рубильника с номинальным током свыше 400А | 1 рубильник | [9 empty] | 1 | [15 empty] | 1
| Восстановление надписей по трафарету | 100 букв | [9 empty] | 2 | [15 empty] | 2
| Замена изолятора проходного | 1 изолятор | [9 empty] | 3 | [15 empty] | 3
| Замена дефектного штыревого изолятора на опоре ВЛ напряжением 1-20 кВ | 1 изолятор | [9 empty] | 3 | [15 empty] | 3
| Доливка масла в силовой трансформатор | 1 доливка | [9 empty] | 1 | [15 empty] | 1
| Замена сборной одинарной шины с сечением до 40 x 4 мм в ЗРУ, РП 10 кВ | 1 3 шины до 10 м | [9 empty] | 1 | [15 empty] | 1
| Замена предохранителя | 1 предохранитель | [9 empty] | 3 | [15 empty] | 3
| Замена линейного разъединителя | 1 разъединитель | [9 empty] | 1 | [15 empty] | 1
| Присоединение к зажимам жил проводов или кабелей сечением: до 70 мм2 | 100 шт | [9 empty] | 0.44 | [15 empty] | 0.44
42 | КТП 10/0,4 кВ ЕК-1-225 | [5 empty] | КР | [20 empty] | 1
| Сметная стоимость | т.р. |  |  |  |  | 178.3858 | [20 empty] | 178.3858
| Замена спусков от КТП до первой опоры ВЛ напряжением 1-20 кВ при количество проводов в спуске 3 | 1 спуск |  |  |  |  | 1 | [20 empty] | 1
| Замена автоматического выключателя А-3700 | 1 выключатель |  |  |  |  | 1 | [20 empty] | 1
| Замена вентильного разрядника | 1 разрядник |  |  |  |  | 6 | [20 empty] | 6
| Окраска оборудования | 1 кв.м |  |  |  |  | 7 | [20 empty] | 7
| Замена рубильника с номинальным током свыше 400А | 1 рубильник |  |  |  |  | 1 | [20 empty] | 1
| Восстановление надписей по трафарету | 100 букв |  |  |  |  | 1 | [20 empty] | 1
| Замена изолятора проходного | 1 изолятор |  |  |  |  | 3 | [20 empty] | 3
| Замена дефектного штыревого изолятора на опоре ВЛ напряжением 1-20 кВ | 1 изолятор |  |  |  |  | 3 | [20 empty] | 3
| Капитальный ремонт контура заземления ТП (замена дефектных электродов-заземлителей с заглублением 1 электрода вручную) | 1 электрод |  |  |  |  | 4 | [20 empty] | 4
| Замена предохранителя | 1 предохранитель |  |  |  |  | 3 | [20 empty] | 3
| Замена линейного разъединителя | 1 разъединитель |  |  |  |  | 1 | [20 empty] | 1
| Присоединение к зажимам жил проводов или кабелей сечением: до 70 мм2 | 100 шт |  |  |  |  | 0.27 | [20 empty] | 0.27
43 | КТП 10/0,4 кВ ЕК-1-227 | [5 empty] | КР | [20 empty] | 1
| Сметная стоимость | т.р. |  |  |  |  | 163.8702 | [20 empty] | 163.8702
| Замена спусков от КТП до первой опоры ВЛ напряжением 1-20 кВ при количество проводов в спуске 3 | 1 спуск |  |  |  |  | 1 | [20 empty] | 1
| Замена вентильного разрядника | 1 разрядник |  |  |  |  | 6 | [20 empty] | 6
| Окраска оборудования | 1 кв.м |  |  |  |  | 7 | [20 empty] | 7
| Замена рубильника с номинальным током свыше 400А | 1 рубильник |  |  |  |  | 1 | [20 empty] | 1
| Восстановление надписей по трафарету | 100 букв |  |  |  |  | 1 | [20 empty] | 1
| Замена изолятора проходного | 1 изолятор |  |  |  |  | 3 | [20 empty] | 3
| Замена дефектного штыревого изолятора на опоре ВЛ напряжением 1-20 кВ | 1 изолятор |  |  |  |  | 3 | [20 empty] | 3
| Капитальный ремонт контура заземления ТП (замена дефектных электродов-заземлителей с заглублением 1 электрода вручную) | 1 электрод |  |  |  |  | 4 | [20 empty] | 4
| Замена предохранителя | 1 предохранитель |  |  |  |  | 3 | [20 empty] | 3
| Замена линейного разъединителя | 1 разъединитель |  |  |  |  | 1 | [20 empty] | 1
| Присоединение к зажимам жил проводов или кабелей сечением: до 70 мм2 | 100 шт |  |  |  |  | 0.2 | [20 empty] | 0.2
44 | КТП 10/0,4 кВ ЕК-3-214 | [7 empty] | КР | [18 empty] | 1
| Сметная стоимость | т.р. | [6 empty] | 240.4897 | [18 empty] | 240.4897
| Замена спусков от КТП до первой опоры ВЛ напряжением 1-20 кВ при количество проводов в спуске 3 | 1 спуск | [6 empty] | 1 | [18 empty] | 1
| Замена автоматического выключателя А-3700 | 1 выключатель | [6 empty] | 4 | [18 empty] | 4
| Замена вентильного разрядника | 1 разрядник | [6 empty] | 6 | [18 empty] | 6
| Окраска оборудования | 1 кв.м | [6 empty] | 7 | [18 empty] | 7
| Замена рубильника с номинальным током свыше 400А | 1 рубильник | [6 empty] | 1 | [18 empty] | 1
| Восстановление надписей по трафарету | 100 букв | [6 empty] | 1 | [18 empty] | 1
| Капитальный ремонт контура заземления ТП (замена дефектных электродов-заземлителей с заглублением 1 электрода вручную) | 1 электрод | [6 empty] | 4 | [18 empty] | 4
| Замена предохранителя | 1 предохранитель | [6 empty] | 3 | [18 empty] | 3
| Замена линейного разъединителя | 1 разъединитель | [6 empty] | 1 | [18 empty] | 1
| Присоединение к зажимам жил проводов или кабелей сечением: до 70 мм2 | 100 шт | [6 empty] | 0.48 | [18 empty] | 0.48
| Замена сборной одинарной шины с сечением до 40 x 4 мм в ЗРУ, РП 10 кВ | 1 3 шины до 10 м | [6 empty] | 1 | [18 empty] | 1
| Замена изолятора проходного | 1 изолятор | [6 empty] | 3 | [18 empty] | 3
| Замена дефектного штыревого изолятора на опоре ВЛ напряжением 1-20 кВ | 1 изолятор | [6 empty] | 3 | [18 empty] | 3
45 | СКТП 10/0,4 кВ НЛ-11-849 | [7 empty] | КР | [18 empty] | 1
| Сметная стоимость | т.р. | [6 empty] | 241.0903 | [18 empty] | 241.0903
| Доливка масла в силовой трансформатор | 1 доливка | [6 empty] | 1 | [18 empty] | 1
| Окраска оборудования | 1 кв.м | [6 empty] | 16 | [18 empty] | 16
| Замена спусков от КТП до первой опоры ВЛ напряжением 1-20 кВ при количество проводов в спуске 3 | 1 спуск | [6 empty] | 1 | [18 empty] | 1
| Замена автоматического выключателя А-3700 | 1 выключатель | [6 empty] | 3 | [18 empty] | 3
| Замена рубильника с номинальным током свыше 400А | 1 рубильник | [6 empty] | 1 | [18 empty] | 1
| Капитальный ремонт контура заземления ТП (замена дефектных электродов-заземлителей с заглублением 1 электрода вручную) | 1 электрод | [6 empty] | 4 | [18 empty] | 4
| Замена линейного разъединителя | 1 разъединитель | [6 empty] | 1 | [18 empty] | 1
| Замена вентильного разрядника | 1 разрядник | [6 empty] | 3 | [18 empty] | 3
| Замена предохранителя | 1 предохранитель | [6 empty] | 3 | [18 empty] | 3
| Восстановление надписей по трафарету | 100 букв | [6 empty] | 4 | [18 empty] | 4
| Присоединение к зажимам жил проводов или кабелей сечением: до 70 мм2 | 100 шт | [6 empty] | 0.35 | [18 empty] | 0.35
| Замена изолятора проходного | 1 изолятор | [6 empty] | 3 | [18 empty] | 3
| Замена дефектного штыревого изолятора на опоре ВЛ напряжением 1-20 кВ | 1 изолятор | [6 empty] | 3 | [18 empty] | 3
46 | КТП 10/0,4 кВ ТР5-318 |  |  |  | КР | [22 empty] | 1
| Сметная стоимость | т.р. |  |  | 188.1603 | [22 empty] | 188.1603
| Кожух металлический для защиты вводов и электрооборудования | кг |  |  | 7 | [22 empty] | 7
| Замена автоматического выключателя А-3700 | 1 выключатель |  |  | 1 | [22 empty] | 1
| Замена спусков от КТП до первой опоры ВЛ напряжением 1-20 кВ при количество проводов в спуске 3 | 1 спуск |  |  | 1 | [22 empty] | 1
| Замена вентильного разрядника | 1 разрядник |  |  | 3 | [22 empty] | 3
| Окраска оборудования | 1 кв.м |  |  | 8 | [22 empty] | 8
| Капитальный ремонт контура заземления ТП (замена дефектных электродов-заземлителей с заглублением 1 электрода вручную) | 1 электрод |  |  | 4 | [22 empty] | 4
| Замена рубильника с номинальным током свыше 400А | 1 рубильник |  |  | 1 | [22 empty] | 1
| Замена предохранителя | 1 предохранитель |  |  | 3 | [22 empty] | 3
| Замена линейного разъединителя | 1 разъединитель |  |  | 1 | [22 empty] | 1
| Доливка масла в силовой трансформатор | 1 доливка |  |  | 1 | [22 empty] | 1
| Восстановление надписей по трафарету | 100 букв |  |  | 1 | [22 empty] | 1
| Присоединение к зажимам жил проводов или кабелей сечением: до 70 мм2 | 100 шт |  |  | 0.3 | [22 empty] | 0.3
| Замена сборной одинарной шины с сечением до 40 x 4 мм в ЗРУ, РП 10 кВ | 1 3 шины до 10 м |  |  | 1 | [22 empty] | 1
| Замена изолятора проходного | 1 изолятор |  |  | 3 | [22 empty] | 3
| Замена дефектного штыревого изолятора на опоре ВЛ напряжением 1-20 кВ | 1 изолятор |  |  | 3 | [22 empty] | 3
47 | КТП 10/0,4 кВ М-5-550 | [5 empty] | КР | [20 empty] | 1
| Сметная стоимость | т.р. |  |  |  |  | 200.319 | [20 empty] | 200.319
| Кожух металлический для защиты вводов и электрооборудования | кг |  |  |  |  | 5 | [20 empty] | 5
| Замена линейного разъединителя | 1 разъединитель |  |  |  |  | 1 | [20 empty] | 1
| Замена автоматического выключателя А-3700 | 1 выключатель |  |  |  |  | 1 | [20 empty] | 1
| Замена вентильного разрядника | 1 разрядник |  |  |  |  | 6 | [20 empty] | 6
| Замена предохранителя | 1 предохранитель |  |  |  |  | 3 | [20 empty] | 3
| Замена рубильника с номинальным током свыше 400А | 1 рубильник |  |  |  |  | 1 | [20 empty] | 1
| Капитальный ремонт контура заземления ТП (замена дефектных электродов-заземлителей с заглублением 1 электрода вручную) | 1 электрод |  |  |  |  | 4 | [20 empty] | 4
| Восстановление надписей по трафарету | 100 букв |  |  |  |  | 1 | [20 empty] | 1
| Окраска оборудования | 1 кв.м |  |  |  |  | 7 | [20 empty] | 7
| Замена сборной одинарной шины с сечением до 40 x 4 мм в ЗРУ, РП 10 кВ | 1 3 шины до 10 м |  |  |  |  | 1 | [20 empty] | 1
| Замена спусков от КТП до первой опоры ВЛ напряжением 1-20 кВ при количество проводов в спуске 3 | 1 спуск |  |  |  |  | 1 | [20 empty] | 1
| Присоединение к зажимам жил проводов или кабелей сечением: до 70 мм2 | 100 шт |  |  |  |  | 0.3 | [20 empty] | 0.3
| Замена изолятора проходного | 1 изолятор |  |  |  |  | 3 | [20 empty] | 3
| Замена дефектного штыревого изолятора на опоре ВЛ напряжением 1-20 кВ | 1 изолятор |  |  |  |  | 3 | [20 empty] | 3
48 | КТП 10/0,4 кВ С-7-510 | [7 empty] | КР | [18 empty] | 1
| Сметная стоимость | т.р. | [6 empty] | 199.3367 | [18 empty] | 199.3367
| Кожух металлический для защиты вводов и электрооборудования | кг | [6 empty] | 5 | [18 empty] | 5
| Замена автоматического выключателя А-3700 | 1 выключатель | [6 empty] | 1 | [18 empty] | 1
| Замена спусков от КТП до первой опоры ВЛ напряжением 1-20 кВ при количество проводов в спуске 3 | 1 спуск | [6 empty] | 1 | [18 empty] | 1
| Замена рубильника с номинальным током свыше 400А | 1 рубильник | [6 empty] | 1 | [18 empty] | 1
| Замена линейного разъединителя | 1 разъединитель | [6 empty] | 1 | [18 empty] | 1
| Капитальный ремонт контура заземления ТП (замена дефектных электродов-заземлителей с заглублением 1 электрода вручную) | 1 электрод | [6 empty] | 4 | [18 empty] | 4
| Замена вентильного разрядника | 1 разрядник | [6 empty] | 6 | [18 empty] | 6
| Замена предохранителя | 1 предохранитель | [6 empty] | 3 | [18 empty] | 3
| Восстановление надписей по трафарету | 100 букв | [6 empty] | 1 | [18 empty] | 1
| Окраска оборудования | 1 кв.м | [6 empty] | 7 | [18 empty] | 7
| Замена сборной одинарной шины с сечением до 40 x 4 мм в ЗРУ, РП 10 кВ | 1 3 шины до 10 м | [6 empty] | 1 | [18 empty] | 1
| Присоединение к зажимам жил проводов или кабелей сечением: до 70 мм2 | 100 шт | [6 empty] | 0.3 | [18 empty] | 0.3
| Замена изолятора проходного | 1 изолятор | [6 empty] | 3 | [18 empty] | 3
| Замена дефектного штыревого изолятора на опоре ВЛ напряжением 1-20 кВ | 1 изолятор | [6 empty] | 3 | [18 empty] | 3
49 | ЗТП 10/0,4 кВ Л-7-1068 | [5 empty] | КР | [20 empty] | 1
| Сметная стоимость | т.р. |  |  |  |  | 146.4912 | [20 empty] | 146.4912
| Замена автоматического выключателя А-3700 | 1 выключатель |  |  |  |  | 4 | [20 empty] | 4
| Окраска оборудования | 1 кв.м |  |  |  |  | 5 | [20 empty] | 5
| Замена рубильника с номинальным током свыше 400А | 1 рубильник |  |  |  |  | 1 | [20 empty] | 1
| Восстановление надписей по трафарету | 100 букв |  |  |  |  | 2 | [20 empty] | 2
| Доливка масла в силовой трансформатор | 1 доливка |  |  |  |  | 1 | [20 empty] | 1
| Замена предохранителя | 1 предохранитель |  |  |  |  | 3 | [20 empty] | 3
| Присоединение к зажимам жил проводов или кабелей сечением: до 70 мм2 | 100 шт |  |  |  |  | 0.51 | [20 empty] | 0.51
| Замена сборной одинарной шины с сечением до 40 x 4 мм в ЗРУ, РП 10 кВ | 1 3 шины до 10 м |  |  |  |  | 1 | [20 empty] | 1
| Замена изолятора проходного | 1 изолятор |  |  |  |  | 3 | [20 empty] | 3
50 | КТП 10/0,4 кВ ЕК-9-615 | [7 empty] | КР | [18 empty] | 1
| Сметная стоимость | т.р. | [6 empty] | 141.772 | [18 empty] | 141.772
| Замена автоматического выключателя А-3700 | 1 выключатель | [6 empty] | 2 | [18 empty] | 2
| Замена вентильного разрядника | 1 разрядник | [6 empty] | 6 | [18 empty] | 6
| Окраска оборудования | 1 кв.м | [6 empty] | 7 | [18 empty] | 7
| Замена спусков от КТП до первой опоры ВЛ напряжением 1-20 кВ при количество проводов в спуске 3 | 1 спуск | [6 empty] | 1 | [18 empty] | 1
| Замена рубильника с номинальным током свыше 400А | 1 рубильник | [6 empty] | 1 | [18 empty] | 1
| Восстановление надписей по трафарету | 100 букв | [6 empty] | 1 | [18 empty] | 1
| Капитальный ремонт контура заземления ТП (замена дефектных электродов-заземлителей с заглублением 1 электрода вручную) | 1 электрод | [6 empty] | 4 | [18 empty] | 4
| Замена сборной одинарной шины с сечением до 40 x 4 мм в ЗРУ, РП 10 кВ | 1 3 шины до 10 м | [6 empty] | 1 | [18 empty] | 1
| Замена предохранителя | 1 предохранитель | [6 empty] | 3 | [18 empty] | 3
| Присоединение к зажимам жил проводов или кабелей сечением: до 70 мм2 | 100 шт | [6 empty] | 0.34 | [18 empty] | 0.34
| Замена изолятора проходного | 1 изолятор | [6 empty] | 3 | [18 empty] | 3
| Замена дефектного штыревого изолятора на опоре ВЛ напряжением 1-20 кВ | 1 изолятор | [6 empty] | 3 | [18 empty] | 3
51 | КТП 10/0,4 кВ К-101-279 |  |  |  | КР | [22 empty] | 1
| Сметная стоимость | т.р. |  |  | 154.2724 | [22 empty] | 154.2724
| Замена автоматического выключателя А-3700 | 1 выключатель |  |  | 3 | [22 empty] | 3
| Замена вентильного разрядника | 1 разрядник |  |  | 6 | [22 empty] | 6
| Окраска оборудования | 1 кв.м |  |  | 7 | [22 empty] | 7
| Замена спусков от КТП до первой опоры ВЛ напряжением 1-20 кВ при количество проводов в спуске 3 | 1 спуск |  |  | 1 | [22 empty] | 1
| Замена рубильника с номинальным током свыше 400А | 1 рубильник |  |  | 1 | [22 empty] | 1
| Восстановление надписей по трафарету | 100 букв |  |  | 1 | [22 empty] | 1
| Замена изолятора проходного | 1 изолятор |  |  | 3 | [22 empty] | 3
| Замена дефектного штыревого изолятора на опоре ВЛ напряжением 1-20 кВ | 1 изолятор |  |  | 3 | [22 empty] | 3
| Капитальный ремонт контура заземления ТП (замена дефектных электродов-заземлителей с заглублением 1 электрода вручную) | 1 электрод |  |  | 4 | [22 empty] | 4
| Замена предохранителя | 1 предохранитель |  |  | 3 | [22 empty] | 3
| Присоединение к зажимам жил проводов или кабелей сечением: до 70 мм2 | 100 шт |  |  | 0.41 | [22 empty] | 0.41
| Замена сборной одинарной шины с сечением до 40 x 4 мм в ЗРУ, РП 10 кВ | 1 3 шины до 10 м |  |  | 1 | [22 empty] | 1
52 | КТП 10/0,4 кВ К-104-232 |  |  |  | КР | [22 empty] | 1
| Сметная стоимость | т.р. |  |  | 228.0582 | [22 empty] | 228.0582
| Замена автоматического выключателя А-3700 | 1 выключатель |  |  | 2 | [22 empty] | 2
| Замена вентильного разрядника | 1 разрядник |  |  | 6 | [22 empty] | 6
| Окраска оборудования | 1 кв.м |  |  | 7 | [22 empty] | 7
| Замена спусков от КТП до первой опоры ВЛ напряжением 1-20 кВ при количество проводов в спуске 3 | 1 спуск |  |  | 1 | [22 empty] | 1
| Восстановление надписей по трафарету | 100 букв |  |  | 1 | [22 empty] | 1
| Капитальный ремонт контура заземления ТП (замена дефектных электродов-заземлителей с заглублением 1 электрода вручную) | 1 электрод |  |  | 4 | [22 empty] | 4
| Замена рубильника с номинальным током свыше 400А | 1 рубильник |  |  | 1 | [22 empty] | 1
| Замена предохранителя | 1 предохранитель |  |  | 3 | [22 empty] | 3
| Замена линейного разъединителя | 1 разъединитель |  |  | 1 | [22 empty] | 1
| Замена изолятора проходного | 1 изолятор |  |  | 3 | [22 empty] | 3
| Замена дефектного штыревого изолятора на опоре ВЛ напряжением 1-20 кВ | 1 изолятор |  |  | 3 | [22 empty] | 3
| Присоединение к зажимам жил проводов или кабелей сечением: до 70 мм2 | 100 шт |  |  | 0.34 | [22 empty] | 0.34
| Замена сборной одинарной шины с сечением до 40 x 4 мм в ЗРУ, РП 10 кВ | 1 3 шины до 10 м |  |  | 6 | [22 empty] | 6
53 | КТП 10/0,4 кВ ПШ-5-388 | [5 empty] | КР | [20 empty] | 1
| Сметная стоимость | т.р. |  |  |  |  | 129.2188 | [20 empty] | 129.2188
| Замена автоматического выключателя А-3700 | 1 выключатель |  |  |  |  | 2 | [20 empty] | 2
| Замена вентильного разрядника | 1 разрядник |  |  |  |  | 6 | [20 empty] | 6
| Окраска оборудования | 1 кв.м |  |  |  |  | 7 | [20 empty] | 7
| Замена спусков от КТП до первой опоры ВЛ напряжением 1-20 кВ при количество проводов в спуске 3 | 1 спуск |  |  |  |  | 1 | [20 empty] | 1
| Восстановление надписей по трафарету | 100 букв |  |  |  |  | 1 | [20 empty] | 1
| Замена рубильника с номинальным током свыше 400А | 1 рубильник |  |  |  |  | 1 | [20 empty] | 1
| Замена предохранителя | 1 предохранитель |  |  |  |  | 3 | [20 empty] | 3
| Присоединение к зажимам жил проводов или кабелей сечением: до 70 мм2 | 100 шт |  |  |  |  | 0.34 | [20 empty] | 0.34
| Замена сборной одинарной шины с сечением до 40 x 4 мм в ЗРУ, РП 10 кВ | 1 3 шины до 10 м |  |  |  |  | 1 | [20 empty] | 1
| Замена изолятора проходного | 1 изолятор |  |  |  |  | 3 | [20 empty] | 3
| Замена дефектного штыревого изолятора на опоре ВЛ напряжением 1-20 кВ | 1 изолятор |  |  |  |  | 3 | [20 empty] | 3
54 | КТП 10/0,4 кВ ПШ-5-398 | [5 empty] | КР | [20 empty] | 1
| Сметная стоимость | т.р. |  |  |  |  | 128.5941 | [20 empty] | 128.5941
| Замена автоматического выключателя А-3700 | 1 выключатель |  |  |  |  | 2 | [20 empty] | 2
| Замена вентильного разрядника | 1 разрядник |  |  |  |  | 6 | [20 empty] | 6
| Окраска оборудования | 1 кв.м |  |  |  |  | 7 | [20 empty] | 7
| Замена спусков от КТП до первой опоры ВЛ напряжением 1-20 кВ при количество проводов в спуске 3 | 1 спуск |  |  |  |  | 1 | [20 empty] | 1
| Замена сборной одинарной шины с сечением до 40 x 4 мм в ЗРУ, РП 10 кВ | 1 3 шины до 10 м |  |  |  |  | 1 | [20 empty] | 1
| Замена рубильника с номинальным током свыше 400А | 1 рубильник |  |  |  |  | 1 | [20 empty] | 1
| Замена изолятора проходного | 1 изолятор |  |  |  |  | 3 | [20 empty] | 3
| Замена дефектного штыревого изолятора на опоре ВЛ напряжением 1-20 кВ | 1 изолятор |  |  |  |  | 3 | [20 empty] | 3
| Восстановление надписей по трафарету | 100 букв |  |  |  |  | 1 | [20 empty] | 1
| Замена предохранителя | 1 предохранитель |  |  |  |  | 3 | [20 empty] | 3
| Присоединение к зажимам жил проводов или кабелей сечением: до 70 мм2 | 100 шт |  |  |  |  | 0.34 | [20 empty] | 0.34
55 | КТП 10/0,4 кВ НС-1-81 | [10 empty] | КР | [15 empty] | 1
| Сметная стоимость | т.р. | [9 empty] | 204.8935 | [15 empty] | 204.8935
| Замена автоматического выключателя А-3700 | 1 выключатель | [9 empty] | 2 | [15 empty] | 2
| Окраска оборудования | 1 кв.м | [9 empty] | 7 | [15 empty] | 7
| Замена спусков от КТП до первой опоры ВЛ напряжением 1-20 кВ при количество проводов в спуске 3 | 1 спуск | [9 empty] | 1 | [15 empty] | 1
| Замена вентильного разрядника | 1 разрядник | [9 empty] | 6 | [15 empty] | 6
| Замена рубильника с номинальным током свыше 400А | 1 рубильник | [9 empty] | 1 | [15 empty] | 1
| Капитальный ремонт контура заземления ТП (замена дефектных электродов-заземлителей с заглублением 1 электрода вручную) | 1 электрод | [9 empty] | 4 | [15 empty] | 4
| Восстановление надписей по трафарету | 100 букв | [9 empty] | 1 | [15 empty] | 1
| Замена предохранителя | 1 предохранитель | [9 empty] | 3 | [15 empty] | 3
| Замена линейного разъединителя | 1 разъединитель | [9 empty] | 1 | [15 empty] | 1
| Присоединение к зажимам жил проводов или кабелей сечением: до 70 мм2 | 100 шт | [9 empty] | 0.34 | [15 empty] | 0.34
| Замена сборной одинарной шины с сечением до 40 x 4 мм в ЗРУ, РП 10 кВ | 1 3 шины до 10 м | [9 empty] | 1 | [15 empty] | 1
| Замена изолятора проходного | 1 изолятор | [9 empty] | 3 | [15 empty] | 3
| Замена дефектного штыревого изолятора на опоре ВЛ напряжением 1-20 кВ | 1 изолятор | [9 empty] | 3 | [15 empty] | 3
56 | КТП 10/0,4 кВ ЕК-9-201 | [10 empty] | КР | [15 empty] | 1
| Сметная стоимость | т.р. | [9 empty] | 171.6666 | [15 empty] | 171.6666
| Замена вентильного разрядника | 1 разрядник | [9 empty] | 6 | [15 empty] | 6
| Окраска оборудования | 1 кв.м | [9 empty] | 7 | [15 empty] | 7
| Замена спусков от КТП до первой опоры ВЛ напряжением 1-20 кВ при количество проводов в спуске 3 | 1 спуск | [9 empty] | 1 | [15 empty] | 1
| Замена рубильника с номинальным током свыше 400А | 1 рубильник | [9 empty] | 1 | [15 empty] | 1
| Восстановление надписей по трафарету | 100 букв | [9 empty] | 1 | [15 empty] | 1
| Капитальный ремонт контура заземления ТП (замена дефектных электродов-заземлителей с заглублением 1 электрода вручную) | 1 электрод | [9 empty] | 4 | [15 empty] | 4
| Замена предохранителя | 1 предохранитель | [9 empty] | 3 | [15 empty] | 3
| Замена линейного разъединителя | 1 разъединитель | [9 empty] | 1 | [15 empty] | 1
| Присоединение к зажимам жил проводов или кабелей сечением: до 70 мм2 | 100 шт | [9 empty] | 0.2 | [15 empty] | 0.2
| Замена сборной одинарной шины с сечением до 40 x 4 мм в ЗРУ, РП 10 кВ | 1 3 шины до 10 м | [9 empty] | 1 | [15 empty] | 1
| Замена изолятора проходного | 1 изолятор | [9 empty] | 3 | [15 empty] | 3
| Замена дефектного штыревого изолятора на опоре ВЛ напряжением 1-20 кВ | 1 изолятор | [9 empty] | 3 | [15 empty] | 3
57 | КТП 10/0,4 кВ К-103-346 | [10 empty] | КР | [15 empty] | 1
| Сметная стоимость | т.р. | [9 empty] | 171.5306 | [15 empty] | 171.5306
| Замена вентильного разрядника | 1 разрядник | [9 empty] | 6 | [15 empty] | 6
| Окраска оборудования | 1 кв.м | [9 empty] | 7 | [15 empty] | 7
| Замена спусков от КТП до первой опоры ВЛ напряжением 1-20 кВ при количество проводов в спуске 3 | 1 спуск | [9 empty] | 1 | [15 empty] | 1
| Замена рубильника с номинальным током свыше 400А | 1 рубильник | [9 empty] | 1 | [15 empty] | 1
| Восстановление надписей по трафарету | 100 букв | [9 empty] | 1 | [15 empty] | 1
| Капитальный ремонт контура заземления ТП (замена дефектных электродов-заземлителей с заглублением 1 электрода вручную) | 1 электрод | [9 empty] | 4 | [15 empty] | 4
| Замена предохранителя | 1 предохранитель | [9 empty] | 3 | [15 empty] | 3
| Замена линейного разъединителя | 1 разъединитель | [9 empty] | 1 | [15 empty] | 1
| Присоединение к зажимам жил проводов или кабелей сечением: до 70 мм2 | 100 шт | [9 empty] | 0.2 | [15 empty] | 0.2
| Замена сборной одинарной шины с сечением до 40 x 4 мм в ЗРУ, РП 10 кВ | 1 3 шины до 10 м | [9 empty] | 1 | [15 empty] | 1
| Замена изолятора проходного | 1 изолятор | [9 empty] | 3 | [15 empty] | 3
| Замена дефектного штыревого изолятора на опоре ВЛ напряжением 1-20 кВ | 1 изолятор | [9 empty] | 3 | [15 empty] | 3
58 | СКТП 10/0,4 кВ К-104-298 | [5 empty] | КР | [20 empty] | 1
| Сметная стоимость | т.р. |  |  |  |  | 161.4385 | [20 empty] | 161.4385
| Замена вентильного разрядника | 1 разрядник |  |  |  |  | 6 | [20 empty] | 6
| Окраска оборудования | 1 кв.м |  |  |  |  | 13 | [20 empty] | 13
| Замена спусков от КТП до первой опоры ВЛ напряжением 1-20 кВ при количество проводов в спуске 3 | 1 спуск |  |  |  |  | 1 | [20 empty] | 1
| Восстановление надписей по трафарету | 100 букв |  |  |  |  | 1 | [20 empty] | 1
| Замена изолятора проходного | 1 изолятор |  |  |  |  | 3 | [20 empty] | 3
| Замена дефектного штыревого изолятора на опоре ВЛ напряжением 1-20 кВ | 1 изолятор |  |  |  |  | 3 | [20 empty] | 3
| Капитальный ремонт контура заземления ТП (замена дефектных электродов-заземлителей с заглублением 1 электрода вручную) | 1 электрод |  |  |  |  | 4 | [20 empty] | 4
| Замена рубильника с номинальным током свыше 400А | 1 рубильник |  |  |  |  | 1 | [20 empty] | 1
| Замена предохранителя | 1 предохранитель |  |  |  |  | 3 | [20 empty] | 3
| Замена линейного разъединителя | 1 разъединитель |  |  |  |  | 1 | [20 empty] | 1
| Присоединение к зажимам жил проводов или кабелей сечением: до 70 мм2 | 100 шт |  |  |  |  | 0.16 | [20 empty] | 0.16
59 | (ДБП)КТП 10/0,4 кВ К3-324 | [10 empty] | КР | [15 empty] | 1
| Сметная стоимость | т.р. | [9 empty] | 250.6306 | [15 empty] | 250.6306
| Монтаж площадок с настилом и ограждением из листовой, рифленой, просечной и круглой стали | т | [9 empty] | 0.03 | [15 empty] | 0.03
| Замена автоматического выключателя А-3700 | 1 выключатель | [9 empty] | 4 | [15 empty] | 4
| Замена спусков от КТП до первой опоры ВЛ напряжением 1-20 кВ при количество проводов в спуске 3 | 1 спуск | [9 empty] | 1 | [15 empty] | 1
| Замена рубильника с номинальным током свыше 400А | 1 рубильник | [9 empty] | 1 | [15 empty] | 1
| Замена вентильного разрядника | 1 разрядник | [9 empty] | 6 | [15 empty] | 6
| Окраска оборудования | 1 кв.м | [9 empty] | 7 | [15 empty] | 7
| Капитальный ремонт контура заземления ТП (замена дефектных электродов-заземлителей с заглублением 1 электрода вручную) | 1 электрод | [9 empty] | 4 | [15 empty] | 4
| Замена линейного разъединителя | 1 разъединитель | [9 empty] | 1 | [15 empty] | 1
| Доливка масла в силовой трансформатор | 1 доливка | [9 empty] | 1 | [15 empty] | 1
| Замена сборной одинарной шины с сечением до 40 x 4 мм в ЗРУ, РП 10 кВ | 1 3 шины до 10 м | [9 empty] | 1 | [15 empty] | 1
| Замена предохранителя | 1 предохранитель | [9 empty] | 3 | [15 empty] | 3
| Восстановление надписей по трафарету | 100 букв | [9 empty] | 2 | [15 empty] | 2
| Присоединение к зажимам жил проводов или кабелей сечением: до 70 мм2 | 100 шт | [9 empty] | 0.51 | [15 empty] | 0.51
| Замена изолятора проходного | 1 изолятор | [9 empty] | 3 | [15 empty] | 3
| Замена дефектного штыревого изолятора на опоре ВЛ напряжением 1-20 кВ | 1 изолятор | [9 empty] | 3 | [15 empty] | 3
60 | КТП 10/0,4 кВ З-5-53 | [5 empty] | КР | [20 empty] | 1
| Сметная стоимость | т.р. |  |  |  |  | 203.6995 | [20 empty] | 203.6995
| Монтаж площадок с настилом и ограждением из листовой, рифленой, просечной и круглой стали | т |  |  |  |  | 0.03 | [20 empty] | 0.03
| Замена автоматического выключателя А-3700 | 1 выключатель |  |  |  |  | 1 | [20 empty] | 1
| Замена спусков от КТП до первой опоры ВЛ напряжением 1-20 кВ при количество проводов в спуске 3 | 1 спуск |  |  |  |  | 1 | [20 empty] | 1
| Замена рубильника с номинальным током свыше 400А | 1 рубильник |  |  |  |  | 1 | [20 empty] | 1
| Замена вентильного разрядника | 1 разрядник |  |  |  |  | 3 | [20 empty] | 3
| Окраска оборудования | 1 кв.м |  |  |  |  | 7 | [20 empty] | 7
| Капитальный ремонт контура заземления ТП (замена дефектных электродов-заземлителей с заглублением 1 электрода вручную) | 1 электрод |  |  |  |  | 4 | [20 empty] | 4
| Замена линейного разъединителя | 1 разъединитель |  |  |  |  | 1 | [20 empty] | 1
| Замена сборной одинарной шины с сечением до 40 x 4 мм в ЗРУ, РП 10 кВ | 1 3 шины до 10 м |  |  |  |  | 1 | [20 empty] | 1
| Доливка масла в силовой трансформатор | 1 доливка |  |  |  |  | 1 | [20 empty] | 1
| Замена предохранителя | 1 предохранитель |  |  |  |  | 3 | [20 empty] | 3
| Восстановление надписей по трафарету | 100 букв |  |  |  |  | 2 | [20 empty] | 2
| Присоединение к зажимам жил проводов или кабелей сечением: до 70 мм2 | 100 шт |  |  |  |  | 0.3 | [20 empty] | 0.3
| Замена изолятора проходного | 1 изолятор |  |  |  |  | 3 | [20 empty] | 3
| Замена дефектного штыревого изолятора на опоре ВЛ напряжением 1-20 кВ | 1 изолятор |  |  |  |  | 3 | [20 empty] | 3
61 | КТП 10/0,4 кВ П-3-23 | [7 empty] | КР | [18 empty] | 1
| Сметная стоимость | т.р. | [6 empty] | 262.5632 | [18 empty] | 262.5632
| Монтаж площадок с настилом и ограждением из листовой, рифленой, просечной и круглой стали | т | [6 empty] | 0.03 | [18 empty] | 0.03
| Замена автоматического выключателя А-3700 | 1 выключатель | [6 empty] | 4 | [18 empty] | 4
| Замена спусков от КТП до первой опоры ВЛ напряжением 1-20 кВ при количество проводов в спуске 3 | 1 спуск | [6 empty] | 1 | [18 empty] | 1
| Замена вентильного разрядника | 1 разрядник | [6 empty] | 6 | [18 empty] | 6
| Окраска оборудования | 1 кв.м | [6 empty] | 7 | [18 empty] | 7
| Замена рубильника с номинальным током свыше 400А | 1 рубильник | [6 empty] | 1 | [18 empty] | 1
| Капитальный ремонт контура заземления ТП (замена дефектных электродов-заземлителей с заглублением 1 электрода вручную) | 1 электрод | [6 empty] | 4 | [18 empty] | 4
| Замена линейного разъединителя | 1 разъединитель | [6 empty] | 1 | [18 empty] | 1
| Доливка масла в силовой трансформатор | 1 доливка | [6 empty] | 1 | [18 empty] | 1
| Замена сборной одинарной шины с сечением до 40 x 4 мм в ЗРУ, РП 10 кВ | 1 3 шины до 10 м | [6 empty] | 1 | [18 empty] | 1
| Замена предохранителя | 1 предохранитель | [6 empty] | 3 | [18 empty] | 3
| Восстановление надписей по трафарету | 100 букв | [6 empty] | 2 | [18 empty] | 2
| Присоединение к зажимам жил проводов или кабелей сечением: до 70 мм2 | 100 шт | [6 empty] | 0.51 | [18 empty] | 0.51
| Замена изолятора проходного | 1 изолятор | [6 empty] | 3 | [18 empty] | 3
| Замена дефектного штыревого изолятора на опоре ВЛ напряжением 1-20 кВ | 1 изолятор | [6 empty] | 3 | [18 empty] | 3
62 | КТП 10/0,4 кВ Т-1-41 | [10 empty] | КР | [15 empty] | 1
| Сметная стоимость | т.р. | [9 empty] | 243.1302 | [15 empty] | 243.1302
| Монтаж площадок с настилом и ограждением из листовой, рифленой, просечной и круглой стали | т | [9 empty] | 0.03 | [15 empty] | 0.03
| Замена автоматического выключателя А-3700 | 1 выключатель | [9 empty] | 3 | [15 empty] | 3
| Замена вентильного разрядника | 1 разрядник | [9 empty] | 6 | [15 empty] | 6
| Окраска оборудования | 1 кв.м | [9 empty] | 7 | [15 empty] | 7
| Замена спусков от КТП до первой опоры ВЛ напряжением 1-20 кВ при количество проводов в спуске 3 | 1 спуск | [9 empty] | 1 | [15 empty] | 1
| Замена рубильника с номинальным током свыше 400А | 1 рубильник | [9 empty] | 1 | [15 empty] | 1
| Капитальный ремонт контура заземления ТП (замена дефектных электродов-заземлителей с заглублением 1 электрода вручную) | 1 электрод | [9 empty] | 4 | [15 empty] | 4
| Замена линейного разъединителя | 1 разъединитель | [9 empty] | 1 | [15 empty] | 1
| Доливка масла в силовой трансформатор | 1 доливка | [9 empty] | 1 | [15 empty] | 1
| Замена сборной одинарной шины с сечением до 40 x 4 мм в ЗРУ, РП 10 кВ | 1 3 шины до 10 м | [9 empty] | 1 | [15 empty] | 1
| Замена предохранителя | 1 предохранитель | [9 empty] | 3 | [15 empty] | 3
| Восстановление надписей по трафарету | 100 букв | [9 empty] | 2 | [15 empty] | 2
| Присоединение к зажимам жил проводов или кабелей сечением: до 70 мм2 | 100 шт | [9 empty] | 0.44 | [15 empty] | 0.44
| Замена изолятора проходного | 1 изолятор | [9 empty] | 3 | [15 empty] | 3
| Замена дефектного штыревого изолятора на опоре ВЛ напряжением 1-20 кВ | 1 изолятор | [9 empty] | 3 | [15 empty] | 3
63 | СКТП 10/0,4 кВ НП-8-1110 | [7 empty] | КР | [18 empty] | 1
| Сметная стоимость | т.р. | [6 empty] | 71.1796 | [18 empty] | 71.1796
| Монтаж площадок с настилом и ограждением из листовой, рифленой, просечной и круглой стали | т | [6 empty] | 0.06 | [18 empty] | 0.06
| Замена вентильного разрядника | 1 разрядник | [6 empty] | 6 | [18 empty] | 6
| Окраска оборудования | 1 кв.м | [6 empty] | 16 | [18 empty] | 16
| Доливка масла в силовой трансформатор | 1 доливка | [6 empty] | 1 | [18 empty] | 1
| Замена предохранителя | 1 предохранитель | [6 empty] | 3 | [18 empty] | 3
| Восстановление надписей по трафарету | 100 букв | [6 empty] | 4 | [18 empty] | 4
| Присоединение к зажимам жил проводов или кабелей сечением: до 70 мм2 | 100 шт | [6 empty] | 0.07 | [18 empty] | 0.07
64 | КТП 10/0,4 кВ СЛ5-922 | [10 empty] | КР | [15 empty] | 1
| Сметная стоимость | т.р. | [9 empty] | 235.0102 | [15 empty] | 235.0102
| Монтаж площадок с настилом и ограждением из листовой, рифленой, просечной и круглой стали | т | [9 empty] | 0.03 | [15 empty] | 0.03
| Замена автоматического выключателя А-3700 | 1 выключатель | [9 empty] | 3 | [15 empty] | 3
| Капитальный ремонт контура заземления ТП (замена дефектных электродов-заземлителей с заглублением 1 электрода вручную) | 1 электрод | [9 empty] | 4 | [15 empty] | 4
| Замена линейного разъединителя | 1 разъединитель | [9 empty] | 1 | [15 empty] | 1
| Доливка масла в силовой трансформатор | 1 доливка | [9 empty] | 1 | [15 empty] | 1
| Замена рубильника с номинальным током свыше 400А | 1 рубильник | [9 empty] | 1 | [15 empty] | 1
| Замена предохранителя | 1 предохранитель | [9 empty] | 3 | [15 empty] | 3
| Окраска оборудования | 1 кв.м | [9 empty] | 7 | [15 empty] | 7
| Замена сборной одинарной шины с сечением до 40 x 4 мм в ЗРУ, РП 10 кВ | 1 3 шины до 10 м | [9 empty] | 1 | [15 empty] | 1
| Замена вентильного разрядника | 1 разрядник | [9 empty] | 6 | [15 empty] | 6
| Замена спусков от КТП до первой опоры ВЛ напряжением 1-20 кВ при количество проводов в спуске 3 | 1 спуск | [9 empty] | 1 | [15 empty] | 1
| Присоединение к зажимам жил проводов или кабелей сечением: до 70 мм2 | 100 шт | [9 empty] | 0.44 | [15 empty] | 0.44
| Восстановление надписей по трафарету | 100 букв | [9 empty] | 2 | [15 empty] | 2
| Замена изолятора проходного | 1 изолятор | [9 empty] | 3 | [15 empty] | 3
| Замена дефектного штыревого изолятора на опоре ВЛ напряжением 1-20 кВ | 1 изолятор | [9 empty] | 3 | [15 empty] | 3
65 | КТП 10/0,4 кВ СЛ5-905 | [7 empty] | КР | [18 empty] | 1
| Сметная стоимость | т.р. | [6 empty] | 209.1429 | [18 empty] | 209.1429
| Монтаж площадок с настилом и ограждением из листовой, рифленой, просечной и круглой стали | т | [6 empty] | 0.03 | [18 empty] | 0.03
| Замена вентильного разрядника | 1 разрядник | [6 empty] | 3 | [18 empty] | 3
| Окраска оборудования | 1 кв.м | [6 empty] | 7 | [18 empty] | 7
| Замена спусков от КТП до первой опоры ВЛ напряжением 1-20 кВ при количество проводов в спуске 3 | 1 спуск | [6 empty] | 1 | [18 empty] | 1
| Замена автоматического выключателя А-3700 | 1 выключатель | [6 empty] | 2 | [18 empty] | 2
| Замена рубильника с номинальным током свыше 400А | 1 рубильник | [6 empty] | 1 | [18 empty] | 1
| Капитальный ремонт контура заземления ТП (замена дефектных электродов-заземлителей с заглублением 1 электрода вручную) | 1 электрод | [6 empty] | 4 | [18 empty] | 4
| Замена линейного разъединителя | 1 разъединитель | [6 empty] | 1 | [18 empty] | 1
| Замена предохранителя | 1 предохранитель | [6 empty] | 3 | [18 empty] | 3
| Доливка масла в силовой трансформатор | 1 доливка | [6 empty] | 1 | [18 empty] | 1
| Замена сборной одинарной шины с сечением до 40 x 4 мм в ЗРУ, РП 10 кВ | 1 3 шины до 10 м | [6 empty] | 1 | [18 empty] | 1
| Восстановление надписей по трафарету | 100 букв | [6 empty] | 2 | [18 empty] | 2
| Присоединение к зажимам жил проводов или кабелей сечением: до 70 мм2 | 100 шт | [6 empty] | 0.37 | [18 empty] | 0.37
| Замена изолятора проходного | 1 изолятор | [6 empty] | 3 | [18 empty] | 3
| Замена дефектного штыревого изолятора на опоре ВЛ напряжением 1-20 кВ | 1 изолятор | [6 empty] | 3 | [18 empty] | 3
66 | КТП 10/0,4 кВ К3-314 | [10 empty] | КР | [15 empty] | 1
| Сметная стоимость | т.р. | [9 empty] | 195.9624 | [15 empty] | 195.9624
| Монтаж площадок с настилом и ограждением из листовой, рифленой, просечной и круглой стали | т | [9 empty] | 0.03 | [15 empty] | 0.03
| Замена рубильника с номинальным током свыше 400А | 1 рубильник | [9 empty] | 1 | [15 empty] | 1
| Капитальный ремонт контура заземления ТП (замена дефектных электродов-заземлителей с заглублением 1 электрода вручную) | 1 электрод | [9 empty] | 4 | [15 empty] | 4
| Замена линейного разъединителя | 1 разъединитель | [9 empty] | 1 | [15 empty] | 1
| Замена автоматического выключателя А-3700 | 1 выключатель | [9 empty] | 1 | [15 empty] | 1
| Доливка масла в силовой трансформатор | 1 доливка | [9 empty] | 1 | [15 empty] | 1
| Замена предохранителя | 1 предохранитель | [9 empty] | 3 | [15 empty] | 3
| Окраска оборудования | 1 кв.м | [9 empty] | 7 | [15 empty] | 7
| Замена сборной одинарной шины с сечением до 40 x 4 мм в ЗРУ, РП 10 кВ | 1 3 шины до 10 м | [9 empty] | 1 | [15 empty] | 1
| Замена вентильного разрядника | 1 разрядник | [9 empty] | 6 | [15 empty] | 6
| Замена спусков от КТП до первой опоры ВЛ напряжением 1-20 кВ при количество проводов в спуске 3 | 1 спуск | [9 empty] | 1 | [15 empty] | 1
| Присоединение к зажимам жил проводов или кабелей сечением: до 70 мм2 | 100 шт | [9 empty] | 0.26 | [15 empty] | 0.26
| Восстановление надписей по трафарету | 100 букв | [9 empty] | 2 | [15 empty] | 2
| Замена изолятора проходного | 1 изолятор | [9 empty] | 3 | [15 empty] | 3
| Замена дефектного штыревого изолятора на опоре ВЛ напряжением 1-20 кВ | 1 изолятор | [9 empty] | 3 | [15 empty] | 3
67 | КТП 10/0,4 кВ НС-1-40 | [7 empty] | КР | [18 empty] | 1
| Сметная стоимость | т.р. | [6 empty] | 143.4992 | [18 empty] | 143.4992
| Замена спусков от КТП до первой опоры ВЛ напряжением 1-20 кВ при количество проводов в спуске 3 | 1 спуск | [6 empty] | 1 | [18 empty] | 1
| Замена автоматического выключателя А-3700 | 1 выключатель | [6 empty] | 3 | [18 empty] | 3
| Замена вентильного разрядника | 1 разрядник | [6 empty] | 6 | [18 empty] | 6
| Окраска оборудования | 1 кв.м | [6 empty] | 7 | [18 empty] | 7
| Замена рубильника с номинальным током свыше 400А | 1 рубильник | [6 empty] | 1 | [18 empty] | 1
| Восстановление надписей по трафарету | 100 букв | [6 empty] | 1 | [18 empty] | 1
| Замена предохранителя | 1 предохранитель | [6 empty] | 3 | [18 empty] | 3
| Присоединение к зажимам жил проводов или кабелей сечением: до 70 мм2 | 100 шт | [6 empty] | 0.41 | [18 empty] | 0.41
| Замена сборной одинарной шины с сечением до 40 x 4 мм в ЗРУ, РП 10 кВ | 1 3 шины до 10 м | [6 empty] | 1 | [18 empty] | 1
| Замена изолятора проходного | 1 изолятор | [6 empty] | 3 | [18 empty] | 3
| Замена дефектного штыревого изолятора на опоре ВЛ напряжением 1-20 кВ | 1 изолятор | [6 empty] | 3 | [18 empty] | 3
68 | КТП 10/0,4 кВ НС-1-57 | [10 empty] | КР | [15 empty] | 1
| Сметная стоимость | т.р. | [9 empty] | 128.9042 | [15 empty] | 128.9042
| Замена спусков от КТП до первой опоры ВЛ напряжением 1-20 кВ при количество проводов в спуске 3 | 1 спуск | [9 empty] | 1 | [15 empty] | 1
| Замена автоматического выключателя А-3700 | 1 выключатель | [9 empty] | 2 | [15 empty] | 2
| Замена рубильника с номинальным током свыше 400А | 1 рубильник | [9 empty] | 1 | [15 empty] | 1
| Замена вентильного разрядника | 1 разрядник | [9 empty] | 6 | [15 empty] | 6
| Замена предохранителя | 1 предохранитель | [9 empty] | 3 | [15 empty] | 3
| Замена сборной одинарной шины с сечением до 40 x 4 мм в ЗРУ, РП 10 кВ | 1 3 шины до 10 м | [9 empty] | 1 | [15 empty] | 1
| Восстановление надписей по трафарету | 100 букв | [9 empty] | 1 | [15 empty] | 1
| Окраска оборудования | 1 кв.м | [9 empty] | 7 | [15 empty] | 7
| Присоединение к зажимам жил проводов или кабелей сечением: до 70 мм2 | 100 шт | [9 empty] | 0.34 | [15 empty] | 0.34
| Замена изолятора проходного | 1 изолятор | [9 empty] | 3 | [15 empty] | 3
| Замена дефектного штыревого изолятора на опоре ВЛ напряжением 1-20 кВ | 1 изолятор | [9 empty] | 3 | [15 empty] | 3
69 | КТП 10/0,4 кВ НС-1-24 | [7 empty] | КР | [18 empty] | 1
| Сметная стоимость | т.р. | [6 empty] | 127.6185 | [18 empty] | 127.6185
| Замена спусков от КТП до первой опоры ВЛ напряжением 1-20 кВ при количество проводов в спуске 3 | 1 спуск | [6 empty] | 1 | [18 empty] | 1
| Замена автоматического выключателя А-3700 | 1 выключатель | [6 empty] | 2 | [18 empty] | 2
| Замена вентильного разрядника | 1 разрядник | [6 empty] | 6 | [18 empty] | 6
| Окраска оборудования | 1 кв.м | [6 empty] | 7 | [18 empty] | 7
| Замена рубильника с номинальным током свыше 400А | 1 рубильник | [6 empty] | 1 | [18 empty] | 1
| Восстановление надписей по трафарету | 100 букв | [6 empty] | 1 | [18 empty] | 1
| Замена предохранителя | 1 предохранитель | [6 empty] | 3 | [18 empty] | 3
| Присоединение к зажимам жил проводов или кабелей сечением: до 70 мм2 | 100 шт | [6 empty] | 0.34 | [18 empty] | 0.34
| Замена сборной одинарной шины с сечением до 40 x 4 мм в ЗРУ, РП 10 кВ | 1 3 шины до 10 м | [6 empty] | 1 | [18 empty] | 1
| Замена изолятора проходного | 1 изолятор | [6 empty] | 3 | [18 empty] | 3
| Замена дефектного штыревого изолятора на опоре ВЛ напряжением 1-20 кВ | 1 изолятор | [6 empty] | 3 | [18 empty] | 3
70 | КТП 10/0,4 кВ НС-5-28 |  |  |  | КР | [22 empty] | 1
| Сметная стоимость | т.р. |  |  | 98.2498 | [22 empty] | 98.2498
| Замена спусков от КТП до первой опоры ВЛ напряжением 1-20 кВ при количество проводов в спуске 3 | 1 спуск |  |  | 1 | [22 empty] | 1
| Замена автоматического выключателя А-3700 | 1 выключатель |  |  | 1 | [22 empty] | 1
| Замена вентильного разрядника | 1 разрядник |  |  | 6 | [22 empty] | 6
| Окраска оборудования | 1 кв.м |  |  | 7 | [22 empty] | 7
| Замена рубильника с номинальным током свыше 400А | 1 рубильник |  |  | 1 | [22 empty] | 1
| Восстановление надписей по трафарету | 100 букв |  |  | 1 | [22 empty] | 1
| Замена предохранителя | 1 предохранитель |  |  | 3 | [22 empty] | 3
| Присоединение к зажимам жил проводов или кабелей сечением: до 70 мм2 | 100 шт |  |  | 0.23 | [22 empty] | 0.23
| Замена изолятора проходного | 1 изолятор |  |  | 3 | [22 empty] | 3
| Замена дефектного штыревого изолятора на опоре ВЛ напряжением 1-20 кВ | 1 изолятор |  |  | 3 | [22 empty] | 3
71 | СКТП 10/0,4 кВ ТР7-717 |  |  |  | КР | [22 empty] | 1
| Сметная стоимость | т.р. |  |  | 217.4212 | [22 empty] | 217.4212
| Капитальный ремонт контура заземления ТП (замена дефектных электродов-заземлителей с заглублением 1 электрода вручную) | 1 электрод |  |  | 4 | [22 empty] | 4
| Замена линейного разъединителя | 1 разъединитель |  |  | 1 | [22 empty] | 1
| Замена вентильного разрядника | 1 разрядник |  |  | 3 | [22 empty] | 3
| Окраска оборудования | 1 кв.м |  |  | 7 | [22 empty] | 7
| Замена спусков от КТП до первой опоры ВЛ напряжением 1-20 кВ при количество проводов в спуске 3 | 1 спуск |  |  | 1 | [22 empty] | 1
| Замена автоматического выключателя А-3700 | 1 выключатель |  |  | 3 | [22 empty] | 3
| Замена рубильника с номинальным током свыше 400А | 1 рубильник |  |  | 1 | [22 empty] | 1
| Замена предохранителя | 1 предохранитель |  |  | 3 | [22 empty] | 3
| Замена сборной одинарной шины с сечением до 40 x 4 мм в ЗРУ, РП 10 кВ | 1 3 шины до 10 м |  |  | 1 | [22 empty] | 1
| Восстановление надписей по трафарету | 100 букв |  |  | 1 | [22 empty] | 1
| Присоединение к зажимам жил проводов или кабелей сечением: до 70 мм2 | 100 шт |  |  | 0.34 | [22 empty] | 0.34
| Замена изолятора проходного | 1 изолятор |  |  | 3 | [22 empty] | 3
| Замена дефектного штыревого изолятора на опоре ВЛ напряжением 1-20 кВ | 1 изолятор |  |  | 3 | [22 empty] | 3
72 | КТП 10/0,4 кВ А1-80 | [7 empty] | КР | [18 empty] | 1
| Сметная стоимость | т.р. | [6 empty] | 200.6421 | [18 empty] | 200.6421
| Капитальный ремонт контура заземления ТП (замена дефектных электродов-заземлителей с заглублением 1 электрода вручную) | 1 электрод | [6 empty] | 4 | [18 empty] | 4
| Замена линейного разъединителя | 1 разъединитель | [6 empty] | 1 | [18 empty] | 1
| Окраска оборудования | 1 кв.м | [6 empty] | 7 | [18 empty] | 7
| Замена спусков от КТП до первой опоры ВЛ напряжением 1-20 кВ при количество проводов в спуске 3 | 1 спуск | [6 empty] | 1 | [18 empty] | 1
| Замена автоматического выключателя А-3700 | 1 выключатель | [6 empty] | 3 | [18 empty] | 3
| Замена вентильного разрядника | 1 разрядник | [6 empty] | 6 | [18 empty] | 6
| Замена предохранителя | 1 предохранитель | [6 empty] | 3 | [18 empty] | 3
| Восстановление надписей по трафарету | 100 букв | [6 empty] | 1 | [18 empty] | 1
| Присоединение к зажимам жил проводов или кабелей сечением: до 70 мм2 | 100 шт | [6 empty] | 0.34 | [18 empty] | 0.34
| Замена изолятора проходного | 1 изолятор | [6 empty] | 3 | [18 empty] | 3
| Замена дефектного штыревого изолятора на опоре ВЛ напряжением 1-20 кВ | 1 изолятор | [6 empty] | 3 | [18 empty] | 3
73 | КТП 10/0,4 кВ НП-1-34 |  |  |  | КР | [22 empty] | 1
| Сметная стоимость | т.р. |  |  | 98.0282 | [22 empty] | 98.0282
| Замена автоматического выключателя А-3700 | 1 выключатель |  |  | 1 | [22 empty] | 1
| Замена вентильного разрядника | 1 разрядник |  |  | 6 | [22 empty] | 6
| Замена спусков от КТП до первой опоры ВЛ напряжением 1-20 кВ при количество проводов в спуске 3 | 1 спуск |  |  | 1 | [22 empty] | 1
| Окраска оборудования | 1 кв.м |  |  | 7 | [22 empty] | 7
| Замена рубильника с номинальным током свыше 400А | 1 рубильник |  |  | 1 | [22 empty] | 1
| Восстановление надписей по трафарету | 100 букв |  |  | 1 | [22 empty] | 1
| Замена предохранителя | 1 предохранитель |  |  | 3 | [22 empty] | 3
| Присоединение к зажимам жил проводов или кабелей сечением: до 70 мм2 | 100 шт |  |  | 0.23 | [22 empty] | 0.23
| Замена изолятора проходного | 1 изолятор |  |  | 3 | [22 empty] | 3
| Замена дефектного штыревого изолятора на опоре ВЛ напряжением 1-20 кВ | 1 изолятор |  |  | 3 | [22 empty] | 3
74 | КТП 10/0,4 кВ КГ-3-48 | [7 empty] | КР | [18 empty] | 1
| Сметная стоимость | т.р. | [6 empty] | 129.878 | [18 empty] | 129.878
| Замена автоматического выключателя А-3700 | 1 выключатель | [6 empty] | 3 | [18 empty] | 3
| Замена вентильного разрядника | 1 разрядник | [6 empty] | 6 | [18 empty] | 6
| Окраска оборудования | 1 кв.м | [6 empty] | 7 | [18 empty] | 7
| Замена сборной одинарной шины с сечением до 40 x 4 мм в ЗРУ, РП 10 кВ | 1 3 шины до 10 м | [6 empty] | 1 | [18 empty] | 1
| Замена рубильника с номинальным током свыше 400А | 1 рубильник | [6 empty] | 1 | [18 empty] | 1
| Замена изолятора проходного | 1 изолятор | [6 empty] | 3 | [18 empty] | 3
| Восстановление надписей по трафарету | 100 букв | [6 empty] | 1 | [18 empty] | 1
| Замена предохранителя | 1 предохранитель | [6 empty] | 3 | [18 empty] | 3
| Присоединение к зажимам жил проводов или кабелей сечением: до 70 мм2 | 100 шт | [6 empty] | 0.41 | [18 empty] | 0.41
75 | СКТП 10/0,4 кВ ГБ-7-831 | [5 empty] | КР | [20 empty] | 1
| Сметная стоимость | т.р. |  |  |  |  | 246.9072 | [20 empty] | 246.9072
| Замена автоматического выключателя А-3700 | 1 выключатель |  |  |  |  | 2 | [20 empty] | 2
| Замена вентильного разрядника | 1 разрядник |  |  |  |  | 6 | [20 empty] | 6
| Замена спусков от КТП до первой опоры ВЛ напряжением 1-20 кВ при количество проводов в спуске 3 | 1 спуск |  |  |  |  | 1 | [20 empty] | 1
| Замена рубильника с номинальным током свыше 400А | 1 рубильник |  |  |  |  | 1 | [20 empty] | 1
| Капитальный ремонт контура заземления ТП (замена дефектных электродов-заземлителей с заглублением 1 электрода вручную) | 1 электрод |  |  |  |  | 4 | [20 empty] | 4
| Замена предохранителя | 1 предохранитель |  |  |  |  | 3 | [20 empty] | 3
| Замена линейного разъединителя | 1 разъединитель |  |  |  |  | 1 | [20 empty] | 1
| Доливка масла в силовой трансформатор | 1 доливка |  |  |  |  | 1 | [20 empty] | 1
| Присоединение к зажимам жил проводов или кабелей сечением: до 70 мм2 | 100 шт |  |  |  |  | 0.3 | [20 empty] | 0.3
| Замена сборной одинарной шины с сечением до 40 x 4 мм в ЗРУ, РП 10 кВ | 1 3 шины до 10 м |  |  |  |  | 1 | [20 empty] | 1
| Восстановление надписей по трафарету | 100 букв |  |  |  |  | 2 | [20 empty] | 2
| Окраска оборудования | 1 кв.м |  |  |  |  | 14 | [20 empty] | 14
| Замена изолятора проходного | 1 изолятор |  |  |  |  | 3 | [20 empty] | 3
| Замена дефектного штыревого изолятора на опоре ВЛ напряжением 1-20 кВ | 1 изолятор |  |  |  |  | 6 | [20 empty] | 6
76 | СКТП 10/0,4 кВ З-2-636 | [10 empty] | КР | [15 empty] | 1
| Сметная стоимость | т.р. | [9 empty] | 178.28 | [15 empty] | 178.28
| Замена автоматического выключателя А-3700 | 1 выключатель | [9 empty] | 1 | [15 empty] | 1
| Замена вентильного разрядника | 1 разрядник | [9 empty] | 3 | [15 empty] | 3
| Замена спусков от КТП до первой опоры ВЛ напряжением 1-20 кВ при количество проводов в спуске 3 | 1 спуск | [9 empty] | 1 | [15 empty] | 1
| Окраска оборудования | 1 кв.м | [9 empty] | 7 | [15 empty] | 7
| Капитальный ремонт контура заземления ТП (замена дефектных электродов-заземлителей с заглублением 1 электрода вручную) | 1 электрод | [9 empty] | 4 | [15 empty] | 4
| Замена изолятора проходного | 1 изолятор | [9 empty] | 3 | [15 empty] | 3
| Замена дефектного штыревого изолятора на опоре ВЛ напряжением 1-20 кВ | 1 изолятор | [9 empty] | 3 | [15 empty] | 3
| Восстановление надписей по трафарету | 100 букв | [9 empty] | 1 | [15 empty] | 1
| Замена рубильника с номинальным током свыше 400А | 1 рубильник | [9 empty] | 1 | [15 empty] | 1
| Замена предохранителя | 1 предохранитель | [9 empty] | 3 | [15 empty] | 3
| Замена линейного разъединителя | 1 разъединитель | [9 empty] | 1 | [15 empty] | 1
| Присоединение к зажимам жил проводов или кабелей сечением: до 70 мм2 | 100 шт | [9 empty] | 0.3 | [15 empty] | 0.3
77 | КТП 10/0,4 кВ С1-563 | [5 empty] | КР | [20 empty] | 1
| Сметная стоимость | т.р. |  |  |  |  | 123.0784 | [20 empty] | 123.0784
| Замена автоматического выключателя А-3700 | 1 выключатель |  |  |  |  | 3 | [20 empty] | 3
| Замена вентильного разрядника | 1 разрядник |  |  |  |  | 6 | [20 empty] | 6
| Окраска оборудования | 1 кв.м |  |  |  |  | 8 | [20 empty] | 8
| Замена изолятора проходного | 1 изолятор |  |  |  |  | 3 | [20 empty] | 3
| Восстановление надписей по трафарету | 100 букв |  |  |  |  | 1 | [20 empty] | 1
| Замена предохранителя | 1 предохранитель |  |  |  |  | 3 | [20 empty] | 3
| Доливка масла в силовой трансформатор | 1 доливка |  |  |  |  | 1 | [20 empty] | 1
| Замена сборной одинарной шины с сечением до 40 x 4 мм в ЗРУ, РП 10 кВ | 1 3 шины до 10 м |  |  |  |  | 1 | [20 empty] | 1
| Присоединение к зажимам жил проводов или кабелей сечением: до 70 мм2 | 100 шт |  |  |  |  | 0.31 | [20 empty] | 0.31
78 | КТП 10/0,4 кВ НП1-160 | [10 empty] | КР | [15 empty] | 1
| Сметная стоимость | т.р. | [9 empty] | 191.7238 | [15 empty] | 191.7238
| Замена автоматического выключателя А-3700 | 1 выключатель | [9 empty] | 1 | [15 empty] | 1
| Замена вентильного разрядника | 1 разрядник | [9 empty] | 6 | [15 empty] | 6
| Замена спусков от КТП до первой опоры ВЛ напряжением 1-20 кВ при количество проводов в спуске 3 | 1 спуск | [9 empty] | 1 | [15 empty] | 1
| Окраска оборудования | 1 кв.м | [9 empty] | 8 | [15 empty] | 8
| Капитальный ремонт контура заземления ТП (замена дефектных электродов-заземлителей с заглублением 1 электрода вручную) | 1 электрод | [9 empty] | 4 | [15 empty] | 4
| Замена изолятора проходного | 1 изолятор | [9 empty] | 3 | [15 empty] | 3
| Замена дефектного штыревого изолятора на опоре ВЛ напряжением 1-20 кВ | 1 изолятор | [9 empty] | 3 | [15 empty] | 3
| Восстановление надписей по трафарету | 100 букв | [9 empty] | 1 | [15 empty] | 1
| Замена рубильника с номинальным током свыше 400А | 1 рубильник | [9 empty] | 1 | [15 empty] | 1
| Замена предохранителя | 1 предохранитель | [9 empty] | 1 | [15 empty] | 1
| Замена линейного разъединителя | 1 разъединитель | [9 empty] | 1 | [15 empty] | 1
| Доливка масла в силовой трансформатор | 1 доливка | [9 empty] | 1 | [15 empty] | 1
| Замена сборной одинарной шины с сечением до 40 x 4 мм в ЗРУ, РП 10 кВ | 1 3 шины до 10 м | [9 empty] | 1 | [15 empty] | 1
| Присоединение к зажимам жил проводов или кабелей сечением: до 70 мм2 | 100 шт | [9 empty] | 0.34 | [15 empty] | 0.34
79 | КТП 10/0,4 кВ НП5-151 |  |  |  | КР | [22 empty] | 1
| Сметная стоимость | т.р. |  |  | 400.5161 | [22 empty] | 400.5161
| Замена вентильного разрядника | 1 разрядник |  |  | 6 | [22 empty] | 6
| Окраска оборудования | 1 кв.м |  |  | 8 | [22 empty] | 8
| Замена автоматического выключателя А-3700 | 1 выключатель |  |  | 2 | [22 empty] | 2
| Капитальный ремонт контура заземления ТП (замена дефектных электродов-заземлителей с заглублением 1 электрода вручную) | 1 электрод |  |  | 4 | [22 empty] | 4
| Восстановление надписей по трафарету | 100 букв |  |  | 1 | [22 empty] | 1
| Замена рубильника с номинальным током свыше 400А | 1 рубильник |  |  | 1 | [22 empty] | 1
| Замена предохранителя | 1 предохранитель |  |  | 3 | [22 empty] | 3
| Доливка масла в силовой трансформатор | 1 доливка |  |  | 1 | [22 empty] | 1
| Замена шкафа КТП при трех отходящих линиях | 1 шкаф |  |  | 1 | [22 empty] | 1
| Присоединение к зажимам жил проводов или кабелей сечением: до 70 мм2 | 100 шт |  |  | 0.24 | [22 empty] | 0.24
| Замена сборной одинарной шины с сечением до 40 x 4 мм в ЗРУ, РП 10 кВ | 1 3 шины до 10 м |  |  | 1 | [22 empty] | 1
| Замена изолятора проходного | 1 изолятор |  |  | 3 | [22 empty] | 3
80 | КТП 10/0,4 кВ Э1-562 | [7 empty] | КР | [18 empty] | 1
| Сметная стоимость | т.р. | [6 empty] | 241.9942 | [18 empty] | 241.9942
| Замена спусков от КТП до первой опоры ВЛ напряжением 1-20 кВ при количество проводов в спуске 3 | 1 спуск | [6 empty] | 1 | [18 empty] | 1
| Окраска оборудования | 1 кв.м | [6 empty] | 13 | [18 empty] | 13
| Замена автоматического выключателя А-3700 | 1 выключатель | [6 empty] | 3 | [18 empty] | 3
| Замена вентильного разрядника | 1 разрядник | [6 empty] | 6 | [18 empty] | 6
| Замена изолятора проходного | 1 изолятор | [6 empty] | 3 | [18 empty] | 3
| Замена дефектного штыревого изолятора на опоре ВЛ напряжением 1-20 кВ | 1 изолятор | [6 empty] | 3 | [18 empty] | 3
| Восстановление надписей по трафарету | 100 букв | [6 empty] | 1 | [18 empty] | 1
| Замена рубильника с номинальным током свыше 400А | 1 рубильник | [6 empty] | 1 | [18 empty] | 1
| Замена линейного разъединителя | 1 разъединитель | [6 empty] | 1 | [18 empty] | 1
| Доливка масла в силовой трансформатор | 1 доливка | [6 empty] | 1 | [18 empty] | 1
| Капитальный ремонт контура заземления ТП (замена дефектных электродов-заземлителей с заглублением 1 электрода вручную) | 1 электрод | [6 empty] | 4 | [18 empty] | 4
| Замена предохранителя | 1 предохранитель | [6 empty] | 3 | [18 empty] | 3
| Присоединение к зажимам жил проводов или кабелей сечением: до 70 мм2 | 100 шт | [6 empty] | 0.48 | [18 empty] | 0.48
| Замена сборной одинарной шины с сечением до 40 x 4 мм в ЗРУ, РП 10 кВ | 1 3 шины до 10 м | [6 empty] | 1 | [18 empty] | 1
81 | КТП 10/0,4 кВ З-4-607 | [7 empty] | КР | [18 empty] | 1
| Сметная стоимость | т.р. | [6 empty] | 194.9893 | [18 empty] | 194.9893
| Замена спусков от КТП до первой опоры ВЛ напряжением 1-20 кВ при количество проводов в спуске 3 | 1 спуск | [6 empty] | 1 | [18 empty] | 1
| Окраска оборудования | 1 кв.м | [6 empty] | 7 | [18 empty] | 7
| Замена автоматического выключателя А-3700 | 1 выключатель | [6 empty] | 2 | [18 empty] | 2
| Замена вентильного разрядника | 1 разрядник | [6 empty] | 3 | [18 empty] | 3
| Замена рубильника с номинальным током свыше 400А | 1 рубильник | [6 empty] | 1 | [18 empty] | 1
| Замена линейного разъединителя | 1 разъединитель | [6 empty] | 1 | [18 empty] | 1
| Капитальный ремонт контура заземления ТП (замена дефектных электродов-заземлителей с заглублением 1 электрода вручную) | 1 электрод | [6 empty] | 4 | [18 empty] | 4
| Замена предохранителя | 1 предохранитель | [6 empty] | 3 | [18 empty] | 3
| Восстановление надписей по трафарету | 100 букв | [6 empty] | 1 | [18 empty] | 1
| Присоединение к зажимам жил проводов или кабелей сечением: до 70 мм2 | 100 шт | [6 empty] | 0.37 | [18 empty] | 0.37
| Замена изолятора проходного | 1 изолятор | [6 empty] | 3 | [18 empty] | 3
| Замена дефектного штыревого изолятора на опоре ВЛ напряжением 1-20 кВ | 1 изолятор | [6 empty] | 3 | [18 empty] | 3
82 | СКТП 10/0,4 кВ З-7-637 | [10 empty] | КР | [15 empty] | 1
| Сметная стоимость | т.р. | [9 empty] | 214.7533 | [15 empty] | 214.7533
| Окраска оборудования | 1 кв.м | [9 empty] | 7 | [15 empty] | 7
| Замена автоматического выключателя А-3700 | 1 выключатель | [9 empty] | 3 | [15 empty] | 3
| Замена спусков от КТП до первой опоры ВЛ напряжением 1-20 кВ при количество проводов в спуске 3 | 1 спуск | [9 empty] | 1 | [15 empty] | 1
| Замена вентильного разрядника | 1 разрядник | [9 empty] | 3 | [15 empty] | 3
| Замена рубильника с номинальным током свыше 400А | 1 рубильник | [9 empty] | 1 | [15 empty] | 1
| Замена линейного разъединителя | 1 разъединитель | [9 empty] | 1 | [15 empty] | 1
| Капитальный ремонт контура заземления ТП (замена дефектных электродов-заземлителей с заглублением 1 электрода вручную) | 1 электрод | [9 empty] | 4 | [15 empty] | 4
| Замена изолятора проходного | 1 изолятор | [9 empty] | 3 | [15 empty] | 3
| Замена дефектного штыревого изолятора на опоре ВЛ напряжением 1-20 кВ | 1 изолятор | [9 empty] | 3 | [15 empty] | 3
| Замена предохранителя | 1 предохранитель | [9 empty] | 3 | [15 empty] | 3
| Восстановление надписей по трафарету | 100 букв | [9 empty] | 1 | [15 empty] | 1
| Присоединение к зажимам жил проводов или кабелей сечением: до 70 мм2 | 100 шт | [9 empty] | 0.44 | [15 empty] | 0.44
83 | СКТП 10/0,4 кВ СТ1-116 | [5 empty] | КР | [20 empty] | 1
| Сметная стоимость | т.р. |  |  |  |  | 219.3499 | [20 empty] | 219.3499
| Окраска оборудования | 1 кв.м |  |  |  |  | 13 | [20 empty] | 13
| Замена автоматического выключателя А-3700 | 1 выключатель |  |  |  |  | 2 | [20 empty] | 2
| Замена спусков от КТП до первой опоры ВЛ напряжением 1-20 кВ при количество проводов в спуске 3 | 1 спуск |  |  |  |  | 1 | [20 empty] | 1
| Замена вентильного разрядника | 1 разрядник |  |  |  |  | 6 | [20 empty] | 6
| Замена рубильника с номинальным током свыше 400А | 1 рубильник |  |  |  |  | 1 | [20 empty] | 1
| Замена линейного разъединителя | 1 разъединитель |  |  |  |  | 1 | [20 empty] | 1
| Доливка масла в силовой трансформатор | 1 доливка |  |  |  |  | 1 | [20 empty] | 1
| Капитальный ремонт контура заземления ТП (замена дефектных электродов-заземлителей с заглублением 1 электрода вручную) | 1 электрод |  |  |  |  | 4 | [20 empty] | 4
| Замена предохранителя | 1 предохранитель |  |  |  |  | 3 | [20 empty] | 3
| Восстановление надписей по трафарету | 100 букв |  |  |  |  | 1 | [20 empty] | 1
| Присоединение к зажимам жил проводов или кабелей сечением: до 70 мм2 | 100 шт |  |  |  |  | 0.28 | [20 empty] | 0.28
| Замена сборной одинарной шины с сечением до 40 x 4 мм в ЗРУ, РП 10 кВ | 1 3 шины до 10 м |  |  |  |  | 1 | [20 empty] | 1
| Замена изолятора проходного | 1 изолятор |  |  |  |  | 3 | [20 empty] | 3
| Замена дефектного штыревого изолятора на опоре ВЛ напряжением 1-20 кВ | 1 изолятор |  |  |  |  | 3 | [20 empty] | 3
84 | КТП 10/0,4 кВ ЗС5-564 |  |  |  | КР | [22 empty] | 1
| Сметная стоимость | т.р. |  |  | 202.7155 | [22 empty] | 202.7155
| Замена автоматического выключателя А-3700 | 1 выключатель |  |  | 1 | [22 empty] | 1
| Замена спусков от КТП до первой опоры ВЛ напряжением 1-20 кВ при количество проводов в спуске 3 | 1 спуск |  |  | 1 | [22 empty] | 1
| Замена вентильного разрядника | 1 разрядник |  |  | 6 | [22 empty] | 6
| Окраска оборудования | 1 кв.м |  |  | 8 | [22 empty] | 8
| Замена рубильника с номинальным током свыше 400А | 1 рубильник |  |  | 1 | [22 empty] | 1
| Замена линейного разъединителя | 1 разъединитель |  |  | 1 | [22 empty] | 1
| Капитальный ремонт контура заземления ТП (замена дефектных электродов-заземлителей с заглублением 1 электрода вручную) | 1 электрод |  |  | 4 | [22 empty] | 4
| Замена предохранителя | 1 предохранитель |  |  | 3 | [22 empty] | 3
| Доливка масла в силовой трансформатор | 1 доливка |  |  | 1 | [22 empty] | 1
| Восстановление надписей по трафарету | 100 букв |  |  | 1 | [22 empty] | 1
| Присоединение к зажимам жил проводов или кабелей сечением: до 70 мм2 | 100 шт |  |  | 0.21 | [22 empty] | 0.21
| Замена сборной одинарной шины с сечением до 40 x 4 мм в ЗРУ, РП 10 кВ | 1 3 шины до 10 м |  |  | 1 | [22 empty] | 1
| Замена изолятора проходного | 1 изолятор |  |  | 3 | [22 empty] | 3
| Замена дефектного штыревого изолятора на опоре ВЛ напряжением 1-20 кВ | 1 изолятор |  |  | 3 | [22 empty] | 3
85 | КТП 10/0,4 кВ ЗС5-539 | [10 empty] | КР | [15 empty] | 1
| Сметная стоимость | т.р. | [9 empty] | 232.6257 | [15 empty] | 232.6257
| Замена автоматического выключателя А-3700 | 1 выключатель | [9 empty] | 3 | [15 empty] | 3
| Замена спусков от КТП до первой опоры ВЛ напряжением 1-20 кВ при количество проводов в спуске 3 | 1 спуск | [9 empty] | 1 | [15 empty] | 1
| Замена вентильного разрядника | 1 разрядник | [9 empty] | 6 | [15 empty] | 6
| Окраска оборудования | 1 кв.м | [9 empty] | 8 | [15 empty] | 8
| Замена рубильника с номинальным током свыше 400А | 1 рубильник | [9 empty] | 1 | [15 empty] | 1
| Замена линейного разъединителя | 1 разъединитель | [9 empty] | 1 | [15 empty] | 1
| Капитальный ремонт контура заземления ТП (замена дефектных электродов-заземлителей с заглублением 1 электрода вручную) | 1 электрод | [9 empty] | 4 | [15 empty] | 4
| Замена изолятора проходного | 1 изолятор | [9 empty] | 3 | [15 empty] | 3
| Замена дефектного штыревого изолятора на опоре ВЛ напряжением 1-20 кВ | 1 изолятор | [9 empty] | 3 | [15 empty] | 3
| Замена предохранителя | 1 предохранитель | [9 empty] | 3 | [15 empty] | 3
| Доливка масла в силовой трансформатор | 1 доливка | [9 empty] | 1 | [15 empty] | 1
| Замена сборной одинарной шины с сечением до 40 x 4 мм в ЗРУ, РП 10 кВ | 1 3 шины до 10 м | [9 empty] | 1 | [15 empty] | 1
| Восстановление надписей по трафарету | 100 букв | [9 empty] | 1 | [15 empty] | 1
| Присоединение к зажимам жил проводов или кабелей сечением: до 70 мм2 | 100 шт | [9 empty] | 0.35 | [15 empty] | 0.35
86 | КТП 10/0,4 кВ РП-1-1-448 | [5 empty] | КР | [20 empty] | 1
| Сметная стоимость | т.р. |  |  |  |  | 197.7057 | [20 empty] | 197.7057
| Замена автоматического выключателя А-3700 | 1 выключатель |  |  |  |  | 3 | [20 empty] | 3
| Замена спусков от КТП до первой опоры ВЛ напряжением 1-20 кВ при количество проводов в спуске 3 | 1 спуск |  |  |  |  | 1 | [20 empty] | 1
| Замена вентильного разрядника | 1 разрядник |  |  |  |  | 6 | [20 empty] | 6
| Окраска оборудования | 1 кв.м |  |  |  |  | 7 | [20 empty] | 7
| Капитальный ремонт контура заземления ТП (замена дефектных электродов-заземлителей с заглублением 1 электрода вручную) | 1 электрод |  |  |  |  | 4 | [20 empty] | 4
| Замена предохранителя | 1 предохранитель |  |  |  |  | 3 | [20 empty] | 3
| Замена линейного разъединителя | 1 разъединитель |  |  |  |  | 1 | [20 empty] | 1
| Восстановление надписей по трафарету | 100 букв |  |  |  |  | 1 | [20 empty] | 1
| Присоединение к зажимам жил проводов или кабелей сечением: до 70 мм2 | 100 шт |  |  |  |  | 0.3 | [20 empty] | 0.3
| Замена сборной одинарной шины с сечением до 40 x 4 мм в ЗРУ, РП 10 кВ | 1 3 шины до 10 м |  |  |  |  | 1 | [20 empty] | 1
| Замена изолятора проходного | 1 изолятор |  |  |  |  | 3 | [20 empty] | 3
| Замена дефектного штыревого изолятора на опоре ВЛ напряжением 1-20 кВ | 1 изолятор |  |  |  |  | 3 | [20 empty] | 3
87 | СКТП 10/0,4 кВ С-1-492 | [5 empty] | КР | [20 empty] | 1
| Сметная стоимость | т.р. |  |  |  |  | 215.3508 | [20 empty] | 215.3508
| Замена автоматического выключателя А-3700 | 1 выключатель |  |  |  |  | 3 | [20 empty] | 3
| Замена спусков от КТП до первой опоры ВЛ напряжением 1-20 кВ при количество проводов в спуске 3 | 1 спуск |  |  |  |  | 1 | [20 empty] | 1
| Замена вентильного разрядника | 1 разрядник |  |  |  |  | 6 | [20 empty] | 6
| Окраска оборудования | 1 кв.м |  |  |  |  | 13 | [20 empty] | 13
| Капитальный ремонт контура заземления ТП (замена дефектных электродов-заземлителей с заглублением 1 электрода вручную) | 1 электрод |  |  |  |  | 4 | [20 empty] | 4
| Замена изолятора проходного | 1 изолятор |  |  |  |  | 3 | [20 empty] | 3
| Замена дефектного штыревого изолятора на опоре ВЛ напряжением 1-20 кВ | 1 изолятор |  |  |  |  | 3 | [20 empty] | 3
| Замена предохранителя | 1 предохранитель |  |  |  |  | 3 | [20 empty] | 3
| Замена линейного разъединителя | 1 разъединитель |  |  |  |  | 1 | [20 empty] | 1
| Замена сборной одинарной шины с сечением до 40 x 4 мм в ЗРУ, РП 10 кВ | 1 3 шины до 10 м |  |  |  |  | 1 | [20 empty] | 1
| Восстановление надписей по трафарету | 100 букв |  |  |  |  | 1 | [20 empty] | 1
| Присоединение к зажимам жил проводов или кабелей сечением: до 70 мм2 | 100 шт |  |  |  |  | 0.34 | [20 empty] | 0.34
88 | СКТП 10/0,4 кВ С-5-504 | [7 empty] | КР | [18 empty] | 1
| Сметная стоимость | т.р. | [6 empty] | 121.3006 | [18 empty] | 121.3006
| Замена автоматического выключателя А-3700 | 1 выключатель | [6 empty] | 3 | [18 empty] | 3
| Замена спусков от КТП до первой опоры ВЛ напряжением 1-20 кВ при количество проводов в спуске 3 | 1 спуск | [6 empty] | 1 | [18 empty] | 1
| Замена вентильного разрядника | 1 разрядник | [6 empty] | 6 | [18 empty] | 6
| Окраска оборудования | 1 кв.м | [6 empty] | 13 | [18 empty] | 13
| Замена изолятора проходного | 1 изолятор | [6 empty] | 3 | [18 empty] | 3
| Замена дефектного штыревого изолятора на опоре ВЛ напряжением 1-20 кВ | 1 изолятор | [6 empty] | 3 | [18 empty] | 3
| Замена рубильника с номинальным током свыше 400А | 1 рубильник | [6 empty] | 1 | [18 empty] | 1
| Замена предохранителя | 1 предохранитель | [6 empty] | 3 | [18 empty] | 3
| Восстановление надписей по трафарету | 100 букв | [6 empty] | 1 | [18 empty] | 1
| Присоединение к зажимам жил проводов или кабелей сечением: до 70 мм2 | 100 шт | [6 empty] | 0.37 | [18 empty] | 0.37
| Замена сборной одинарной шины с сечением до 40 x 4 мм в ЗРУ, РП 10 кВ | 1 3 шины до 10 м | [6 empty] | 1 | [18 empty] | 1
89 | СКТП 10/0,4 кВ С-5-503 | [7 empty] | КР | [18 empty] | 1
| Сметная стоимость | т.р. | [6 empty] | 134.2831 | [18 empty] | 134.2831
| Замена автоматического выключателя А-3700 | 1 выключатель | [6 empty] | 2 | [18 empty] | 2
| Замена спусков от КТП до первой опоры ВЛ напряжением 1-20 кВ при количество проводов в спуске 3 | 1 спуск | [6 empty] | 1 | [18 empty] | 1
| Замена вентильного разрядника | 1 разрядник | [6 empty] | 6 | [18 empty] | 6
| Окраска оборудования | 1 кв.м | [6 empty] | 13 | [18 empty] | 13
| Замена изолятора проходного | 1 изолятор | [6 empty] | 3 | [18 empty] | 3
| Замена дефектного штыревого изолятора на опоре ВЛ напряжением 1-20 кВ | 1 изолятор | [6 empty] | 3 | [18 empty] | 3
| Замена рубильника с номинальным током свыше 400А | 1 рубильник | [6 empty] | 1 | [18 empty] | 1
| Замена предохранителя | 1 предохранитель | [6 empty] | 3 | [18 empty] | 3
| Восстановление надписей по трафарету | 100 букв | [6 empty] | 1 | [18 empty] | 1
| Присоединение к зажимам жил проводов или кабелей сечением: до 70 мм2 | 100 шт | [6 empty] | 0.34 | [18 empty] | 0.34
| Замена сборной одинарной шины с сечением до 40 x 4 мм в ЗРУ, РП 10 кВ | 1 3 шины до 10 м | [6 empty] | 1 | [18 empty] | 1
90 | КТП 10/0,4 кВ К-5-522 | [7 empty] | КР | [18 empty] | 1
| Сметная стоимость | т.р. | [6 empty] | 236.6149 | [18 empty] | 236.6149
| Замена спусков от КТП до первой опоры ВЛ напряжением 1-20 кВ при количество проводов в спуске 3 | 1 спуск | [6 empty] | 1 | [18 empty] | 1
| Замена вентильного разрядника | 1 разрядник | [6 empty] | 6 | [18 empty] | 6
| Окраска оборудования | 1 кв.м | [6 empty] | 7 | [18 empty] | 7
| Замена автоматического выключателя А-3700 | 1 выключатель | [6 empty] | 3 | [18 empty] | 3
| Замена изолятора проходного | 1 изолятор | [6 empty] | 3 | [18 empty] | 3
| Замена дефектного штыревого изолятора на опоре ВЛ напряжением 1-20 кВ | 1 изолятор | [6 empty] | 3 | [18 empty] | 3
| Замена рубильника с номинальным током свыше 400А | 1 рубильник | [6 empty] | 1 | [18 empty] | 1
| Замена предохранителя | 1 предохранитель | [6 empty] | 3 | [18 empty] | 3
| Замена линейного разъединителя | 1 разъединитель | [6 empty] | 1 | [18 empty] | 1
| Замена сборной одинарной шины с сечением до 40 x 4 мм в ЗРУ, РП 10 кВ | 1 3 шины до 10 м | [6 empty] | 1 | [18 empty] | 1
| Восстановление надписей по трафарету | 100 букв | [6 empty] | 1 | [18 empty] | 1
| Капитальный ремонт контура заземления ТП (замена дефектных электродов-заземлителей с заглублением 1 электрода вручную) | 1 электрод | [6 empty] | 4 | [18 empty] | 4
| Присоединение к зажимам жил проводов или кабелей сечением: до 70 мм2 | 100 шт | [6 empty] | 0.44 | [18 empty] | 0.44
91 | СКТП 10/0,4 кВ НИ-5-712 | [7 empty] | КР | [18 empty] | 1
| Сметная стоимость | т.р. | [6 empty] | 144.9713 | [18 empty] | 144.9713
| Замена вентильного разрядника | 1 разрядник | [6 empty] | 6 | [18 empty] | 6
| Окраска оборудования | 1 кв.м | [6 empty] | 13 | [18 empty] | 13
| Замена спусков от КТП до первой опоры ВЛ напряжением 1-20 кВ при количество проводов в спуске 3 | 1 спуск | [6 empty] | 1 | [18 empty] | 1
| Замена предохранителя | 1 предохранитель | [6 empty] | 3 | [18 empty] | 3
| Замена линейного разъединителя | 1 разъединитель | [6 empty] | 1 | [18 empty] | 1
| Восстановление надписей по трафарету | 100 букв | [6 empty] | 2 | [18 empty] | 2
| Капитальный ремонт контура заземления ТП (замена дефектных электродов-заземлителей с заглублением 1 электрода вручную) | 1 электрод | [6 empty] | 4 | [18 empty] | 4
| Присоединение к зажимам жил проводов или кабелей сечением: до 70 мм2 | 100 шт | [6 empty] | 0.16 | [18 empty] | 0.16
| Замена дефектного штыревого изолятора на опоре ВЛ напряжением 1-20 кВ | 1 изолятор | [6 empty] | 3 | [18 empty] | 3
92 | КТП 10/0,4 кВ И-5-254 | [10 empty] | КР | [15 empty] | 1
| Сметная стоимость | т.р. | [9 empty] | 232.0761 | [15 empty] | 232.0761
| Замена вентильного разрядника | 1 разрядник | [9 empty] | 6 | [15 empty] | 6
| Окраска оборудования | 1 кв.м | [9 empty] | 7 | [15 empty] | 7
| Замена автоматического выключателя А-3700 | 1 выключатель | [9 empty] | 3 | [15 empty] | 3
| Замена спусков от КТП до первой опоры ВЛ напряжением 1-20 кВ при количество проводов в спуске 3 | 1 спуск | [9 empty] | 1 | [15 empty] | 1
| Замена рубильника с номинальным током свыше 400А | 1 рубильник | [9 empty] | 1 | [15 empty] | 1
| Замена предохранителя | 1 предохранитель | [9 empty] | 3 | [15 empty] | 3
| Замена линейного разъединителя | 1 разъединитель | [9 empty] | 1 | [15 empty] | 1
| Восстановление надписей по трафарету | 100 букв | [9 empty] | 2 | [15 empty] | 2
| Капитальный ремонт контура заземления ТП (замена дефектных электродов-заземлителей с заглублением 1 электрода вручную) | 1 электрод | [9 empty] | 4 | [15 empty] | 4
| Присоединение к зажимам жил проводов или кабелей сечением: до 70 мм2 | 100 шт | [9 empty] | 0.38 | [15 empty] | 0.38
| Замена сборной одинарной шины с сечением до 40 x 4 мм в ЗРУ, РП 10 кВ | 1 3 шины до 10 м | [9 empty] | 1 | [15 empty] | 1
| Замена изолятора проходного | 1 изолятор | [9 empty] | 3 | [15 empty] | 3
| Замена дефектного штыревого изолятора на опоре ВЛ напряжением 1-20 кВ | 1 изолятор | [9 empty] | 3 | [15 empty] | 3
93 | ЗТП 10/0,4 кВ НИ-1-733 | [10 empty] | КР | [15 empty] | 1
| Сметная стоимость | т.р. | [9 empty] | 12.202 | [15 empty] | 12.202
| Окраска оборудования | 1 кв.м | [9 empty] | 13 | [15 empty] | 13
| Восстановление надписей по трафарету | 100 букв | [9 empty] | 1 | [15 empty] | 1
94 | КТП 10/0,4 кВ НИ-7-731 | [5 empty] | КР | [20 empty] | 1
| Сметная стоимость | т.р. |  |  |  |  | 6.3353 | [20 empty] | 6.3353
| Окраска оборудования | 1 кв.м |  |  |  |  | 1 | [20 empty] | 1
| Восстановление надписей по трафарету | 100 букв |  |  |  |  | 1 | [20 empty] | 1
95 | КТП 10/0,4 кВ И-7-270 | [7 empty] | КР | [18 empty] | 1
| Сметная стоимость | т.р. | [6 empty] | 470.6876 | [18 empty] | 470.6876
| Окраска оборудования | 1 кв.м | [6 empty] | 7 | [18 empty] | 7
| Замена автоматического выключателя А-3700 | 1 выключатель | [6 empty] | 2 | [18 empty] | 2
| Замена спусков от КТП до первой опоры ВЛ напряжением 1-20 кВ при количество проводов в спуске 3 | 1 спуск | [6 empty] | 1 | [18 empty] | 1
| Замена рубильника с номинальным током свыше 400А | 1 рубильник | [6 empty] | 1 | [18 empty] | 1
| Замена линейного разъединителя | 1 разъединитель | [6 empty] | 1 | [18 empty] | 1
| Замена вентильного разрядника | 1 разрядник | [6 empty] | 6 | [18 empty] | 6
| Замена шкафа КТП при трех отходящих линиях | 1 шкаф | [6 empty] | 1 | [18 empty] | 1
| Капитальный ремонт контура заземления ТП (замена дефектных электродов-заземлителей с заглублением 1 электрода вручную) | 1 электрод | [6 empty] | 4 | [18 empty] | 4
| Замена предохранителя | 1 предохранитель | [6 empty] | 3 | [18 empty] | 3
| Восстановление надписей по трафарету | 100 букв | [6 empty] | 2 | [18 empty] | 2
| Присоединение к зажимам жил проводов или кабелей сечением: до 70 мм2 | 100 шт | [6 empty] | 0.31 | [18 empty] | 0.31
| Замена сборной одинарной шины с сечением до 40 x 4 мм в ЗРУ, РП 10 кВ | 1 3 шины до 10 м | [6 empty] | 1 | [18 empty] | 1
| Замена изолятора проходного | 1 изолятор | [6 empty] | 3 | [18 empty] | 3
| Замена дефектного штыревого изолятора на опоре ВЛ напряжением 1-20 кВ | 1 изолятор | [6 empty] | 3 | [18 empty] | 3
96 | КТП 10/0,4 кВ Е-1-324 | [7 empty] | КР | [18 empty] | 1
| Сметная стоимость | т.р. | [6 empty] | 226.5831 | [18 empty] | 226.5831
| Окраска оборудования | 1 кв.м | [6 empty] | 7 | [18 empty] | 7
| Замена автоматического выключателя А-3700 | 1 выключатель | [6 empty] | 3 | [18 empty] | 3
| Замена спусков от КТП до первой опоры ВЛ напряжением 1-20 кВ при количество проводов в спуске 3 | 1 спуск | [6 empty] | 1 | [18 empty] | 1
| Замена рубильника с номинальным током свыше 400А | 1 рубильник | [6 empty] | 1 | [18 empty] | 1
| Замена линейного разъединителя | 1 разъединитель | [6 empty] | 1 | [18 empty] | 1
| Замена вентильного разрядника | 1 разрядник | [6 empty] | 6 | [18 empty] | 6
| Доливка масла в силовой трансформатор | 1 доливка | [6 empty] | 1 | [18 empty] | 1
| Капитальный ремонт контура заземления ТП (замена дефектных электродов-заземлителей с заглублением 1 электрода вручную) | 1 электрод | [6 empty] | 4 | [18 empty] | 4
| Замена предохранителя | 1 предохранитель | [6 empty] | 3 | [18 empty] | 3
| Восстановление надписей по трафарету | 100 букв | [6 empty] | 1 | [18 empty] | 1
| Присоединение к зажимам жил проводов или кабелей сечением: до 70 мм2 | 100 шт | [6 empty] | 0.44 | [18 empty] | 0.44
| Замена сборной одинарной шины с сечением до 40 x 4 мм в ЗРУ, РП 10 кВ | 1 3 шины до 10 м | [6 empty] | 1 | [18 empty] | 1
| Замена изолятора проходного | 1 изолятор | [6 empty] | 3 | [18 empty] | 3
| Замена дефектного штыревого изолятора на опоре ВЛ напряжением 1-20 кВ | 1 изолятор | [6 empty] | 3 | [18 empty] | 3
97 | КТП 10/0,4 кВ П-7-413 | [7 empty] | КР | [18 empty] | 1
| Сметная стоимость | т.р. | [6 empty] | 205.8573 | [18 empty] | 205.8573
| Окраска оборудования | 1 кв.м | [6 empty] | 7 | [18 empty] | 7
| Замена автоматического выключателя А-3700 | 1 выключатель | [6 empty] | 1 | [18 empty] | 1
| Замена спусков от КТП до первой опоры ВЛ напряжением 1-20 кВ при количество проводов в спуске 3 | 1 спуск | [6 empty] | 1 | [18 empty] | 1
| Замена рубильника с номинальным током свыше 400А | 1 рубильник | [6 empty] | 1 | [18 empty] | 1
| Замена вентильного разрядника | 1 разрядник | [6 empty] | 6 | [18 empty] | 6
| Капитальный ремонт контура заземления ТП (замена дефектных электродов-заземлителей с заглублением 1 электрода вручную) | 1 электрод | [6 empty] | 4 | [18 empty] | 4
| Замена линейного разъединителя | 1 разъединитель | [6 empty] | 1 | [18 empty] | 1
| Замена сборной одинарной шины с сечением до 40 x 4 мм в ЗРУ, РП 10 кВ | 1 3 шины до 10 м | [6 empty] | 1 | [18 empty] | 1
| Замена предохранителя | 1 предохранитель | [6 empty] | 3 | [18 empty] | 3
| Восстановление надписей по трафарету | 100 букв | [6 empty] | 1 | [18 empty] | 1
| Присоединение к зажимам жил проводов или кабелей сечением: до 70 мм2 | 100 шт | [6 empty] | 0.3 | [18 empty] | 0.3
| Замена изолятора проходного | 1 изолятор | [6 empty] | 3 | [18 empty] | 3
| Замена дефектного штыревого изолятора на опоре ВЛ напряжением 1-20 кВ | 1 изолятор | [6 empty] | 6 | [18 empty] | 6
98 | ЗТП 10/0,4 кВ НС-18-5-300 | [5 empty] | КР | [20 empty] | 1
| Сметная стоимость | т.р. |  |  |  |  | 207.3857 | [20 empty] | 207.3857
| Замена автоматического выключателя А-3700 | 1 выключатель |  |  |  |  | 1 | [20 empty] | 1
| Замена спусков от КТП до первой опоры ВЛ напряжением 1-20 кВ при количество проводов в спуске 3 | 1 спуск |  |  |  |  | 1 | [20 empty] | 1
| Капитальный ремонт контура заземления ТП (замена дефектных электродов-заземлителей с заглублением 1 электрода вручную) | 1 электрод |  |  |  |  | 4 | [20 empty] | 4
| Замена линейного разъединителя | 1 разъединитель |  |  |  |  | 1 | [20 empty] | 1
| Замена вентильного разрядника | 1 разрядник |  |  |  |  | 6 | [20 empty] | 6
| Окраска оборудования | 1 кв.м |  |  |  |  | 7 | [20 empty] | 7
| Замена предохранителя | 1 предохранитель |  |  |  |  | 3 | [20 empty] | 3
| Присоединение к зажимам жил проводов или кабелей сечением: до 70 мм2 | 100 шт |  |  |  |  | 0.2 | [20 empty] | 0.2
| Восстановление надписей по трафарету | 100 букв |  |  |  |  | 2 | [20 empty] | 2
| Замена изолятора проходного | 1 изолятор |  |  |  |  | 6 | [20 empty] | 6
| Замена дефектного штыревого изолятора на опоре ВЛ напряжением 1-20 кВ | 1 изолятор |  |  |  |  | 3 | [20 empty] | 3
99 | КТП 10/0,4 кВ НП-1-1030 | [10 empty] | КР | [15 empty] | 1
| Сметная стоимость | т.р. | [9 empty] | 109.8511 | [15 empty] | 109.8511
| Замена автоматического выключателя А-3700 | 1 выключатель | [9 empty] | 2 | [15 empty] | 2
| Замена вентильного разрядника | 1 разрядник | [9 empty] | 6 | [15 empty] | 6
| Окраска оборудования | 1 кв.м | [9 empty] | 5 | [15 empty] | 5
| Замена рубильника с номинальным током свыше 400А | 1 рубильник | [9 empty] | 1 | [15 empty] | 1
| Доливка масла в силовой трансформатор | 1 доливка | [9 empty] | 0.02 | [15 empty] | 0.02
| Замена предохранителя | 1 предохранитель | [9 empty] | 3 | [15 empty] | 3
| Восстановление надписей по трафарету | 100 букв | [9 empty] | 2 | [15 empty] | 2
| Присоединение к зажимам жил проводов или кабелей сечением: до 70 мм2 | 100 шт | [9 empty] | 0.25 | [15 empty] | 0.25
| Замена изолятора проходного | 1 изолятор | [9 empty] | 3 | [15 empty] | 3
100 | КТП 10/0,4 кВ НП-1-1007 | [7 empty] | КР | [18 empty] | 1
| Сметная стоимость | т.р. | [6 empty] | 197.328 | [18 empty] | 197.328
| Замена автоматического выключателя А-3700 | 1 выключатель | [6 empty] | 1 | [18 empty] | 1
| Замена вентильного разрядника | 1 разрядник | [6 empty] | 6 | [18 empty] | 6
| Окраска оборудования | 1 кв.м | [6 empty] | 7 | [18 empty] | 7
| Замена спусков от КТП до первой опоры ВЛ напряжением 1-20 кВ при количество проводов в спуске 3 | 1 спуск | [6 empty] | 1 | [18 empty] | 1
| Замена рубильника с номинальным током свыше 400А | 1 рубильник | [6 empty] | 1 | [18 empty] | 1
| Капитальный ремонт контура заземления ТП (замена дефектных электродов-заземлителей с заглублением 1 электрода вручную) | 1 электрод | [6 empty] | 4 | [18 empty] | 4
| Замена линейного разъединителя | 1 разъединитель | [6 empty] | 1 | [18 empty] | 1
| Доливка масла в силовой трансформатор | 1 доливка | [6 empty] | 1 | [18 empty] | 1
| Замена предохранителя | 1 предохранитель | [6 empty] | 3 | [18 empty] | 3
| Восстановление надписей по трафарету | 100 букв | [6 empty] | 2 | [18 empty] | 2
| Присоединение к зажимам жил проводов или кабелей сечением: до 70 мм2 | 100 шт | [6 empty] | 0.34 | [18 empty] | 0.34
| Замена изолятора проходного | 1 изолятор | [6 empty] | 3 | [18 empty] | 3
| Замена дефектного штыревого изолятора на опоре ВЛ напряжением 1-20 кВ | 1 изолятор | [6 empty] | 3 | [18 empty] | 3
101 | КТП 10/0,4 кВ КЛ-3-327 | [10 empty] | КР | [15 empty] | 1
| Сметная стоимость | т.р. | [9 empty] | 147.8573 | [15 empty] | 147.8573
| Замена спусков от КТП до первой опоры ВЛ напряжением 1-20 кВ при количество проводов в спуске 3 | 1 спуск | [9 empty] | 1 | [15 empty] | 1
| Замена линейного разъединителя | 1 разъединитель | [9 empty] | 1 | [15 empty] | 1
| Доливка масла в силовой трансформатор | 1 доливка | [9 empty] | 1 | [15 empty] | 1
| Капитальный ремонт контура заземления ТП (замена дефектных электродов-заземлителей с заглублением 1 электрода вручную) | 1 электрод | [9 empty] | 4 | [15 empty] | 4
| Замена предохранителя | 1 предохранитель | [9 empty] | 3 | [15 empty] | 3
| Окраска оборудования | 1 кв.м | [9 empty] | 7 | [15 empty] | 7
| Присоединение к зажимам жил проводов или кабелей сечением: до 70 мм2 | 100 шт | [9 empty] | 0.16 | [15 empty] | 0.16
| Восстановление надписей по трафарету | 100 букв | [9 empty] | 1 | [15 empty] | 1
| Замена изолятора проходного | 1 изолятор | [9 empty] | 3 | [15 empty] | 3
| Замена дефектного штыревого изолятора на опоре ВЛ напряжением 1-20 кВ | 1 изолятор | [9 empty] | 3 | [15 empty] | 3
102 | КТП 10/0,4 кВ НП7-147 |  |  |  | КР | [22 empty] | 1
| Сметная стоимость | т.р. |  |  | 221.1781 | [22 empty] | 221.1781
| Доливка масла в силовой трансформатор | 1 доливка |  |  | 1 | [22 empty] | 1
| Замена автоматического выключателя А-3700 | 1 выключатель |  |  | 2 | [22 empty] | 2
| Замена рубильника с номинальным током свыше 400А | 1 рубильник |  |  | 1 | [22 empty] | 1
| Замена вентильного разрядника | 1 разрядник |  |  | 6 | [22 empty] | 6
| Замена линейного разъединителя | 1 разъединитель |  |  | 1 | [22 empty] | 1
| Замена предохранителя | 1 предохранитель |  |  | 3 | [22 empty] | 3
| Капитальный ремонт контура заземления ТП (замена дефектных электродов-заземлителей с заглублением 1 электрода вручную) | 1 электрод |  |  | 4 | [22 empty] | 4
| Замена сборной одинарной шины с сечением до 40 x 4 мм в ЗРУ, РП 10 кВ | 1 3 шины до 10 м |  |  | 1 | [22 empty] | 1
| Восстановление надписей по трафарету | 100 букв |  |  | 1 | [22 empty] | 1
| Окраска оборудования | 1 кв.м |  |  | 13 | [22 empty] | 13
| Замена спусков от КТП до первой опоры ВЛ напряжением 1-20 кВ при количество проводов в спуске 3 | 1 спуск |  |  | 1 | [22 empty] | 1
| Присоединение к зажимам жил проводов или кабелей сечением: до 70 мм2 | 100 шт |  |  | 0.34 | [22 empty] | 0.34
| Замена изолятора проходного | 1 изолятор |  |  | 3 | [22 empty] | 3
| Замена дефектного штыревого изолятора на опоре ВЛ напряжением 1-20 кВ | 1 изолятор |  |  | 3 | [22 empty] | 3
103 | КТП 10/0,4 кВ Е-3-358 | [7 empty] | КР | [18 empty] | 1
| Сметная стоимость | т.р. | [6 empty] | 175.9989 | [18 empty] | 175.9989
| Замена линейного разъединителя | 1 разъединитель | [6 empty] | 1 | [18 empty] | 1
| Замена вентильного разрядника | 1 разрядник | [6 empty] | 6 | [18 empty] | 6
| Доливка масла в силовой трансформатор | 1 доливка | [6 empty] | 1 | [18 empty] | 1
| Замена предохранителя | 1 предохранитель | [6 empty] | 3 | [18 empty] | 3
| Замена рубильника с номинальным током свыше 400А | 1 рубильник | [6 empty] | 1 | [18 empty] | 1
| Капитальный ремонт контура заземления ТП (замена дефектных электродов-заземлителей с заглублением 1 электрода вручную) | 1 электрод | [6 empty] | 4 | [18 empty] | 4
| Окраска оборудования | 1 кв.м | [6 empty] | 7 | [18 empty] | 7
| Замена спусков от КТП до первой опоры ВЛ напряжением 1-20 кВ при количество проводов в спуске 3 | 1 спуск | [6 empty] | 1 | [18 empty] | 1
| Присоединение к зажимам жил проводов или кабелей сечением: до 70 мм2 | 100 шт | [6 empty] | 0.23 | [18 empty] | 0.23
| Восстановление надписей по трафарету | 100 букв | [6 empty] | 1 | [18 empty] | 1
| Замена изолятора проходного | 1 изолятор | [6 empty] | 3 | [18 empty] | 3
| Замена дефектного штыревого изолятора на опоре ВЛ напряжением 1-20 кВ | 1 изолятор | [6 empty] | 3 | [18 empty] | 3
104 | КТП 10/0,4 кВ З3-318 | [5 empty] | КР | [20 empty] | 1
| Сметная стоимость | т.р. |  |  |  |  | 188.1074 | [20 empty] | 188.1074
| Замена вентильного разрядника | 1 разрядник |  |  |  |  | 6 | [20 empty] | 6
| Окраска оборудования | 1 кв.м |  |  |  |  | 7 | [20 empty] | 7
| Замена спусков от КТП до первой опоры ВЛ напряжением 1-20 кВ при количество проводов в спуске 3 | 1 спуск |  |  |  |  | 1 | [20 empty] | 1
| Замена автоматического выключателя А-3700 | 1 выключатель |  |  |  |  | 1 | [20 empty] | 1
| Замена рубильника с номинальным током свыше 400А | 1 рубильник |  |  |  |  | 1 | [20 empty] | 1
| Капитальный ремонт контура заземления ТП (замена дефектных электродов-заземлителей с заглублением 1 электрода вручную) | 1 электрод |  |  |  |  | 4 | [20 empty] | 4
| Замена линейного разъединителя | 1 разъединитель |  |  |  |  | 1 | [20 empty] | 1
| Замена предохранителя | 1 предохранитель |  |  |  |  | 3 | [20 empty] | 3
| Восстановление надписей по трафарету | 100 букв |  |  |  |  | 1 | [20 empty] | 1
| Присоединение к зажимам жил проводов или кабелей сечением: до 70 мм2 | 100 шт |  |  |  |  | 0.27 | [20 empty] | 0.27
| Замена изолятора проходного | 1 изолятор |  |  |  |  | 3 | [20 empty] | 3
| Замена дефектного штыревого изолятора на опоре ВЛ напряжением 1-20 кВ | 1 изолятор |  |  |  |  | 3 | [20 empty] | 3
105 | КТП 10/0,4 кВ ЗС9-396 | [7 empty] | КР | [18 empty] | 1
| Сметная стоимость | т.р. | [6 empty] | 182.5893 | [18 empty] | 182.5893
| Доливка масла в силовой трансформатор | 1 доливка | [6 empty] | 1 | [18 empty] | 1
| Замена автоматического выключателя А-3700 | 1 выключатель | [6 empty] | 1 | [18 empty] | 1
| Замена вентильного разрядника | 1 разрядник | [6 empty] | 6 | [18 empty] | 6
| Замена линейного разъединителя | 1 разъединитель | [6 empty] | 1 | [18 empty] | 1
| Замена предохранителя | 1 предохранитель | [6 empty] | 3 | [18 empty] | 3
| Замена рубильника с номинальным током свыше 400А | 1 рубильник | [6 empty] | 1 | [18 empty] | 1
| Капитальный ремонт контура заземления ТП (замена дефектных электродов-заземлителей с заглублением 1 электрода вручную) | 1 электрод | [6 empty] | 4 | [18 empty] | 4
| Замена сборной одинарной шины с сечением до 40 x 4 мм в ЗРУ, РП 10 кВ | 1 3 шины до 10 м | [6 empty] | 1 | [18 empty] | 1
| Восстановление надписей по трафарету | 100 букв | [6 empty] | 1 | [18 empty] | 1
| Окраска оборудования | 1 кв.м | [6 empty] | 8 | [18 empty] | 8
| Замена спусков от КТП до первой опоры ВЛ напряжением 1-20 кВ при количество проводов в спуске 3 | 1 спуск | [6 empty] | 1 | [18 empty] | 1
| Присоединение к зажимам жил проводов или кабелей сечением: до 70 мм2 | 100 шт | [6 empty] | 0.17 | [18 empty] | 0.17
| Замена изолятора проходного | 1 изолятор | [6 empty] | 3 | [18 empty] | 3
| Замена дефектного штыревого изолятора на опоре ВЛ напряжением 1-20 кВ | 1 изолятор | [6 empty] | 3 | [18 empty] | 3
106 | КТП 10/0,4 кВ КЛ-3-316 | [7 empty] | КР | [18 empty] | 1
| Сметная стоимость | т.р. | [6 empty] | 163.7868 | [18 empty] | 163.7868
| Доливка масла в силовой трансформатор | 1 доливка | [6 empty] | 1 | [18 empty] | 1
| Замена вентильного разрядника | 1 разрядник | [6 empty] | 3 | [18 empty] | 3
| Замена линейного разъединителя | 1 разъединитель | [6 empty] | 1 | [18 empty] | 1
| Замена предохранителя | 1 предохранитель | [6 empty] | 3 | [18 empty] | 3
| Замена рубильника с номинальным током свыше 400А | 1 рубильник | [6 empty] | 1 | [18 empty] | 1
| Капитальный ремонт контура заземления ТП (замена дефектных электродов-заземлителей с заглублением 1 электрода вручную) | 1 электрод | [6 empty] | 4 | [18 empty] | 4
| Восстановление надписей по трафарету | 100 букв | [6 empty] | 1 | [18 empty] | 1
| Окраска оборудования | 1 кв.м | [6 empty] | 7 | [18 empty] | 7
| Замена спусков от КТП до первой опоры ВЛ напряжением 1-20 кВ при количество проводов в спуске 3 | 1 спуск | [6 empty] | 1 | [18 empty] | 1
| Присоединение к зажимам жил проводов или кабелей сечением: до 70 мм2 | 100 шт | [6 empty] | 0.23 | [18 empty] | 0.23
| Замена изолятора проходного | 1 изолятор | [6 empty] | 3 | [18 empty] | 3
| Замена дефектного штыревого изолятора на опоре ВЛ напряжением 1-20 кВ | 1 изолятор | [6 empty] | 3 | [18 empty] | 3
107 | КТП 10/0,4 кВ КЛ-5-331 | [7 empty] | КР | [18 empty] | 1
| Сметная стоимость | т.р. | [6 empty] | 130.3437 | [18 empty] | 130.3437
| Доливка масла в силовой трансформатор | 1 доливка | [6 empty] | 1 | [18 empty] | 1
| Замена вентильного разрядника | 1 разрядник | [6 empty] | 3 | [18 empty] | 3
| Замена линейного разъединителя | 1 разъединитель | [6 empty] | 1 | [18 empty] | 1
| Капитальный ремонт контура заземления ТП (замена дефектных электродов-заземлителей с заглублением 1 электрода вручную) | 1 электрод | [6 empty] | 4 | [18 empty] | 4
| Окраска оборудования | 1 кв.м | [6 empty] | 13 | [18 empty] | 13
| Замена спусков от КТП до первой опоры ВЛ напряжением 1-20 кВ при количество проводов в спуске 3 | 1 спуск | [6 empty] | 1 | [18 empty] | 1
| Присоединение к зажимам жил проводов или кабелей сечением: до 70 мм2 | 100 шт | [6 empty] | 0.16 | [18 empty] | 0.16
| Восстановление надписей по трафарету | 100 букв | [6 empty] | 1 | [18 empty] | 1
| Замена дефектного штыревого изолятора на опоре ВЛ напряжением 1-20 кВ | 1 изолятор | [6 empty] | 3 | [18 empty] | 3
108 | КТП 10/0,4 кВ ЕК-1-235 | [7 empty] | КР | [18 empty] | 1
| Сметная стоимость | т.р. | [6 empty] | 114.502 | [18 empty] | 114.502
| Окраска оборудования | 1 кв.м | [6 empty] | 7 | [18 empty] | 7
| Замена спусков от КТП до первой опоры ВЛ напряжением 1-20 кВ при количество проводов в спуске 3 | 1 спуск | [6 empty] | 1 | [18 empty] | 1
| Замена автоматического выключателя А-3700 | 1 выключатель | [6 empty] | 1 | [18 empty] | 1
| Замена рубильника с номинальным током свыше 400А | 1 рубильник | [6 empty] | 1 | [18 empty] | 1
| Замена вентильного разрядника | 1 разрядник | [6 empty] | 6 | [18 empty] | 6
| Замена предохранителя | 1 предохранитель | [6 empty] | 3 | [18 empty] | 3
| Капитальный ремонт контура заземления ТП (замена дефектных электродов-заземлителей с заглублением 1 электрода вручную) | 1 электрод | [6 empty] | 4 | [18 empty] | 4
| Восстановление надписей по трафарету | 100 букв | [6 empty] | 1 | [18 empty] | 1
| Присоединение к зажимам жил проводов или кабелей сечением: до 70 мм2 | 100 шт | [6 empty] | 0.27 | [18 empty] | 0.27
| Замена изолятора проходного | 1 изолятор | [6 empty] | 3 | [18 empty] | 3
| Замена дефектного штыревого изолятора на опоре ВЛ напряжением 1-20 кВ | 1 изолятор | [6 empty] | 3 | [18 empty] | 3
109 | КТП 10/0,4 кВ КГ-3-4 | [5 empty] | КР | [20 empty] | 1
| Сметная стоимость | т.р. |  |  |  |  | 106.5921 | [20 empty] | 106.5921
| Замена спусков от КТП до первой опоры ВЛ напряжением 1-20 кВ при количество проводов в спуске 3 | 1 спуск |  |  |  |  | 1 | [20 empty] | 1
| Замена автоматического выключателя А-3700 | 1 выключатель |  |  |  |  | 1 | [20 empty] | 1
| Замена рубильника с номинальным током свыше 400А | 1 рубильник |  |  |  |  | 1 | [20 empty] | 1
| Замена вентильного разрядника | 1 разрядник |  |  |  |  | 6 | [20 empty] | 6
| Замена предохранителя | 1 предохранитель |  |  |  |  | 3 | [20 empty] | 3
| Восстановление надписей по трафарету | 100 букв |  |  |  |  | 1 | [20 empty] | 1
| Окраска оборудования | 1 кв.м |  |  |  |  | 7 | [20 empty] | 7
| Присоединение к зажимам жил проводов или кабелей сечением: до 70 мм2 | 100 шт |  |  |  |  | 0.27 | [20 empty] | 0.27
| Замена изолятора проходного | 1 изолятор |  |  |  |  | 3 | [20 empty] | 3
| Замена дефектного штыревого изолятора на опоре ВЛ напряжением 1-20 кВ | 1 изолятор |  |  |  |  | 3 | [20 empty] | 3
110 | СКТП 10/0,4 кВ О-11-445 | [10 empty] | КР | [15 empty] | 1
| Сметная стоимость | т.р. | [9 empty] | 229.1024 | [15 empty] | 229.1024
| Замена спусков от КТП до первой опоры ВЛ напряжением 1-20 кВ при количество проводов в спуске 3 | 1 спуск | [9 empty] | 1 | [15 empty] | 1
| Замена автоматического выключателя А-3700 | 1 выключатель | [9 empty] | 4 | [15 empty] | 4
| Замена рубильника с номинальным током свыше 400А | 1 рубильник | [9 empty] | 1 | [15 empty] | 1
| Замена вентильного разрядника | 1 разрядник | [9 empty] | 6 | [15 empty] | 6
| Замена линейного разъединителя | 1 разъединитель | [9 empty] | 1 | [15 empty] | 1
| Замена предохранителя | 1 предохранитель | [9 empty] | 3 | [15 empty] | 3
| Капитальный ремонт контура заземления ТП (замена дефектных электродов-заземлителей с заглублением 1 электрода вручную) | 1 электрод | [9 empty] | 4 | [15 empty] | 4
| Замена сборной одинарной шины с сечением до 40 x 4 мм в ЗРУ, РП 10 кВ | 1 3 шины до 10 м | [9 empty] | 1 | [15 empty] | 1
| Восстановление надписей по трафарету | 100 букв | [9 empty] | 1 | [15 empty] | 1
| Окраска оборудования | 1 кв.м | [9 empty] | 13 | [15 empty] | 13
| Присоединение к зажимам жил проводов или кабелей сечением: до 70 мм2 | 100 шт | [9 empty] | 0.44 | [15 empty] | 0.44
| Замена изолятора проходного | 1 изолятор | [9 empty] | 3 | [15 empty] | 3
| Замена дефектного штыревого изолятора на опоре ВЛ напряжением 1-20 кВ | 1 изолятор | [9 empty] | 3 | [15 empty] | 3
111 | КТП 10/0,4 кВ П-7-415 | [7 empty] | КР | [18 empty] | 1
| Сметная стоимость | т.р. | [6 empty] | 205.8573 | [18 empty] | 205.8573
| Замена автоматического выключателя А-3700 | 1 выключатель | [6 empty] | 1 | [18 empty] | 1
| Капитальный ремонт контура заземления ТП (замена дефектных электродов-заземлителей с заглублением 1 электрода вручную) | 1 электрод | [6 empty] | 4 | [18 empty] | 4
| Замена линейного разъединителя | 1 разъединитель | [6 empty] | 1 | [18 empty] | 1
| Замена рубильника с номинальным током свыше 400А | 1 рубильник | [6 empty] | 1 | [18 empty] | 1
| Окраска оборудования | 1 кв.м | [6 empty] | 7 | [18 empty] | 7
| Замена предохранителя | 1 предохранитель | [6 empty] | 3 | [18 empty] | 3
| Замена сборной одинарной шины с сечением до 40 x 4 мм в ЗРУ, РП 10 кВ | 1 3 шины до 10 м | [6 empty] | 1 | [18 empty] | 1
| Замена вентильного разрядника | 1 разрядник | [6 empty] | 6 | [18 empty] | 6
| Замена спусков от КТП до первой опоры ВЛ напряжением 1-20 кВ при количество проводов в спуске 3 | 1 спуск | [6 empty] | 1 | [18 empty] | 1
| Присоединение к зажимам жил проводов или кабелей сечением: до 70 мм2 | 100 шт | [6 empty] | 0.3 | [18 empty] | 0.3
| Восстановление надписей по трафарету | 100 букв | [6 empty] | 1 | [18 empty] | 1
| Замена изолятора проходного | 1 изолятор | [6 empty] | 3 | [18 empty] | 3
| Замена дефектного штыревого изолятора на опоре ВЛ напряжением 1-20 кВ | 1 изолятор | [6 empty] | 6 | [18 empty] | 6
112 | КТП 10/0,4 кВ НП-1-1005 | [10 empty] | КР | [15 empty] | 1
| Сметная стоимость | т.р. | [9 empty] | 71.3701 | [15 empty] | 71.3701
| Доливка масла в силовой трансформатор | 1 доливка | [9 empty] | 1 | [15 empty] | 1
| Замена рубильника с номинальным током свыше 400А | 1 рубильник | [9 empty] | 1 | [15 empty] | 1
| Замена предохранителя | 1 предохранитель | [9 empty] | 3 | [15 empty] | 3
| Окраска оборудования | 1 кв.м | [9 empty] | 13 | [15 empty] | 13
| Замена вентильного разрядника | 1 разрядник | [9 empty] | 6 | [15 empty] | 6
| Присоединение к зажимам жил проводов или кабелей сечением: до 70 мм2 | 100 шт | [9 empty] | 0.14 | [15 empty] | 0.14
| Восстановление надписей по трафарету | 100 букв | [9 empty] | 2 | [15 empty] | 2
113 | Тихорецкий РЭС | [20 empty] | КР |  | КР |  |  |  | 2
| Сметная стоимость | т.р. | [19 empty] | 1275.5583 |  | 1085.8635 |  |  |  | 2361.4217
| Окраска оборудования | 1 кв.м | [19 empty] | 980 | [5 empty] | 980
| Техническое обслуживание КТП мощностью до 250 кВА | 1 КТП | [19 empty] | 70 | [5 empty] | 70
| Замена предохранителя | 1 предохранитель | [19 empty] | 60 |  | 60 |  |  |  | 120
| Замена автоматического выключателя А-3700 | 1 выключатель | [21 empty] | 22 |  |  |  | 22
| Замена линейного разъединителя | 1 разъединитель | [21 empty] | 5 |  |  |  | 5
| Замена вентильного разрядника | 1 разрядник | [21 empty] | 15 |  |  |  | 15
| Замена изолятора проходного | 1 изолятор | [21 empty] | 15 |  |  |  | 15
| Замена изолятора опорного | 1 изолятор | [21 empty] | 20 |  |  |  | 20
2026 Усть-Лабинские электрические сети
Капитальный ремонт (форма КР)
1 | ТП ЖУ-9 - 414 | [16 empty] | КР | [9 empty] | 1
| Сметная стоимость | т.р. | [15 empty] | 295.8415 | [9 empty] | 295.8415
| Замена рубильника с номинальным током свыше 400А | 1 рубильник | [15 empty] | 1 | [9 empty] | 1
| Окраска оборудования | 1 кв.м | [15 empty] | 20 | [9 empty] | 20
| Замена кабельного низковольтного ввода от силового трансформатора до вводного автомата (рубильника) на КТП, МТП, ЗТП | 1 ввод | [15 empty] | 3 | [9 empty] | 3
| Замена вентильного разрядника | 1 разрядник | [15 empty] | 6 | [9 empty] | 6
| Восстановление надписей без трафарета | 100 букв | [15 empty] | 1 | [9 empty] | 1
| Капитальный ремонт контура заземления ТП (замена дефектных электродов-заземлителей с заглублением 2 электродов вручную) | 2 электрода | [15 empty] | 3 | [9 empty] | 3
| Замена спусков от КТП до первой опоры ВЛ напряжением 1-20 кВ при количество проводов в спуске 3 | 1 спуск | [15 empty] | 2 | [9 empty] | 2
| Замена линейного разъединителя с заменой привода | 1 разъединитель | [15 empty] | 1 | [9 empty] | 1
| Замена предохранителя | 1 предохранитель | [15 empty] | 3 | [9 empty] | 3
| Замена изолятора опорного | 1 изолятор | [15 empty] | 6 | [9 empty] | 6
| Замена изолятора проходного | 1 изолятор | [15 empty] | 3 | [9 empty] | 3
| Замена автоматического выключателя А-3100 | 1 выключатель | [15 empty] | 2 | [9 empty] | 2
2 | ТП ЖУ-1 - 421 | [12 empty] | КР | [13 empty] | 1
| Сметная стоимость | т.р. | [11 empty] | 292.2374 | [13 empty] | 292.2374
| Замена рубильника с номинальным током свыше 400А | 1 рубильник | [11 empty] | 1 | [13 empty] | 1
| Окраска оборудования | 1 кв.м | [11 empty] | 40 | [13 empty] | 40
| Замена кабельного низковольтного ввода от силового трансформатора до вводного автомата (рубильника) на КТП, МТП, ЗТП | 1 ввод | [11 empty] | 1 | [13 empty] | 1
| Замена вентильного разрядника | 1 разрядник | [11 empty] | 6 | [13 empty] | 6
| Восстановление надписей без трафарета | 100 букв | [11 empty] | 1 | [13 empty] | 1
| Капитальный ремонт контура заземления ТП (замена дефектных электродов-заземлителей с заглублением 2 электродов вручную) | 2 электрода | [11 empty] | 3 | [13 empty] | 3
| Замена линейного разъединителя с заменой привода | 1 разъединитель | [11 empty] | 1 | [13 empty] | 1
| Замена предохранителя | 1 предохранитель | [11 empty] | 3 | [13 empty] | 3
| Замена изолятора опорного | 1 изолятор | [11 empty] | 6 | [13 empty] | 6
| Замена изолятора проходного | 1 изолятор | [11 empty] | 3 | [13 empty] | 3
| Замена автоматического выключателя А-3100 | 1 выключатель | [11 empty] | 2 | [13 empty] | 2
3 | ТП КВ-6 - 67 | [12 empty] | КР | [13 empty] | 1
| Сметная стоимость | т.р. | [11 empty] | 43.2372 | [13 empty] | 43.2372
| Замена рубильника с номинальным током свыше 400А | 1 рубильник | [11 empty] | 1 | [13 empty] | 1
| Монтаж площадок с настилом и ограждением из листовой, рифленой, просечной и круглой стали | т | [11 empty] | 0.02 | [13 empty] | 0.02
| Окраска оборудования | 1 кв.м | [11 empty] | 20 | [13 empty] | 20
| Замена кабельного низковольтного ввода от силового трансформатора до вводного автомата (рубильника) на КТП, МТП, ЗТП | 1 ввод | [11 empty] | 2 | [13 empty] | 2
| Замена вентильного разрядника | 1 разрядник | [11 empty] | 6 | [13 empty] | 6
| Восстановление надписей без трафарета | 100 букв | [11 empty] | 1 | [13 empty] | 1
| Капитальный ремонт контура заземления ТП (замена дефектных электродов-заземлителей с заглублением 2 электродов вручную) | 2 электрода | [11 empty] | 3 | [13 empty] | 3
| Замена линейного разъединителя с заменой привода | 1 разъединитель | [11 empty] | 1 | [13 empty] | 1
| Замена предохранителя | 1 предохранитель | [11 empty] | 3 | [13 empty] | 3
| Замена изолятора проходного | 1 изолятор | [11 empty] | 3 | [13 empty] | 3
| Замена изолятора опорного | 1 изолятор | [11 empty] | 6 | [13 empty] | 6
| Монтаж металлоконструкций постаментов под технологическое оборудование | тн | [11 empty] | 0.04 | [13 empty] | 0.04
| Замена автоматического выключателя А-3100 | 1 выключатель | [11 empty] | 5 | [13 empty] | 5
4 | ТП ДЯ-5 - 488 | [10 empty] | КР | [15 empty] | 1
| Сметная стоимость | т.р. | [9 empty] | 291.9074 | [15 empty] | 291.9074
| Замена рубильника с номинальным током свыше 400А | 1 рубильник | [9 empty] | 1 | [15 empty] | 1
| Окраска оборудования | 1 кв.м | [9 empty] | 40 | [15 empty] | 40
| Замена кабельного низковольтного ввода от силового трансформатора до вводного автомата (рубильника) на КТП, МТП, ЗТП | 1 ввод | [9 empty] | 2 | [15 empty] | 2
| Замена вентильного разрядника | 1 разрядник | [9 empty] | 6 | [15 empty] | 6
| Восстановление надписей без трафарета | 100 букв | [9 empty] | 1 | [15 empty] | 1
| Капитальный ремонт контура заземления ТП (замена дефектных электродов-заземлителей с заглублением 2 электродов вручную) | 2 электрода | [9 empty] | 3 | [15 empty] | 3
| Замена спусков от КТП до первой опоры ВЛ напряжением 1-20 кВ при количество проводов в спуске 3 | 1 спуск | [9 empty] | 1 | [15 empty] | 1
| Замена линейного разъединителя с заменой привода | 1 разъединитель | [9 empty] | 1 | [15 empty] | 1
| Замена предохранителя | 1 предохранитель | [9 empty] | 3 | [15 empty] | 3
| Замена изолятора проходного | 1 изолятор | [9 empty] | 3 | [15 empty] | 3
| Замена изолятора опорного | 1 изолятор | [9 empty] | 6 | [15 empty] | 6
| Замена автоматического выключателя А-3100 | 1 выключатель | [9 empty] | 2 | [15 empty] | 2
5 | ТП ДЯ-3 - 512 | [7 empty] | КР | [18 empty] | 1
| Сметная стоимость | т.р. | [6 empty] | 282.0663 | [18 empty] | 282.0663
| Замена рубильника с номинальным током свыше 400А | 1 рубильник | [6 empty] | 1 | [18 empty] | 1
| Окраска оборудования | 1 кв.м | [6 empty] | 20 | [18 empty] | 20
| Замена кабельного низковольтного ввода от силового трансформатора до вводного автомата (рубильника) на КТП, МТП, ЗТП | 1 ввод | [6 empty] | 1 | [18 empty] | 1
| Замена вентильного разрядника | 1 разрядник | [6 empty] | 6 | [18 empty] | 6
| Восстановление надписей без трафарета | 100 букв | [6 empty] | 1 | [18 empty] | 1
| Капитальный ремонт контура заземления ТП (замена дефектных электродов-заземлителей с заглублением 2 электродов вручную) | 2 электрода | [6 empty] | 3 | [18 empty] | 3
| Замена линейного разъединителя с заменой привода | 1 разъединитель | [6 empty] | 1 | [18 empty] | 1
| Замена предохранителя | 1 предохранитель | [6 empty] | 3 | [18 empty] | 3
| Замена изолятора проходного | 1 изолятор | [6 empty] | 3 | [18 empty] | 3
| Замена изолятора опорного | 1 изолятор | [6 empty] | 6 | [18 empty] | 6
| Замена автоматического выключателя А-3100 | 1 выключатель | [6 empty] | 2 | [18 empty] | 2
6 | ТП ТЦ-14 - 224 | [7 empty] | КР | [18 empty] | 1
| Сметная стоимость | т.р. | [6 empty] | 38.5642 | [18 empty] | 38.5642
| Замена рубильника с номинальным током свыше 400А | 1 рубильник | [6 empty] | 1 | [18 empty] | 1
| Монтаж площадок с настилом и ограждением из листовой, рифленой, просечной и круглой стали | т | [6 empty] | 0.02 | [18 empty] | 0.02
| Окраска оборудования | 1 кв.м | [6 empty] | 20 | [18 empty] | 20
| Замена вентильного разрядника | 1 разрядник | [6 empty] | 6 | [18 empty] | 6
| Замена кабельного низковольтного ввода от силового трансформатора до вводного автомата (рубильника) на КТП, МТП, ЗТП | 1 ввод | [6 empty] | 1 | [18 empty] | 1
| Восстановление надписей без трафарета | 100 букв | [6 empty] | 1 | [18 empty] | 1
| Капитальный ремонт контура заземления ТП (замена дефектных электродов-заземлителей с заглублением 2 электродов вручную) | 2 электрода | [6 empty] | 3 | [18 empty] | 3
| Замена линейного разъединителя с заменой привода | 1 разъединитель | [6 empty] | 1 | [18 empty] | 1
| Замена предохранителя | 1 предохранитель | [6 empty] | 3 | [18 empty] | 3
| Замена изолятора опорного | 1 изолятор | [6 empty] | 6 | [18 empty] | 6
| Замена изолятора проходного | 1 изолятор | [6 empty] | 3 | [18 empty] | 3
| Замена автоматического выключателя А-3100 | 1 выключатель | [6 empty] | 2 | [18 empty] | 2
| Монтаж металлоконструкций постаментов под технологическое оборудование | тн | [6 empty] | 0.04 | [18 empty] | 0.04
7 | ТП ИР-5 - 625 | [12 empty] | КР | [13 empty] | 1
| Сметная стоимость | т.р. | [11 empty] | 286.0417 | [13 empty] | 286.0417
| Замена рубильника с номинальным током свыше 400А | 1 рубильник | [11 empty] | 1 | [13 empty] | 1
| Окраска оборудования | 1 кв.м | [11 empty] | 40 | [13 empty] | 40
| Замена кабельного низковольтного ввода от силового трансформатора до вводного автомата (рубильника) на КТП, МТП, ЗТП | 1 ввод | [11 empty] | 1 | [13 empty] | 1
| Замена вентильного разрядника | 1 разрядник | [11 empty] | 6 | [13 empty] | 6
| Восстановление надписей без трафарета | 100 букв | [11 empty] | 1 | [13 empty] | 1
| Капитальный ремонт контура заземления ТП (замена дефектных электродов-заземлителей с заглублением 2 электродов вручную) | 2 электрода | [11 empty] | 3 | [13 empty] | 3
| Замена линейного разъединителя с заменой привода | 1 разъединитель | [11 empty] | 1 | [13 empty] | 1
| Замена предохранителя | 1 предохранитель | [11 empty] | 3 | [13 empty] | 3
| Замена изолятора проходного | 1 изолятор | [11 empty] | 3 | [13 empty] | 3
| Замена изолятора опорного | 1 изолятор | [11 empty] | 6 | [13 empty] | 6
| Замена автоматического выключателя А-3100 | 1 выключатель | [11 empty] | 2 | [13 empty] | 2
8 | ТП ИР-7 - 652 | [7 empty] | КР | [18 empty] | 1
| Сметная стоимость | т.р. | [6 empty] | 275.968 | [18 empty] | 275.968
| Замена рубильника с номинальным током свыше 400А | 1 рубильник | [6 empty] | 1 | [18 empty] | 1
| Окраска оборудования | 1 кв.м | [6 empty] | 20 | [18 empty] | 20
| Замена кабельного низковольтного ввода от силового трансформатора до вводного автомата (рубильника) на КТП, МТП, ЗТП | 1 ввод | [6 empty] | 2 | [18 empty] | 2
| Замена вентильного разрядника | 1 разрядник | [6 empty] | 6 | [18 empty] | 6
| Восстановление надписей без трафарета | 100 букв | [6 empty] | 1 | [18 empty] | 1
| Капитальный ремонт контура заземления ТП (замена дефектных электродов-заземлителей с заглублением 2 электродов вручную) | 2 электрода | [6 empty] | 3 | [18 empty] | 3
| Замена спусков от КТП до первой опоры ВЛ напряжением 1-20 кВ при количество проводов в спуске 3 | 1 спуск | [6 empty] | 1 | [18 empty] | 1
| Замена линейного разъединителя с заменой привода | 1 разъединитель | [6 empty] | 1 | [18 empty] | 1
| Замена предохранителя | 1 предохранитель | [6 empty] | 3 | [18 empty] | 3
| Замена изолятора проходного | 1 изолятор | [6 empty] | 3 | [18 empty] | 3
| Замена изолятора опорного | 1 изолятор | [6 empty] | 6 | [18 empty] | 6
| Замена автоматического выключателя А-3100 | 1 выключатель | [6 empty] | 1 | [18 empty] | 1
9 | ТП ИР-7 - 614 | [18 empty] | КР | [7 empty] | 1
| Сметная стоимость | т.р. | [17 empty] | 275.3747 | [7 empty] | 275.3747
| Замена рубильника с номинальным током свыше 400А | 1 рубильник | [17 empty] | 1 | [7 empty] | 1
| Окраска оборудования | 1 кв.м | [17 empty] | 20 | [7 empty] | 20
| Замена кабельного низковольтного ввода от силового трансформатора до вводного автомата (рубильника) на КТП, МТП, ЗТП | 1 ввод | [17 empty] | 2 | [7 empty] | 2
| Замена вентильного разрядника | 1 разрядник | [17 empty] | 6 | [7 empty] | 6
| Восстановление надписей без трафарета | 100 букв | [17 empty] | 1 | [7 empty] | 1
| Капитальный ремонт контура заземления ТП (замена дефектных электродов-заземлителей с заглублением 2 электродов вручную) | 2 электрода | [17 empty] | 3 | [7 empty] | 3
| Замена спусков от КТП до первой опоры ВЛ напряжением 1-20 кВ при количество проводов в спуске 3 | 1 спуск | [17 empty] | 1 | [7 empty] | 1
| Замена линейного разъединителя с заменой привода | 1 разъединитель | [17 empty] | 1 | [7 empty] | 1
| Замена предохранителя | 1 предохранитель | [17 empty] | 3 | [7 empty] | 3
| Замена изолятора опорного | 1 изолятор | [17 empty] | 6 | [7 empty] | 6
| Замена изолятора проходного | 1 изолятор | [17 empty] | 3 | [7 empty] | 3
| Замена автоматического выключателя А-3100 | 1 выключатель | [17 empty] | 1 | [7 empty] | 1
10 | ТП ГР-5 - 320 | [5 empty] | КР | [20 empty] | 1
| Сметная стоимость | т.р. |  |  |  |  | 292.9887 | [20 empty] | 292.9887
| Замена рубильника с номинальным током свыше 400А | 1 рубильник |  |  |  |  | 1 | [20 empty] | 1
| Монтаж площадок с настилом и ограждением из листовой, рифленой, просечной и круглой стали | т |  |  |  |  | 0.02 | [20 empty] | 0.02
| Окраска оборудования | 1 кв.м |  |  |  |  | 20 | [20 empty] | 20
| Замена кабельного низковольтного ввода от силового трансформатора до вводного автомата (рубильника) на КТП, МТП, ЗТП | 1 ввод |  |  |  |  | 1 | [20 empty] | 1
| Замена вентильного разрядника | 1 разрядник |  |  |  |  | 6 | [20 empty] | 6
| Восстановление надписей без трафарета | 100 букв |  |  |  |  | 1 | [20 empty] | 1
| Капитальный ремонт контура заземления ТП (замена дефектных электродов-заземлителей с заглублением 2 электродов вручную) | 2 электрода |  |  |  |  | 3 | [20 empty] | 3
| Замена линейного разъединителя с заменой привода | 1 разъединитель |  |  |  |  | 1 | [20 empty] | 1
| Замена предохранителя | 1 предохранитель |  |  |  |  | 3 | [20 empty] | 3
| Замена изолятора проходного | 1 изолятор |  |  |  |  | 3 | [20 empty] | 3
| Замена изолятора опорного | 1 изолятор |  |  |  |  | 6 | [20 empty] | 6
| Монтаж металлоконструкций постаментов под технологическое оборудование | тн |  |  |  |  | 0.04 | [20 empty] | 0.04
| Замена автоматического выключателя А-3100 | 1 выключатель |  |  |  |  | 2 | [20 empty] | 2
11 | ТП БС-1 - 428 | [12 empty] | КР | [13 empty] | 1
| Сметная стоимость | т.р. | [11 empty] | 285.238 | [13 empty] | 285.238
| Замена рубильника с номинальным током свыше 400А | 1 рубильник | [11 empty] | 1 | [13 empty] | 1
| Монтаж площадок с настилом и ограждением из листовой, рифленой, просечной и круглой стали | т | [11 empty] | 0.02 | [13 empty] | 0.02
| Окраска оборудования | 1 кв.м | [11 empty] | 20 | [13 empty] | 20
| Замена кабельного низковольтного ввода от силового трансформатора до вводного автомата (рубильника) на КТП, МТП, ЗТП | 1 ввод | [11 empty] | 2 | [13 empty] | 2
| Замена вентильного разрядника | 1 разрядник | [11 empty] | 6 | [13 empty] | 6
| Восстановление надписей без трафарета | 100 букв | [11 empty] | 1 | [13 empty] | 1
| Капитальный ремонт контура заземления ТП (замена дефектных электродов-заземлителей с заглублением 2 электродов вручную) | 2 электрода | [11 empty] | 3 | [13 empty] | 3
| Замена спусков от КТП до первой опоры ВЛ напряжением 1-20 кВ при количество проводов в спуске 3 | 1 спуск | [11 empty] | 1 | [13 empty] | 1
| Замена линейного разъединителя с заменой привода | 1 разъединитель | [11 empty] | 1 | [13 empty] | 1
| Замена предохранителя | 1 предохранитель | [11 empty] | 3 | [13 empty] | 3
| Замена изолятора опорного | 1 изолятор | [11 empty] | 6 | [13 empty] | 6
| Замена изолятора проходного | 1 изолятор | [11 empty] | 3 | [13 empty] | 3
| Монтаж металлоконструкций постаментов под технологическое оборудование | тн | [11 empty] | 0.04 | [13 empty] | 0.04
| Замена автоматического выключателя А-3100 | 1 выключатель | [11 empty] | 1 | [13 empty] | 1
12 | ТП БС-3 - 472 | [7 empty] | КР | [18 empty] | 1
| Сметная стоимость | т.р. | [6 empty] | 294.9332 | [18 empty] | 294.9332
| Замена рубильника с номинальным током свыше 400А | 1 рубильник | [6 empty] | 1 | [18 empty] | 1
| Монтаж площадок с настилом и ограждением из листовой, рифленой, просечной и круглой стали | т | [6 empty] | 0.02 | [18 empty] | 0.02
| Окраска оборудования | 1 кв.м | [6 empty] | 40 | [18 empty] | 40
| Замена кабельного низковольтного ввода от силового трансформатора до вводного автомата (рубильника) на КТП, МТП, ЗТП | 1 ввод | [6 empty] | 2 | [18 empty] | 2
| Замена вентильного разрядника | 1 разрядник | [6 empty] | 6 | [18 empty] | 6
| Восстановление надписей без трафарета | 100 букв | [6 empty] | 1 | [18 empty] | 1
| Замена спусков от КТП до первой опоры ВЛ напряжением 1-20 кВ при количество проводов в спуске 3 | 1 спуск | [6 empty] | 1 | [18 empty] | 1
| Замена линейного разъединителя с заменой привода | 1 разъединитель | [6 empty] | 1 | [18 empty] | 1
| Капитальный ремонт контура заземления ТП (замена дефектных электродов-заземлителей с заглублением 2 электродов вручную) | 2 электрода | [6 empty] | 3 | [18 empty] | 3
| Замена предохранителя | 1 предохранитель | [6 empty] | 3 | [18 empty] | 3
| Замена изолятора проходного | 1 изолятор | [6 empty] | 3 | [18 empty] | 3
| Замена изолятора опорного | 1 изолятор | [6 empty] | 6 | [18 empty] | 6
| Монтаж металлоконструкций постаментов под технологическое оборудование | тн | [6 empty] | 0.04 | [18 empty] | 0.04
| Замена автоматического выключателя А-3100 | 1 выключатель | [6 empty] | 1 | [18 empty] | 1
13 | ТП БС-7 - 474 | [10 empty] | КР | [15 empty] | 1
| Сметная стоимость | т.р. | [9 empty] | 133.1227 | [15 empty] | 133.1227
| Замена рубильника с номинальным током свыше 400А | 1 рубильник | [9 empty] | 1 | [15 empty] | 1
| Монтаж площадок с настилом и ограждением из листовой, рифленой, просечной и круглой стали | т | [9 empty] | 0.02 | [15 empty] | 0.02
| Окраска оборудования | 1 кв.м | [9 empty] | 20 | [15 empty] | 20
| Замена вентильного разрядника | 1 разрядник | [9 empty] | 6 | [15 empty] | 6
| Замена кабельного низковольтного ввода от силового трансформатора до вводного автомата (рубильника) на КТП, МТП, ЗТП | 1 ввод | [9 empty] | 3 | [15 empty] | 3
| Восстановление надписей без трафарета | 100 букв | [9 empty] | 1 | [15 empty] | 1
| Замена спусков от КТП до первой опоры ВЛ напряжением 1-20 кВ при количество проводов в спуске 3 | 1 спуск | [9 empty] | 2 | [15 empty] | 2
| Замена предохранителя | 1 предохранитель | [9 empty] | 3 | [15 empty] | 3
| Замена изолятора опорного | 1 изолятор | [9 empty] | 6 | [15 empty] | 6
| Замена изолятора проходного | 1 изолятор | [9 empty] | 3 | [15 empty] | 3
| Замена автоматического выключателя А-3100 | 1 выключатель | [9 empty] | 2 | [15 empty] | 2
| Монтаж металлоконструкций постаментов под технологическое оборудование | тн | [9 empty] | 0.04 | [15 empty] | 0.04
14 | ЗТП ЛЦ-11 - 316 | [10 empty] | КР | [15 empty] | 1
| Сметная стоимость | т.р. | [9 empty] | 146.0298 | [15 empty] | 146.0298
| Замена рубильника с номинальным током свыше 400А | 1 рубильник | [9 empty] | 1 | [15 empty] | 1
| Монтаж площадок с настилом и ограждением из листовой, рифленой, просечной и круглой стали | т | [9 empty] | 0.02 | [15 empty] | 0.02
| Окраска оборудования | 1 кв.м | [9 empty] | 40 | [15 empty] | 40
| Замена вентильного разрядника | 1 разрядник | [9 empty] | 6 | [15 empty] | 6
| Замена кабельного низковольтного ввода от силового трансформатора до вводного автомата (рубильника) на КТП, МТП, ЗТП | 1 ввод | [9 empty] | 3 | [15 empty] | 3
| Восстановление надписей без трафарета | 100 букв | [9 empty] | 1 | [15 empty] | 1
| Капитальный ремонт контура заземления ТП (замена дефектных электродов-заземлителей с заглублением 2 электродов вручную) | 2 электрода | [9 empty] | 3 | [15 empty] | 3
| Замена предохранителя | 1 предохранитель | [9 empty] | 3 | [15 empty] | 3
| Замена изолятора проходного | 1 изолятор | [9 empty] | 3 | [15 empty] | 3
| Замена изолятора опорного | 1 изолятор | [9 empty] | 6 | [15 empty] | 6
| Замена автоматического выключателя А-3100 | 1 выключатель | [9 empty] | 2 | [15 empty] | 2
| Монтаж металлоконструкций постаментов под технологическое оборудование | тн | [9 empty] | 0.04 | [15 empty] | 0.04
15 | ТП НБС-3 - 438 | [14 empty] | КР | [11 empty] | 1
| Сметная стоимость | т.р. | [13 empty] | 291.9888 | [11 empty] | 291.9888
| Замена рубильника с номинальным током свыше 400А | 1 рубильник | [13 empty] | 1 | [11 empty] | 1
| Монтаж площадок с настилом и ограждением из листовой, рифленой, просечной и круглой стали | т | [13 empty] | 0.02 | [11 empty] | 0.02
| Окраска оборудования | 1 кв.м | [13 empty] | 20 | [11 empty] | 20
| Замена вентильного разрядника | 1 разрядник | [13 empty] | 6 | [11 empty] | 6
| Замена кабельного низковольтного ввода от силового трансформатора до вводного автомата (рубильника) на КТП, МТП, ЗТП | 1 ввод | [13 empty] | 2 | [11 empty] | 2
| Восстановление надписей без трафарета | 100 букв | [13 empty] | 1 | [11 empty] | 1
| Замена спусков от КТП до первой опоры ВЛ напряжением 1-20 кВ при количество проводов в спуске 3 | 1 спуск | [13 empty] | 1 | [11 empty] | 1
| Замена линейного разъединителя с заменой привода | 1 разъединитель | [13 empty] | 1 | [11 empty] | 1
| Капитальный ремонт контура заземления ТП (замена дефектных электродов-заземлителей с заглублением 2 электродов вручную) | 2 электрода | [13 empty] | 3 | [11 empty] | 3
| Замена предохранителя | 1 предохранитель | [13 empty] | 3 | [11 empty] | 3
| Замена изолятора опорного | 1 изолятор | [13 empty] | 6 | [11 empty] | 6
| Замена изолятора проходного | 1 изолятор | [13 empty] | 3 | [11 empty] | 3
| Замена автоматического выключателя А-3100 | 1 выключатель | [13 empty] | 2 | [11 empty] | 2
| Монтаж металлоконструкций постаментов под технологическое оборудование | тн | [13 empty] | 0.04 | [11 empty] | 0.04
16 | ТП РЦ-1 - 423 | [10 empty] | КР | [15 empty] | 1
| Сметная стоимость | т.р. | [9 empty] | 278.1313 | [15 empty] | 278.1313
| Замена рубильника с номинальным током свыше 400А | 1 рубильник | [9 empty] | 1 | [15 empty] | 1
| Монтаж площадок с настилом и ограждением из листовой, рифленой, просечной и круглой стали | т | [9 empty] | 0.02 | [15 empty] | 0.02
| Окраска оборудования | 1 кв.м | [9 empty] | 20 | [15 empty] | 20
| Замена вентильного разрядника | 1 разрядник | [9 empty] | 6 | [15 empty] | 6
| Замена кабельного низковольтного ввода от силового трансформатора до вводного автомата (рубильника) на КТП, МТП, ЗТП | 1 ввод | [9 empty] | 2 | [15 empty] | 2
| Замена спусков от КТП до первой опоры ВЛ напряжением 1-20 кВ при количество проводов в спуске 3 | 1 спуск | [9 empty] | 1 | [15 empty] | 1
| Восстановление надписей без трафарета | 100 букв | [9 empty] | 1 | [15 empty] | 1
| Замена линейного разъединителя с заменой привода | 1 разъединитель | [9 empty] | 1 | [15 empty] | 1
| Капитальный ремонт контура заземления ТП (замена дефектных электродов-заземлителей с заглублением 2 электродов вручную) | 2 электрода | [9 empty] | 3 | [15 empty] | 3
| Замена предохранителя | 1 предохранитель | [9 empty] | 3 | [15 empty] | 3
| Замена изолятора проходного | 1 изолятор | [9 empty] | 3 | [15 empty] | 3
| Замена изолятора опорного | 1 изолятор | [9 empty] | 6 | [15 empty] | 6
| Замена автоматического выключателя А-3100 | 1 выключатель | [9 empty] | 1 | [15 empty] | 1
| Монтаж металлоконструкций постаментов под технологическое оборудование | тн | [9 empty] | 0.04 | [15 empty] | 0.04
17 | ТП ЛЦ-5 - 334 | [14 empty] | КР | [11 empty] | 1
| Сметная стоимость | т.р. | [13 empty] | 312.457 | [11 empty] | 312.457
| Замена рубильника с номинальным током свыше 400А | 1 рубильник | [13 empty] | 1 | [11 empty] | 1
| Монтаж площадок с настилом и ограждением из листовой, рифленой, просечной и круглой стали | т | [13 empty] | 0.02 | [11 empty] | 0.02
| Окраска оборудования | 1 кв.м | [13 empty] | 20 | [11 empty] | 20
| Замена вентильного разрядника | 1 разрядник | [13 empty] | 6 | [11 empty] | 6
| Замена кабельного низковольтного ввода от силового трансформатора до вводного автомата (рубильника) на КТП, МТП, ЗТП | 1 ввод | [13 empty] | 4 | [11 empty] | 4
| Восстановление надписей без трафарета | 100 букв | [13 empty] | 1 | [11 empty] | 1
| Замена линейного разъединителя с заменой привода | 1 разъединитель | [13 empty] | 1 | [11 empty] | 1
| Капитальный ремонт контура заземления ТП (замена дефектных электродов-заземлителей с заглублением 2 электродов вручную) | 2 электрода | [13 empty] | 3 | [11 empty] | 3
| Замена предохранителя | 1 предохранитель | [13 empty] | 3 | [11 empty] | 3
| Замена изолятора опорного | 1 изолятор | [13 empty] | 6 | [11 empty] | 6
| Замена изолятора проходного | 1 изолятор | [13 empty] | 3 | [11 empty] | 3
| Замена автоматического выключателя А-3100 | 1 выключатель | [13 empty] | 3 | [11 empty] | 3
| Монтаж металлоконструкций постаментов под технологическое оборудование | тн | [13 empty] | 0.04 | [11 empty] | 0.04
18 | ТП РЦ-6 - 426 | [18 empty] | КР | [7 empty] | 1
| Сметная стоимость | т.р. | [17 empty] | 269.6713 | [7 empty] | 269.6713
| Замена рубильника с номинальным током свыше 400А | 1 рубильник | [17 empty] | 1 | [7 empty] | 1
| Монтаж площадок с настилом и ограждением из листовой, рифленой, просечной и круглой стали | т | [17 empty] | 0.02 | [7 empty] | 0.02
| Замена кабельного низковольтного ввода от силового трансформатора до вводного автомата (рубильника) на КТП, МТП, ЗТП | 1 ввод | [17 empty] | 1 | [7 empty] | 1
| Окраска оборудования | 1 кв.м | [17 empty] | 20 | [7 empty] | 20
| Замена вентильного разрядника | 1 разрядник | [17 empty] | 6 | [7 empty] | 6
| Восстановление надписей без трафарета | 100 букв | [17 empty] | 1 | [7 empty] | 1
| Замена линейного разъединителя с заменой привода | 1 разъединитель | [17 empty] | 1 | [7 empty] | 1
| Капитальный ремонт контура заземления ТП (замена дефектных электродов-заземлителей с заглублением 2 электродов вручную) | 2 электрода | [17 empty] | 3 | [7 empty] | 3
| Замена предохранителя | 1 предохранитель | [17 empty] | 3 | [7 empty] | 3
| Замена изолятора проходного | 1 изолятор | [17 empty] | 3 | [7 empty] | 3
| Замена изолятора опорного | 1 изолятор | [17 empty] | 6 | [7 empty] | 6
| Замена автоматического выключателя А-3100 | 1 выключатель | [17 empty] | 1 | [7 empty] | 1
| Монтаж металлоконструкций постаментов под технологическое оборудование | тн | [17 empty] | 0.04 | [7 empty] | 0.04
19 | ТП РЦ-3 - 275 | [12 empty] | КР | [13 empty] | 1
| Сметная стоимость | т.р. | [11 empty] | 287.3918 | [13 empty] | 287.3918
| Замена рубильника с номинальным током свыше 400А | 1 рубильник | [11 empty] | 1 | [13 empty] | 1
| Монтаж площадок с настилом и ограждением из листовой, рифленой, просечной и круглой стали | т | [11 empty] | 0.02 | [13 empty] | 0.02
| Замена кабельного низковольтного ввода от силового трансформатора до вводного автомата (рубильника) на КТП, МТП, ЗТП | 1 ввод | [11 empty] | 2 | [13 empty] | 2
| Окраска оборудования | 1 кв.м | [11 empty] | 20 | [13 empty] | 20
| Замена вентильного разрядника | 1 разрядник | [11 empty] | 6 | [13 empty] | 6
| Замена спусков от КТП до первой опоры ВЛ напряжением 1-20 кВ при количество проводов в спуске 3 | 1 спуск | [11 empty] | 1 | [13 empty] | 1
| Восстановление надписей без трафарета | 100 букв | [11 empty] | 1 | [13 empty] | 1
| Капитальный ремонт контура заземления ТП (замена дефектных электродов-заземлителей с заглублением 2 электродов вручную) | 2 электрода | [11 empty] | 3 | [13 empty] | 3
| Замена линейного разъединителя с заменой привода | 1 разъединитель | [11 empty] | 1 | [13 empty] | 1
| Замена предохранителя | 1 предохранитель | [11 empty] | 3 | [13 empty] | 3
| Замена изолятора опорного | 1 изолятор | [11 empty] | 6 | [13 empty] | 6
| Замена изолятора проходного | 1 изолятор | [11 empty] | 3 | [13 empty] | 3
| Замена автоматического выключателя А-3100 | 1 выключатель | [11 empty] | 2 | [13 empty] | 2
| Монтаж металлоконструкций постаментов под технологическое оборудование | тн | [11 empty] | 0.04 | [13 empty] | 0.04
20 | ТП РЦ-5 - 285 | [18 empty] | КР | [7 empty] | 1
| Сметная стоимость | т.р. | [17 empty] | 274.9135 | [7 empty] | 274.9135
| Замена рубильника с номинальным током свыше 400А | 1 рубильник | [17 empty] | 1 | [7 empty] | 1
| Монтаж площадок с настилом и ограждением из листовой, рифленой, просечной и круглой стали | т | [17 empty] | 0.02 | [7 empty] | 0.02
| Замена кабельного низковольтного ввода от силового трансформатора до вводного автомата (рубильника) на КТП, МТП, ЗТП | 1 ввод | [17 empty] | 2 | [7 empty] | 2
| Окраска оборудования | 1 кв.м | [17 empty] | 20 | [7 empty] | 20
| Замена вентильного разрядника | 1 разрядник | [17 empty] | 6 | [7 empty] | 6
| Восстановление надписей без трафарета | 100 букв | [17 empty] | 1 | [7 empty] | 1
| Капитальный ремонт контура заземления ТП (замена дефектных электродов-заземлителей с заглублением 2 электродов вручную) | 2 электрода | [17 empty] | 3 | [7 empty] | 3
| Замена линейного разъединителя с заменой привода | 1 разъединитель | [17 empty] | 1 | [7 empty] | 1
| Замена предохранителя | 1 предохранитель | [17 empty] | 3 | [7 empty] | 3
| Замена изолятора проходного | 1 изолятор | [17 empty] | 3 | [7 empty] | 3
| Замена изолятора опорного | 1 изолятор | [17 empty] | 6 | [7 empty] | 6
| Замена автоматического выключателя А-3100 | 1 выключатель | [17 empty] | 1 | [7 empty] | 1
| Монтаж металлоконструкций постаментов под технологическое оборудование | тн | [17 empty] | 0.04 | [7 empty] | 0.04
21 | ТП РЦ-3 - 290 | [14 empty] | КР | [11 empty] | 1
| Сметная стоимость | т.р. | [13 empty] | 288.7742 | [11 empty] | 288.7742
| Замена рубильника с номинальным током свыше 400А | 1 рубильник | [13 empty] | 1 | [11 empty] | 1
| Монтаж площадок с настилом и ограждением из листовой, рифленой, просечной и круглой стали | т | [13 empty] | 0.02 | [11 empty] | 0.02
| Замена кабельного низковольтного ввода от силового трансформатора до вводного автомата (рубильника) на КТП, МТП, ЗТП | 1 ввод | [13 empty] | 3 | [11 empty] | 3
| Окраска оборудования | 1 кв.м | [13 empty] | 20 | [11 empty] | 20
| Замена вентильного разрядника | 1 разрядник | [13 empty] | 6 | [11 empty] | 6
| Восстановление надписей без трафарета | 100 букв | [13 empty] | 1 | [11 empty] | 1
| Капитальный ремонт контура заземления ТП (замена дефектных электродов-заземлителей с заглублением 2 электродов вручную) | 2 электрода | [13 empty] | 3 | [11 empty] | 3
| Замена линейного разъединителя с заменой привода | 1 разъединитель | [13 empty] | 1 | [11 empty] | 1
| Замена предохранителя | 1 предохранитель | [13 empty] | 3 | [11 empty] | 3
| Замена изолятора опорного | 1 изолятор | [13 empty] | 6 | [11 empty] | 6
| Замена изолятора проходного | 1 изолятор | [13 empty] | 3 | [11 empty] | 3
| Замена автоматического выключателя А-3100 | 1 выключатель | [13 empty] | 2 | [11 empty] | 2
| Монтаж металлоконструкций постаментов под технологическое оборудование | тн | [13 empty] | 0.04 | [11 empty] | 0.04
22 | ТП ЛЦ-11 - 421 | [12 empty] | КР | [13 empty] | 1
| Сметная стоимость | т.р. | [11 empty] | 279.063 | [13 empty] | 279.063
| Замена рубильника с номинальным током свыше 400А | 1 рубильник | [11 empty] | 1 | [13 empty] | 1
| Монтаж площадок с настилом и ограждением из листовой, рифленой, просечной и круглой стали | т | [11 empty] | 0.02 | [13 empty] | 0.02
| Замена кабельного низковольтного ввода от силового трансформатора до вводного автомата (рубильника) на КТП, МТП, ЗТП | 1 ввод | [11 empty] | 2 | [13 empty] | 2
| Окраска оборудования | 1 кв.м | [11 empty] | 20 | [13 empty] | 20
| Замена вентильного разрядника | 1 разрядник | [11 empty] | 6 | [13 empty] | 6
| Замена спусков от КТП до первой опоры ВЛ напряжением 1-20 кВ при количество проводов в спуске 3 | 1 спуск | [11 empty] | 1 | [13 empty] | 1
| Восстановление надписей без трафарета | 100 букв | [11 empty] | 1 | [13 empty] | 1
| Капитальный ремонт контура заземления ТП (замена дефектных электродов-заземлителей с заглублением 2 электродов вручную) | 2 электрода | [11 empty] | 3 | [13 empty] | 3
| Замена линейного разъединителя с заменой привода | 1 разъединитель | [11 empty] | 1 | [13 empty] | 1
| Замена предохранителя | 1 предохранитель | [11 empty] | 3 | [13 empty] | 3
| Замена изолятора проходного | 1 изолятор | [11 empty] | 3 | [13 empty] | 3
| Замена изолятора опорного | 1 изолятор | [11 empty] | 6 | [13 empty] | 6
| Замена автоматического выключателя А-3100 | 1 выключатель | [11 empty] | 1 | [13 empty] | 1
| Монтаж металлоконструкций постаментов под технологическое оборудование | тн | [11 empty] | 0.04 | [13 empty] | 0.04
23 | ТП НЛ-2 - 726 | [7 empty] | КР | [18 empty] | 1
| Сметная стоимость | т.р. | [6 empty] | 125.6948 | [18 empty] | 125.6948
| Замена рубильника с номинальным током свыше 400А | 1 рубильник | [6 empty] | 1 | [18 empty] | 1
| Монтаж площадок с настилом и ограждением из листовой, рифленой, просечной и круглой стали | т | [6 empty] | 0.02 | [18 empty] | 0.02
| Окраска оборудования | 1 кв.м | [6 empty] | 40 | [18 empty] | 40
| Замена вентильного разрядника | 1 разрядник | [6 empty] | 6 | [18 empty] | 6
| Восстановление надписей без трафарета | 100 букв | [6 empty] | 1 | [18 empty] | 1
| Капитальный ремонт контура заземления ТП (замена дефектных электродов-заземлителей с заглублением 2 электродов вручную) | 2 электрода | [6 empty] | 3 | [18 empty] | 3
| Замена предохранителя | 1 предохранитель | [6 empty] | 3 | [18 empty] | 3
| Замена изолятора опорного | 1 изолятор | [6 empty] | 6 | [18 empty] | 6
| Замена изолятора проходного | 1 изолятор | [6 empty] | 3 | [18 empty] | 3
| Монтаж металлоконструкций постаментов под технологическое оборудование | тн | [6 empty] | 0.04 | [18 empty] | 0.04
24 | ТП НЛ-4 - 739 | [14 empty] | КР | [11 empty] | 1
| Сметная стоимость | т.р. | [13 empty] | 282.4734 | [11 empty] | 282.4734
| Замена рубильника с номинальным током свыше 400А | 1 рубильник | [13 empty] | 1 | [11 empty] | 1
| Монтаж площадок с настилом и ограждением из листовой, рифленой, просечной и круглой стали | т | [13 empty] | 0.02 | [11 empty] | 0.02
| Окраска оборудования | 1 кв.м | [13 empty] | 20 | [11 empty] | 20
| Замена вентильного разрядника | 1 разрядник | [13 empty] | 6 | [11 empty] | 6
| Замена спусков от КТП до первой опоры ВЛ напряжением 1-20 кВ при количество проводов в спуске 3 | 1 спуск | [13 empty] | 1 | [11 empty] | 1
| Замена кабельного низковольтного ввода от силового трансформатора до вводного автомата (рубильника) на КТП, МТП, ЗТП | 1 ввод | [13 empty] | 3 | [11 empty] | 3
| Восстановление надписей без трафарета | 100 букв | [13 empty] | 1 | [11 empty] | 1
| Капитальный ремонт контура заземления ТП (замена дефектных электродов-заземлителей с заглублением 2 электродов вручную) | 2 электрода | [13 empty] | 3 | [11 empty] | 3
| Замена линейного разъединителя с заменой привода | 1 разъединитель | [13 empty] | 1 | [11 empty] | 1
| Замена предохранителя | 1 предохранитель | [13 empty] | 3 | [11 empty] | 3
| Замена изолятора проходного | 1 изолятор | [13 empty] | 3 | [11 empty] | 3
| Замена изолятора опорного | 1 изолятор | [13 empty] | 6 | [11 empty] | 6
| Замена автоматического выключателя А-3100 | 1 выключатель | [13 empty] | 1 | [11 empty] | 1
| Монтаж металлоконструкций постаментов под технологическое оборудование | тн | [13 empty] | 0.04 | [11 empty] | 0.04
25 | ТП РПН-7 - 775 | [10 empty] | КР | [15 empty] | 1
| Сметная стоимость | т.р. | [9 empty] | 295.0416 | [15 empty] | 295.0416
| Замена рубильника с номинальным током свыше 400А | 1 рубильник | [9 empty] | 1 | [15 empty] | 1
| Монтаж площадок с настилом и ограждением из листовой, рифленой, просечной и круглой стали | т | [9 empty] | 0.02 | [15 empty] | 0.02
| Окраска оборудования | 1 кв.м | [9 empty] | 40 | [15 empty] | 40
| Замена вентильного разрядника | 1 разрядник | [9 empty] | 6 | [15 empty] | 6
| Замена спусков от КТП до первой опоры ВЛ напряжением 1-20 кВ при количество проводов в спуске 3 | 1 спуск | [9 empty] | 1 | [15 empty] | 1
| Замена кабельного низковольтного ввода от силового трансформатора до вводного автомата (рубильника) на КТП, МТП, ЗТП | 1 ввод | [9 empty] | 3 | [15 empty] | 3
| Восстановление надписей без трафарета | 100 букв | [9 empty] | 1 | [15 empty] | 1
| Замена линейного разъединителя с заменой привода | 1 разъединитель | [9 empty] | 1 | [15 empty] | 1
| Капитальный ремонт контура заземления ТП (замена дефектных электродов-заземлителей с заглублением 2 электродов вручную) | 2 электрода | [9 empty] | 3 | [15 empty] | 3
| Замена предохранителя | 1 предохранитель | [9 empty] | 3 | [15 empty] | 3
| Замена изолятора опорного | 1 изолятор | [9 empty] | 6 | [15 empty] | 6
| Замена изолятора проходного | 1 изолятор | [9 empty] | 3 | [15 empty] | 3
| Монтаж металлоконструкций постаментов под технологическое оборудование | тн | [9 empty] | 0.04 | [15 empty] | 0.04
26 | ТП РПН-7 - 771 | [16 empty] | КР | [9 empty] | 1
| Сметная стоимость | т.р. | [15 empty] | 340.82 | [9 empty] | 340.82
| Замена рубильника с номинальным током свыше 400А | 1 рубильник | [15 empty] | 1 | [9 empty] | 1
| Монтаж площадок с настилом и ограждением из листовой, рифленой, просечной и круглой стали | т | [15 empty] | 0.02 | [9 empty] | 0.02
| Замена кабельного низковольтного ввода от силового трансформатора до вводного автомата (рубильника) на КТП, МТП, ЗТП | 1 ввод | [15 empty] | 2 | [9 empty] | 2
| Окраска оборудования | 1 кв.м | [15 empty] | 40 | [9 empty] | 40
| Замена вентильного разрядника | 1 разрядник | [15 empty] | 6 | [9 empty] | 6
| Восстановление надписей без трафарета | 100 букв | [15 empty] | 1 | [9 empty] | 1
| Замена линейного разъединителя с заменой привода | 1 разъединитель | [15 empty] | 1 | [9 empty] | 1
| Капитальный ремонт контура заземления ТП (замена дефектных электродов-заземлителей с заглублением 2 электродов вручную) | 2 электрода | [15 empty] | 3 | [9 empty] | 3
| Замена предохранителя | 1 предохранитель | [15 empty] | 3 | [9 empty] | 3
| Замена изолятора проходного | 1 изолятор | [15 empty] | 3 | [9 empty] | 3
| Замена изолятора опорного | 1 изолятор | [15 empty] | 6 | [9 empty] | 6
| Замена автоматического выключателя А-3100 | 1 выключатель | [15 empty] | 6 | [9 empty] | 6
| Монтаж металлоконструкций постаментов под технологическое оборудование | тн | [15 empty] | 0.04 | [9 empty] | 0.04
27 | ТП БР-4 - 545 | [12 empty] | КР | [13 empty] | 1
| Сметная стоимость | т.р. | [11 empty] | 133.7066 | [13 empty] | 133.7066
| Замена рубильника с номинальным током свыше 400А | 1 рубильник | [11 empty] | 1 | [13 empty] | 1
| Монтаж площадок с настилом и ограждением из листовой, рифленой, просечной и круглой стали | т | [11 empty] | 0.02 | [13 empty] | 0.02
| Окраска оборудования | 1 кв.м | [11 empty] | 20 | [13 empty] | 20
| Замена вентильного разрядника | 1 разрядник | [11 empty] | 6 | [13 empty] | 6
| Замена кабельного низковольтного ввода от силового трансформатора до вводного автомата (рубильника) на КТП, МТП, ЗТП | 1 ввод | [11 empty] | 2 | [13 empty] | 2
| Восстановление надписей без трафарета | 100 букв | [11 empty] | 1 | [13 empty] | 1
| Замена спусков от КТП до первой опоры ВЛ напряжением 1-20 кВ при количество проводов в спуске 3 | 1 спуск | [11 empty] | 1 | [13 empty] | 1
| Капитальный ремонт контура заземления ТП (замена дефектных электродов-заземлителей с заглублением 2 электродов вручную) | 2 электрода | [11 empty] | 3 | [13 empty] | 3
| Замена предохранителя | 1 предохранитель | [11 empty] | 3 | [13 empty] | 3
| Замена изолятора опорного | 1 изолятор | [11 empty] | 6 | [13 empty] | 6
| Замена изолятора проходного | 1 изолятор | [11 empty] | 3 | [13 empty] | 3
| Монтаж металлоконструкций постаментов под технологическое оборудование | тн | [11 empty] | 0.04 | [13 empty] | 0.04
| Замена автоматического выключателя А-3100 | 1 выключатель | [11 empty] | 2 | [13 empty] | 2
28 | ТП КП-5 - 436П | [7 empty] | КР | [18 empty] | 1
| Сметная стоимость | т.р. | [6 empty] | 285.6248 | [18 empty] | 285.6248
| Замена рубильника с номинальным током свыше 400А | 1 рубильник | [6 empty] | 1 | [18 empty] | 1
| Монтаж площадок с настилом и ограждением из листовой, рифленой, просечной и круглой стали | т | [6 empty] | 0.02 | [18 empty] | 0.02
| Окраска оборудования | 1 кв.м | [6 empty] | 20 | [18 empty] | 20
| Замена вентильного разрядника | 1 разрядник | [6 empty] | 6 | [18 empty] | 6
| Замена кабельного низковольтного ввода от силового трансформатора до вводного автомата (рубильника) на КТП, МТП, ЗТП | 1 ввод | [6 empty] | 2 | [18 empty] | 2
| Восстановление надписей без трафарета | 100 букв | [6 empty] | 1 | [18 empty] | 1
| Замена спусков от КТП до первой опоры ВЛ напряжением 1-20 кВ при количество проводов в спуске 3 | 1 спуск | [6 empty] | 1 | [18 empty] | 1
| Замена линейного разъединителя с заменой привода | 1 разъединитель | [6 empty] | 1 | [18 empty] | 1
| Капитальный ремонт контура заземления ТП (замена дефектных электродов-заземлителей с заглублением 2 электродов вручную) | 2 электрода | [6 empty] | 3 | [18 empty] | 3
| Замена предохранителя | 1 предохранитель | [6 empty] | 3 | [18 empty] | 3
| Замена изолятора проходного | 1 изолятор | [6 empty] | 3 | [18 empty] | 3
| Замена изолятора опорного | 1 изолятор | [6 empty] | 6 | [18 empty] | 6
| Замена автоматического выключателя А-3100 | 1 выключатель | [6 empty] | 2 | [18 empty] | 2
| Монтаж металлоконструкций постаментов под технологическое оборудование | тн | [6 empty] | 0.04 | [18 empty] | 0.04
29 | ТП МЧ-5 - 558 | [16 empty] | КР | [9 empty] | 1
| Сметная стоимость | т.р. | [15 empty] | 267.8477 | [9 empty] | 267.8477
| Замена рубильника с номинальным током свыше 400А | 1 рубильник | [15 empty] | 1 | [9 empty] | 1
| Монтаж площадок с настилом и ограждением из листовой, рифленой, просечной и круглой стали | т | [15 empty] | 0.02 | [9 empty] | 0.02
| Окраска оборудования | 1 кв.м | [15 empty] | 20 | [9 empty] | 20
| Замена вентильного разрядника | 1 разрядник | [15 empty] | 6 | [9 empty] | 6
| Замена кабельного низковольтного ввода от силового трансформатора до вводного автомата (рубильника) на КТП, МТП, ЗТП | 1 ввод | [15 empty] | 2 | [9 empty] | 2
| Восстановление надписей без трафарета | 100 букв | [15 empty] | 1 | [9 empty] | 1
| Замена линейного разъединителя с заменой привода | 1 разъединитель | [15 empty] | 1 | [9 empty] | 1
| Капитальный ремонт контура заземления ТП (замена дефектных электродов-заземлителей с заглублением 2 электродов вручную) | 2 электрода | [15 empty] | 3 | [9 empty] | 3
| Замена предохранителя | 1 предохранитель | [15 empty] | 3 | [9 empty] | 3
| Замена изолятора опорного | 1 изолятор | [15 empty] | 6 | [9 empty] | 6
| Замена изолятора проходного | 1 изолятор | [15 empty] | 3 | [9 empty] | 3
| Монтаж металлоконструкций постаментов под технологическое оборудование | тн | [15 empty] | 0.04 | [9 empty] | 0.04
30 | ТП МЧ-9 - 572 | [14 empty] | КР | [11 empty] | 1
| Сметная стоимость | т.р. | [13 empty] | 292.8247 | [11 empty] | 292.8247
| Замена рубильника с номинальным током свыше 400А | 1 рубильник | [13 empty] | 1 | [11 empty] | 1
| Монтаж площадок с настилом и ограждением из листовой, рифленой, просечной и круглой стали | т | [13 empty] | 0.02 | [11 empty] | 0.02
| Окраска оборудования | 1 кв.м | [13 empty] | 20 | [11 empty] | 20
| Замена вентильного разрядника | 1 разрядник | [13 empty] | 6 | [11 empty] | 6
| Замена кабельного низковольтного ввода от силового трансформатора до вводного автомата (рубильника) на КТП, МТП, ЗТП | 1 ввод | [13 empty] | 3 | [11 empty] | 3
| Восстановление надписей без трафарета | 100 букв | [13 empty] | 1 | [11 empty] | 1
| Замена спусков от КТП до первой опоры ВЛ напряжением 1-20 кВ при количество проводов в спуске 3 | 1 спуск | [13 empty] | 2 | [11 empty] | 2
| Замена линейного разъединителя с заменой привода | 1 разъединитель | [13 empty] | 1 | [11 empty] | 1
| Капитальный ремонт контура заземления ТП (замена дефектных электродов-заземлителей с заглублением 2 электродов вручную) | 2 электрода | [13 empty] | 3 | [11 empty] | 3
| Замена предохранителя | 1 предохранитель | [13 empty] | 3 | [11 empty] | 3
| Замена изолятора проходного | 1 изолятор | [13 empty] | 3 | [11 empty] | 3
| Замена изолятора опорного | 1 изолятор | [13 empty] | 6 | [11 empty] | 6
| Замена автоматического выключателя А-3100 | 1 выключатель | [13 empty] | 2 | [11 empty] | 2
| Монтаж металлоконструкций постаментов под технологическое оборудование | тн | [13 empty] | 0.04 | [11 empty] | 0.04
31 | ТП НВ-5 - 285 | [14 empty] | КР | [11 empty] | 1
| Сметная стоимость | т.р. | [13 empty] | 51.5988 | [11 empty] | 51.5988
| Замена рубильника с номинальным током свыше 400А | 1 рубильник | [13 empty] | 1 | [11 empty] | 1
| Монтаж площадок с настилом и ограждением из листовой, рифленой, просечной и круглой стали | т | [13 empty] | 0.02 | [11 empty] | 0.02
| Окраска оборудования | 1 кв.м | [13 empty] | 20 | [11 empty] | 20
| Замена вентильного разрядника | 1 разрядник | [13 empty] | 6 | [11 empty] | 6
| Замена кабельного низковольтного ввода от силового трансформатора до вводного автомата (рубильника) на КТП, МТП, ЗТП | 1 ввод | [13 empty] | 4 | [11 empty] | 4
| Восстановление надписей без трафарета | 100 букв | [13 empty] | 1 | [11 empty] | 1
| Замена спусков от КТП до первой опоры ВЛ напряжением 1-20 кВ при количество проводов в спуске 3 | 1 спуск | [13 empty] | 3 | [11 empty] | 3
| Замена линейного разъединителя с заменой привода | 1 разъединитель | [13 empty] | 1 | [11 empty] | 1
| Капитальный ремонт контура заземления ТП (замена дефектных электродов-заземлителей с заглублением 2 электродов вручную) | 2 электрода | [13 empty] | 3 | [11 empty] | 3
| Замена предохранителя | 1 предохранитель | [13 empty] | 3 | [11 empty] | 3
| Замена изолятора опорного | 1 изолятор | [13 empty] | 6 | [11 empty] | 6
| Замена изолятора проходного | 1 изолятор | [13 empty] | 3 | [11 empty] | 3
| Замена автоматического выключателя А-3100 | 1 выключатель | [13 empty] | 3 | [11 empty] | 3
| Монтаж металлоконструкций постаментов под технологическое оборудование | тн | [13 empty] | 0.04 | [11 empty] | 0.04
32 | ТП ВС-11 - 407 | [7 empty] | КР | [18 empty] | 1
| Сметная стоимость | т.р. | [6 empty] | 134.6587 | [18 empty] | 134.6587
| Замена рубильника с номинальным током свыше 400А | 1 рубильник | [6 empty] | 1 | [18 empty] | 1
| Монтаж площадок с настилом и ограждением из листовой, рифленой, просечной и круглой стали | т | [6 empty] | 0.02 | [18 empty] | 0.02
| Окраска оборудования | 1 кв.м | [6 empty] | 20 | [18 empty] | 20
| Замена вентильного разрядника | 1 разрядник | [6 empty] | 6 | [18 empty] | 6
| Замена кабельного низковольтного ввода от силового трансформатора до вводного автомата (рубильника) на КТП, МТП, ЗТП | 1 ввод | [6 empty] | 2 | [18 empty] | 2
| Восстановление надписей без трафарета | 100 букв | [6 empty] | 1 | [18 empty] | 1
| Замена спусков от КТП до первой опоры ВЛ напряжением 1-20 кВ при количество проводов в спуске 3 | 1 спуск | [6 empty] | 1 | [18 empty] | 1
| Замена линейного разъединителя с заменой привода | 1 разъединитель | [6 empty] | 1 | [18 empty] | 1
| Капитальный ремонт контура заземления ТП (замена дефектных электродов-заземлителей с заглублением 2 электродов вручную) | 2 электрода | [6 empty] | 3 | [18 empty] | 3
| Замена предохранителя | 1 предохранитель | [6 empty] | 3 | [18 empty] | 3
| Замена изолятора проходного | 1 изолятор | [6 empty] | 3 | [18 empty] | 3
| Замена изолятора опорного | 1 изолятор | [6 empty] | 6 | [18 empty] | 6
| Замена автоматического выключателя А-3100 | 1 выключатель | [6 empty] | 1 | [18 empty] | 1
| Монтаж металлоконструкций постаментов под технологическое оборудование | тн | [6 empty] | 0.04 | [18 empty] | 0.04
33 | ТП ЗР-5 - 174 | [16 empty] | КР | [9 empty] | 1
| Сметная стоимость | т.р. | [15 empty] | 12.4344 | [9 empty] | 12.4344
| Монтаж площадок с настилом и ограждением из листовой, рифленой, просечной и круглой стали | т | [15 empty] | 0.02 | [9 empty] | 0.02
| Окраска оборудования | 1 кв.м | [15 empty] | 20 | [9 empty] | 20
| Восстановление надписей без трафарета | 100 букв | [15 empty] | 1 | [9 empty] | 1
| Монтаж металлоконструкций постаментов под технологическое оборудование | тн | [15 empty] | 0.04 | [9 empty] | 0.04
| Замена автоматического выключателя А-3100 | 1 выключатель | [15 empty] | 2 | [9 empty] | 2
34 | ТП ВС-11 - 442 | [16 empty] | КР | [9 empty] | 1
| Сметная стоимость | т.р. | [15 empty] | 278.192 | [9 empty] | 278.192
| Замена рубильника с номинальным током свыше 400А | 1 рубильник | [15 empty] | 1 | [9 empty] | 1
| Монтаж площадок с настилом и ограждением из листовой, рифленой, просечной и круглой стали | т | [15 empty] | 0.02 | [9 empty] | 0.02
| Окраска оборудования | 1 кв.м | [15 empty] | 20 | [9 empty] | 20
| Замена вентильного разрядника | 1 разрядник | [15 empty] | 6 | [9 empty] | 6
| Замена кабельного низковольтного ввода от силового трансформатора до вводного автомата (рубильника) на КТП, МТП, ЗТП | 1 ввод | [15 empty] | 2 | [9 empty] | 2
| Замена спусков от КТП до первой опоры ВЛ напряжением 1-20 кВ при количество проводов в спуске 3 | 1 спуск | [15 empty] | 1 | [9 empty] | 1
| Замена линейного разъединителя с заменой привода | 1 разъединитель | [15 empty] | 1 | [9 empty] | 1
| Капитальный ремонт контура заземления ТП (замена дефектных электродов-заземлителей с заглублением 2 электродов вручную) | 2 электрода | [15 empty] | 3 | [9 empty] | 3
| Восстановление надписей без трафарета | 100 букв | [15 empty] | 1 | [9 empty] | 1
| Замена предохранителя | 1 предохранитель | [15 empty] | 3 | [9 empty] | 3
| Замена изолятора опорного | 1 изолятор | [15 empty] | 6 | [9 empty] | 6
| Замена изолятора проходного | 1 изолятор | [15 empty] | 3 | [9 empty] | 3
| Замена автоматического выключателя А-3100 | 1 выключатель | [15 empty] | 1 | [9 empty] | 1
| Монтаж металлоконструкций постаментов под технологическое оборудование | тн | [15 empty] | 0.04 | [9 empty] | 0.04
35 | ТП ТБ-7 - 248 | [14 empty] | КР | [11 empty] | 1
| Сметная стоимость | т.р. | [13 empty] | 42.718 | [11 empty] | 42.718
| Замена рубильника с номинальным током свыше 400А | 1 рубильник | [13 empty] | 1 | [11 empty] | 1
| Монтаж площадок с настилом и ограждением из листовой, рифленой, просечной и круглой стали | т | [13 empty] | 0.02 | [11 empty] | 0.02
| Окраска оборудования | 1 кв.м | [13 empty] | 20 | [11 empty] | 20
| Замена вентильного разрядника | 1 разрядник | [13 empty] | 6 | [11 empty] | 6
| Замена линейного разъединителя с заменой привода | 1 разъединитель | [13 empty] | 1 | [11 empty] | 1
| Капитальный ремонт контура заземления ТП (замена дефектных электродов-заземлителей с заглублением 2 электродов вручную) | 2 электрода | [13 empty] | 3 | [11 empty] | 3
| Замена кабельного низковольтного ввода от силового трансформатора до вводного автомата (рубильника) на КТП, МТП, ЗТП | 1 ввод | [13 empty] | 3 | [11 empty] | 3
| Восстановление надписей без трафарета | 100 букв | [13 empty] | 1 | [11 empty] | 1
| Замена предохранителя | 1 предохранитель | [13 empty] | 3 | [11 empty] | 3
| Замена изолятора проходного | 1 изолятор | [13 empty] | 3 | [11 empty] | 3
| Замена изолятора опорного | 1 изолятор | [13 empty] | 6 | [11 empty] | 6
| Замена автоматического выключателя А-3100 | 1 выключатель | [13 empty] | 2 | [11 empty] | 2
| Монтаж металлоконструкций постаментов под технологическое оборудование | тн | [13 empty] | 0.04 | [11 empty] | 0.04
36 | ТП ТБ-11 - 90 | [12 empty] | КР | [13 empty] | 1
| Сметная стоимость | т.р. | [11 empty] | 39.1692 | [13 empty] | 39.1692
| Замена рубильника с номинальным током свыше 400А | 1 рубильник | [11 empty] | 1 | [13 empty] | 1
| Монтаж площадок с настилом и ограждением из листовой, рифленой, просечной и круглой стали | т | [11 empty] | 0.02 | [13 empty] | 0.02
| Окраска оборудования | 1 кв.м | [11 empty] | 20 | [13 empty] | 20
| Замена вентильного разрядника | 1 разрядник | [11 empty] | 6 | [13 empty] | 6
| Замена кабельного низковольтного ввода от силового трансформатора до вводного автомата (рубильника) на КТП, МТП, ЗТП | 1 ввод | [11 empty] | 1 | [13 empty] | 1
| Замена линейного разъединителя с заменой привода | 1 разъединитель | [11 empty] | 1 | [13 empty] | 1
| Капитальный ремонт контура заземления ТП (замена дефектных электродов-заземлителей с заглублением 2 электродов вручную) | 2 электрода | [11 empty] | 3 | [13 empty] | 3
| Восстановление надписей без трафарета | 100 букв | [11 empty] | 1 | [13 empty] | 1
| Замена предохранителя | 1 предохранитель | [11 empty] | 3 | [13 empty] | 3
| Замена изолятора проходного | 1 изолятор | [11 empty] | 3 | [13 empty] | 3
| Замена изолятора опорного | 1 изолятор | [11 empty] | 6 | [13 empty] | 6
| Монтаж металлоконструкций постаментов под технологическое оборудование | тн | [11 empty] | 0.04 | [13 empty] | 0.04
| Замена автоматического выключателя А-3100 | 1 выключатель | [11 empty] | 3 | [13 empty] | 3
37 | ТП ТБ-15 - 538 | [10 empty] | КР | [15 empty] | 1
| Сметная стоимость | т.р. | [9 empty] | 41.681 | [15 empty] | 41.681
| Замена рубильника с номинальным током свыше 400А | 1 рубильник | [9 empty] | 1 | [15 empty] | 1
| Монтаж площадок с настилом и ограждением из листовой, рифленой, просечной и круглой стали | т | [9 empty] | 0.02 | [15 empty] | 0.02
| Замена кабельного низковольтного ввода от силового трансформатора до вводного автомата (рубильника) на КТП, МТП, ЗТП | 1 ввод | [9 empty] | 2 | [15 empty] | 2
| Окраска оборудования | 1 кв.м | [9 empty] | 20 | [15 empty] | 20
| Замена вентильного разрядника | 1 разрядник | [9 empty] | 6 | [15 empty] | 6
| Замена спусков от КТП до первой опоры ВЛ напряжением 1-20 кВ при количество проводов в спуске 3 | 1 спуск | [9 empty] | 1 | [15 empty] | 1
| Замена линейного разъединителя с заменой привода | 1 разъединитель | [9 empty] | 1 | [15 empty] | 1
| Капитальный ремонт контура заземления ТП (замена дефектных электродов-заземлителей с заглублением 2 электродов вручную) | 2 электрода | [9 empty] | 3 | [15 empty] | 3
| Восстановление надписей без трафарета | 100 букв | [9 empty] | 1 | [15 empty] | 1
| Замена предохранителя | 1 предохранитель | [9 empty] | 3 | [15 empty] | 3
| Замена изолятора опорного | 1 изолятор | [9 empty] | 6 | [15 empty] | 6
| Замена изолятора проходного | 1 изолятор | [9 empty] | 3 | [15 empty] | 3
| Замена автоматического выключателя А-3100 | 1 выключатель | [9 empty] | 1 | [15 empty] | 1
| Монтаж металлоконструкций постаментов под технологическое оборудование | тн | [9 empty] | 0.04 | [15 empty] | 0.04
38 | ТП ВН-5 - 537 | [5 empty] | КР | [20 empty] | 1
| Сметная стоимость | т.р. |  |  |  |  | 43.6737 | [20 empty] | 43.6737
| Замена рубильника с номинальным током свыше 400А | 1 рубильник |  |  |  |  | 1 | [20 empty] | 1
| Монтаж площадок с настилом и ограждением из листовой, рифленой, просечной и круглой стали | т |  |  |  |  | 0.02 | [20 empty] | 0.02
| Замена кабельного низковольтного ввода от силового трансформатора до вводного автомата (рубильника) на КТП, МТП, ЗТП | 1 ввод |  |  |  |  | 2 | [20 empty] | 2
| Окраска оборудования | 1 кв.м |  |  |  |  | 20 | [20 empty] | 20
| Замена вентильного разрядника | 1 разрядник |  |  |  |  | 6 | [20 empty] | 6
| Замена спусков от КТП до первой опоры ВЛ напряжением 1-20 кВ при количество проводов в спуске 3 | 1 спуск |  |  |  |  | 1 | [20 empty] | 1
| Восстановление надписей без трафарета | 100 букв |  |  |  |  | 1 | [20 empty] | 1
| Капитальный ремонт контура заземления ТП (замена дефектных электродов-заземлителей с заглублением 2 электродов вручную) | 2 электрода |  |  |  |  | 3 | [20 empty] | 3
| Замена линейного разъединителя с заменой привода | 1 разъединитель |  |  |  |  | 1 | [20 empty] | 1
| Замена предохранителя | 1 предохранитель |  |  |  |  | 3 | [20 empty] | 3
| Замена изолятора проходного | 1 изолятор |  |  |  |  | 3 | [20 empty] | 3
| Замена изолятора опорного | 1 изолятор |  |  |  |  | 6 | [20 empty] | 6
| Замена автоматического выключателя А-3100 | 1 выключатель |  |  |  |  | 3 | [20 empty] | 3
| Монтаж металлоконструкций постаментов под технологическое оборудование | тн |  |  |  |  | 0.04 | [20 empty] | 0.04
39 | ТП ВН-5 - 230 | [12 empty] | КР | [13 empty] | 1
| Сметная стоимость | т.р. | [11 empty] | 39.8258 | [13 empty] | 39.8258
| Замена рубильника с номинальным током свыше 400А | 1 рубильник | [11 empty] | 1 | [13 empty] | 1
| Монтаж площадок с настилом и ограждением из листовой, рифленой, просечной и круглой стали | т | [11 empty] | 0.02 | [13 empty] | 0.02
| Окраска оборудования | 1 кв.м | [11 empty] | 20 | [13 empty] | 20
| Замена вентильного разрядника | 1 разрядник | [11 empty] | 6 | [13 empty] | 6
| Замена кабельного низковольтного ввода от силового трансформатора до вводного автомата (рубильника) на КТП, МТП, ЗТП | 1 ввод | [11 empty] | 2 | [13 empty] | 2
| Восстановление надписей без трафарета | 100 букв | [11 empty] | 1 | [13 empty] | 1
| Капитальный ремонт контура заземления ТП (замена дефектных электродов-заземлителей с заглублением 2 электродов вручную) | 2 электрода | [11 empty] | 3 | [13 empty] | 3
| Замена линейного разъединителя с заменой привода | 1 разъединитель | [11 empty] | 1 | [13 empty] | 1
| Замена предохранителя | 1 предохранитель | [11 empty] | 3 | [13 empty] | 3
| Замена изолятора опорного | 1 изолятор | [11 empty] | 6 | [13 empty] | 6
| Замена изолятора проходного | 1 изолятор | [11 empty] | 3 | [13 empty] | 3
| Замена автоматического выключателя А-3100 | 1 выключатель | [11 empty] | 1 | [13 empty] | 1
| Монтаж металлоконструкций постаментов под технологическое оборудование | тн | [11 empty] | 0.04 | [13 empty] | 0.04
40 | ТП ГЦ-11 - 321 | [10 empty] | КР | [15 empty] | 1
| Сметная стоимость | т.р. | [9 empty] | 41.681 | [15 empty] | 41.681
| Замена рубильника с номинальным током свыше 400А | 1 рубильник | [9 empty] | 1 | [15 empty] | 1
| Монтаж площадок с настилом и ограждением из листовой, рифленой, просечной и круглой стали | т | [9 empty] | 0.02 | [15 empty] | 0.02
| Окраска оборудования | 1 кв.м | [9 empty] | 20 | [15 empty] | 20
| Замена вентильного разрядника | 1 разрядник | [9 empty] | 6 | [15 empty] | 6
| Замена спусков от КТП до первой опоры ВЛ напряжением 1-20 кВ при количество проводов в спуске 3 | 1 спуск | [9 empty] | 1 | [15 empty] | 1
| Замена кабельного низковольтного ввода от силового трансформатора до вводного автомата (рубильника) на КТП, МТП, ЗТП | 1 ввод | [9 empty] | 2 | [15 empty] | 2
| Восстановление надписей без трафарета | 100 букв | [9 empty] | 1 | [15 empty] | 1
| Капитальный ремонт контура заземления ТП (замена дефектных электродов-заземлителей с заглублением 2 электродов вручную) | 2 электрода | [9 empty] | 3 | [15 empty] | 3
| Замена линейного разъединителя с заменой привода | 1 разъединитель | [9 empty] | 1 | [15 empty] | 1
| Замена предохранителя | 1 предохранитель | [9 empty] | 3 | [15 empty] | 3
| Замена изолятора проходного | 1 изолятор | [9 empty] | 3 | [15 empty] | 3
| Замена изолятора опорного | 1 изолятор | [9 empty] | 6 | [15 empty] | 6
| Замена автоматического выключателя А-3100 | 1 выключатель | [9 empty] | 1 | [15 empty] | 1
| Монтаж металлоконструкций постаментов под технологическое оборудование | тн | [9 empty] | 0.04 | [15 empty] | 0.04
41 | ТП ГЦ-11 - 330 | [5 empty] | КР | [20 empty] | 1
| Сметная стоимость | т.р. |  |  |  |  | 47.6052 | [20 empty] | 47.6052
| Замена рубильника с номинальным током свыше 400А | 1 рубильник |  |  |  |  | 1 | [20 empty] | 1
| Монтаж площадок с настилом и ограждением из листовой, рифленой, просечной и круглой стали | т |  |  |  |  | 0.02 | [20 empty] | 0.02
| Окраска оборудования | 1 кв.м |  |  |  |  | 20 | [20 empty] | 20
| Замена вентильного разрядника | 1 разрядник |  |  |  |  | 6 | [20 empty] | 6
| Замена спусков от КТП до первой опоры ВЛ напряжением 1-20 кВ при количество проводов в спуске 3 | 1 спуск |  |  |  |  | 2 | [20 empty] | 2
| Замена кабельного низковольтного ввода от силового трансформатора до вводного автомата (рубильника) на КТП, МТП, ЗТП | 1 ввод |  |  |  |  | 3 | [20 empty] | 3
| Восстановление надписей без трафарета | 100 букв |  |  |  |  | 1 | [20 empty] | 1
| Капитальный ремонт контура заземления ТП (замена дефектных электродов-заземлителей с заглублением 2 электродов вручную) | 2 электрода |  |  |  |  | 3 | [20 empty] | 3
| Замена линейного разъединителя с заменой привода | 1 разъединитель |  |  |  |  | 1 | [20 empty] | 1
| Замена предохранителя | 1 предохранитель |  |  |  |  | 3 | [20 empty] | 3
| Замена изолятора опорного | 1 изолятор |  |  |  |  | 6 | [20 empty] | 6
| Замена изолятора проходного | 1 изолятор |  |  |  |  | 3 | [20 empty] | 3
| Замена автоматического выключателя А-3100 | 1 выключатель |  |  |  |  | 3 | [20 empty] | 3
| Монтаж металлоконструкций постаментов под технологическое оборудование | тн |  |  |  |  | 0.04 | [20 empty] | 0.04
42 | ТП ГЦ-11 - 331 | [7 empty] | КР | [18 empty] | 1
| Сметная стоимость | т.р. | [6 empty] | 41.1192 | [18 empty] | 41.1192
| Замена рубильника с номинальным током свыше 400А | 1 рубильник | [6 empty] | 1 | [18 empty] | 1
| Монтаж площадок с настилом и ограждением из листовой, рифленой, просечной и круглой стали | т | [6 empty] | 0.02 | [18 empty] | 0.02
| Окраска оборудования | 1 кв.м | [6 empty] | 20 | [18 empty] | 20
| Замена вентильного разрядника | 1 разрядник | [6 empty] | 6 | [18 empty] | 6
| Замена кабельного низковольтного ввода от силового трансформатора до вводного автомата (рубильника) на КТП, МТП, ЗТП | 1 ввод | [6 empty] | 2 | [18 empty] | 2
| Восстановление надписей без трафарета | 100 букв | [6 empty] | 1 | [18 empty] | 1
| Капитальный ремонт контура заземления ТП (замена дефектных электродов-заземлителей с заглублением 2 электродов вручную) | 2 электрода | [6 empty] | 3 | [18 empty] | 3
| Замена линейного разъединителя с заменой привода | 1 разъединитель | [6 empty] | 1 | [18 empty] | 1
| Замена предохранителя | 1 предохранитель | [6 empty] | 3 | [18 empty] | 3
| Замена изолятора проходного | 1 изолятор | [6 empty] | 3 | [18 empty] | 3
| Замена изолятора опорного | 1 изолятор | [6 empty] | 6 | [18 empty] | 6
| Замена автоматического выключателя А-3100 | 1 выключатель | [6 empty] | 2 | [18 empty] | 2
| Монтаж металлоконструкций постаментов под технологическое оборудование | тн | [6 empty] | 0.04 | [18 empty] | 0.04
43 | ТП РЦ-3 - 292 | [16 empty] | КР | [9 empty] | 1
| Сметная стоимость | т.р. | [15 empty] | 287.4866 | [9 empty] | 287.4866
| Замена рубильника с номинальным током свыше 400А | 1 рубильник | [15 empty] | 1 | [9 empty] | 1
| Монтаж площадок с настилом и ограждением из листовой, рифленой, просечной и круглой стали | т | [15 empty] | 0.02 | [9 empty] | 0.02
| Окраска оборудования | 1 кв.м | [15 empty] | 20 | [9 empty] | 20
| Замена вентильного разрядника | 1 разрядник | [15 empty] | 6 | [9 empty] | 6
| Замена спусков от КТП до первой опоры ВЛ напряжением 1-20 кВ при количество проводов в спуске 3 | 1 спуск | [15 empty] | 1 | [9 empty] | 1
| Замена кабельного низковольтного ввода от силового трансформатора до вводного автомата (рубильника) на КТП, МТП, ЗТП | 1 ввод | [15 empty] | 2 | [9 empty] | 2
| Восстановление надписей без трафарета | 100 букв | [15 empty] | 1 | [9 empty] | 1
| Капитальный ремонт контура заземления ТП (замена дефектных электродов-заземлителей с заглублением 2 электродов вручную) | 2 электрода | [15 empty] | 3 | [9 empty] | 3
| Замена линейного разъединителя с заменой привода | 1 разъединитель | [15 empty] | 1 | [9 empty] | 1
| Замена предохранителя | 1 предохранитель | [15 empty] | 3 | [9 empty] | 3
| Монтаж металлоконструкций постаментов под технологическое оборудование | тн | [15 empty] | 0.04 | [9 empty] | 0.04
| Замена изолятора опорного | 1 изолятор | [15 empty] | 6 | [9 empty] | 6
| Замена изолятора проходного | 1 изолятор | [15 empty] | 3 | [9 empty] | 3
| Замена автоматического выключателя А-3100 | 1 выключатель | [15 empty] | 1 | [9 empty] | 1
44 | ТП ДР-7 - 39 | [7 empty] | КР | [18 empty] | 1
| Сметная стоимость | т.р. | [6 empty] | 51.5873 | [18 empty] | 51.5873
| Замена рубильника с номинальным током свыше 400А | 1 рубильник | [6 empty] | 1 | [18 empty] | 1
| Монтаж площадок с настилом и ограждением из листовой, рифленой, просечной и круглой стали | т | [6 empty] | 0.02 | [18 empty] | 0.02
| Окраска оборудования | 1 кв.м | [6 empty] | 20 | [18 empty] | 20
| Восстановление надписей без трафарета | 100 букв | [6 empty] | 1 | [18 empty] | 1
| Монтаж металлоконструкций постаментов под технологическое оборудование | тн | [6 empty] | 0.04 | [18 empty] | 0.04
| Замена автоматического выключателя А-3100 | 1 выключатель | [6 empty] | 2 | [18 empty] | 2
45 | ТП БР-1 - 579 | [10 empty] | КР | [15 empty] | 1
| Сметная стоимость | т.р. | [9 empty] | 118.1131 | [15 empty] | 118.1131
| Замена рубильника с номинальным током свыше 400А | 1 рубильник | [9 empty] | 1 | [15 empty] | 1
| Монтаж площадок с настилом и ограждением из листовой, рифленой, просечной и круглой стали | т | [9 empty] | 0.02 | [15 empty] | 0.02
| Окраска оборудования | 1 кв.м | [9 empty] | 20 | [15 empty] | 20
| Замена вентильного разрядника | 1 разрядник | [9 empty] | 6 | [15 empty] | 6
| Замена кабельного низковольтного ввода от силового трансформатора до вводного автомата (рубильника) на КТП, МТП, ЗТП | 1 ввод | [9 empty] | 1 | [15 empty] | 1
| Восстановление надписей без трафарета | 100 букв | [9 empty] | 1 | [15 empty] | 1
| Капитальный ремонт контура заземления ТП (замена дефектных электродов-заземлителей с заглублением 2 электродов вручную) | 2 электрода | [9 empty] | 3 | [15 empty] | 3
| Замена предохранителя | 1 предохранитель | [9 empty] | 3 | [15 empty] | 3
| Замена изолятора проходного | 1 изолятор | [9 empty] | 3 | [15 empty] | 3
| Замена изолятора опорного | 1 изолятор | [9 empty] | 6 | [15 empty] | 6
| Замена автоматического выключателя А-3100 | 1 выключатель | [9 empty] | 1 | [15 empty] | 1
| Монтаж металлоконструкций постаментов под технологическое оборудование | тн | [9 empty] | 0.04 | [15 empty] | 0.04
46 | ТП БР-3 - 502 | [7 empty] | КР | [18 empty] | 1
| Сметная стоимость | т.р. | [6 empty] | 128.91 | [18 empty] | 128.91
| Замена рубильника с номинальным током свыше 400А | 1 рубильник | [6 empty] | 1 | [18 empty] | 1
| Монтаж площадок с настилом и ограждением из листовой, рифленой, просечной и круглой стали | т | [6 empty] | 0.02 | [18 empty] | 0.02
| Окраска оборудования | 1 кв.м | [6 empty] | 20 | [18 empty] | 20
| Замена вентильного разрядника | 1 разрядник | [6 empty] | 6 | [18 empty] | 6
| Замена спусков от КТП до первой опоры ВЛ напряжением 1-20 кВ при количество проводов в спуске 3 | 1 спуск | [6 empty] | 2 | [18 empty] | 2
| Замена кабельного низковольтного ввода от силового трансформатора до вводного автомата (рубильника) на КТП, МТП, ЗТП | 1 ввод | [6 empty] | 3 | [18 empty] | 3
| Восстановление надписей без трафарета | 100 букв | [6 empty] | 1 | [18 empty] | 1
| Капитальный ремонт контура заземления ТП (замена дефектных электродов-заземлителей с заглублением 2 электродов вручную) | 2 электрода | [6 empty] | 3 | [18 empty] | 3
| Замена предохранителя | 1 предохранитель | [6 empty] | 3 | [18 empty] | 3
| Монтаж металлоконструкций постаментов под технологическое оборудование | тн | [6 empty] | 0.04 | [18 empty] | 0.04
| Замена автоматического выключателя А-3100 | 1 выключатель | [6 empty] | 3 | [18 empty] | 3
| Замена изолятора опорного | 1 изолятор | [6 empty] | 6 | [18 empty] | 6
| Замена изолятора проходного | 1 изолятор | [6 empty] | 3 | [18 empty] | 3
47 | ТП КР-1 - 1 | [5 empty] | КР | [20 empty] | 1
| Сметная стоимость | т.р. |  |  |  |  | 55.0394 | [20 empty] | 55.0394
| Замена рубильника с номинальным током свыше 400А | 1 рубильник |  |  |  |  | 1 | [20 empty] | 1
| Монтаж площадок с настилом и ограждением из листовой, рифленой, просечной и круглой стали | т |  |  |  |  | 0.02 | [20 empty] | 0.02
| Окраска оборудования | 1 кв.м |  |  |  |  | 20 | [20 empty] | 20
| Замена спусков от КТП до первой опоры ВЛ напряжением 1-20 кВ при количество проводов в спуске 3 | 1 спуск |  |  |  |  | 1 | [20 empty] | 1
| Замена кабельного низковольтного ввода от силового трансформатора до вводного автомата (рубильника) на КТП, МТП, ЗТП | 1 ввод |  |  |  |  | 2 | [20 empty] | 2
| Восстановление надписей без трафарета | 100 букв |  |  |  |  | 1 | [20 empty] | 1
| Замена предохранителя | 1 предохранитель |  |  |  |  | 3 | [20 empty] | 3
| Монтаж металлоконструкций постаментов под технологическое оборудование | тн |  |  |  |  | 0.04 | [20 empty] | 0.04
48 | ТП ЮБ-1 - 304 | [14 empty] | КР | [11 empty] | 1
| Сметная стоимость | т.р. | [13 empty] | 307.5155 | [11 empty] | 307.5155
| Замена рубильника с номинальным током свыше 400А | 1 рубильник | [13 empty] | 1 | [11 empty] | 1
| Монтаж площадок с настилом и ограждением из листовой, рифленой, просечной и круглой стали | т | [13 empty] | 0.02 | [11 empty] | 0.02
| Окраска оборудования | 1 кв.м | [13 empty] | 20 | [11 empty] | 20
| Замена вентильного разрядника | 1 разрядник | [13 empty] | 6 | [11 empty] | 6
| Замена кабельного низковольтного ввода от силового трансформатора до вводного автомата (рубильника) на КТП, МТП, ЗТП | 1 ввод | [13 empty] | 3 | [11 empty] | 3
| Замена спусков от КТП до первой опоры ВЛ напряжением 1-20 кВ при количество проводов в спуске 3 | 1 спуск | [13 empty] | 2 | [11 empty] | 2
| Восстановление надписей без трафарета | 100 букв | [13 empty] | 1 | [11 empty] | 1
| Капитальный ремонт контура заземления ТП (замена дефектных электродов-заземлителей с заглублением 2 электродов вручную) | 2 электрода | [13 empty] | 3 | [11 empty] | 3
| Замена линейного разъединителя с заменой привода | 1 разъединитель | [13 empty] | 1 | [11 empty] | 1
| Замена предохранителя | 1 предохранитель | [13 empty] | 3 | [11 empty] | 3
| Монтаж металлоконструкций постаментов под технологическое оборудование | тн | [13 empty] | 0.04 | [11 empty] | 0.04
| Замена автоматического выключателя А-3100 | 1 выключатель | [13 empty] | 2 | [11 empty] | 2
| Замена изолятора опорного | 1 изолятор | [13 empty] | 6 | [11 empty] | 6
| Замена изолятора проходного | 1 изолятор | [13 empty] | 3 | [11 empty] | 3
49 | ТП ЮБ-1 - 231 | [10 empty] | КР | [15 empty] | 1
| Сметная стоимость | т.р. | [9 empty] | 291.7304 | [15 empty] | 291.7304
| Замена рубильника с номинальным током свыше 400А | 1 рубильник | [9 empty] | 1 | [15 empty] | 1
| Монтаж площадок с настилом и ограждением из листовой, рифленой, просечной и круглой стали | т | [9 empty] | 0.02 | [15 empty] | 0.02
| Окраска оборудования | 1 кв.м | [9 empty] | 20 | [15 empty] | 20
| Замена вентильного разрядника | 1 разрядник | [9 empty] | 6 | [15 empty] | 6
| Замена кабельного низковольтного ввода от силового трансформатора до вводного автомата (рубильника) на КТП, МТП, ЗТП | 1 ввод | [9 empty] | 3 | [15 empty] | 3
| Замена спусков от КТП до первой опоры ВЛ напряжением 1-20 кВ при количество проводов в спуске 3 | 1 спуск | [9 empty] | 2 | [15 empty] | 2
| Капитальный ремонт контура заземления ТП (замена дефектных электродов-заземлителей с заглублением 2 электродов вручную) | 2 электрода | [9 empty] | 3 | [15 empty] | 3
| Замена линейного разъединителя с заменой привода | 1 разъединитель | [9 empty] | 1 | [15 empty] | 1
| Замена предохранителя | 1 предохранитель | [9 empty] | 3 | [15 empty] | 3
| Восстановление надписей без трафарета | 100 букв | [9 empty] | 1 | [15 empty] | 1
| Монтаж металлоконструкций постаментов под технологическое оборудование | тн | [9 empty] | 0.04 | [15 empty] | 0.04
| Замена автоматического выключателя А-3100 | 1 выключатель | [9 empty] | 2 | [15 empty] | 2
| Замена изолятора проходного | 1 изолятор | [9 empty] | 3 | [15 empty] | 3
| Замена изолятора опорного | 1 изолятор | [9 empty] | 6 | [15 empty] | 6
50 | ТП ИР-7 - 651 | [5 empty] | КР | [20 empty] | 1
| Сметная стоимость | т.р. |  |  |  |  | 148.4097 | [20 empty] | 148.4097
| Окраска оборудования | 1 кв.м |  |  |  |  | 40 | [20 empty] | 40
| Замена кабельного низковольтного ввода от силового трансформатора до вводного автомата (рубильника) на КТП, МТП, ЗТП | 1 ввод |  |  |  |  | 1 | [20 empty] | 1
| Замена вентильного разрядника | 1 разрядник |  |  |  |  | 6 | [20 empty] | 6
| Восстановление надписей без трафарета | 100 букв |  |  |  |  | 1 | [20 empty] | 1
| Капитальный ремонт контура заземления ТП (замена дефектных электродов-заземлителей с заглублением 2 электродов вручную) | 2 электрода |  |  |  |  | 3 | [20 empty] | 3
| Замена предохранителя | 1 предохранитель |  |  |  |  | 3 | [20 empty] | 3
| Замена изолятора опорного | 1 изолятор |  |  |  |  | 6 | [20 empty] | 6
| Замена изолятора проходного | 1 изолятор |  |  |  |  | 3 | [20 empty] | 3
| Замена автоматического выключателя А-3100 | 1 выключатель |  |  |  |  | 4 | [20 empty] | 4
51 | ТП ВР-13 - 95 | [10 empty] | КР | [15 empty] | 1
| Сметная стоимость | т.р. | [9 empty] | 268.8918 | [15 empty] | 268.8918
| Замена рубильника с номинальным током свыше 400А | 1 рубильник | [9 empty] | 1 | [15 empty] | 1
| Монтаж площадок с настилом и ограждением из листовой, рифленой, просечной и круглой стали | т | [9 empty] | 0.02 | [15 empty] | 0.02
| Окраска оборудования | 1 кв.м | [9 empty] | 20 | [15 empty] | 20
| Замена вентильного разрядника | 1 разрядник | [9 empty] | 6 | [15 empty] | 6
| Замена кабельного низковольтного ввода от силового трансформатора до вводного автомата (рубильника) на КТП, МТП, ЗТП | 1 ввод | [9 empty] | 4 | [15 empty] | 4
| Замена спусков от КТП до первой опоры ВЛ напряжением 1-20 кВ при количество проводов в спуске 3 | 1 спуск | [9 empty] | 3 | [15 empty] | 3
| Капитальный ремонт контура заземления ТП (замена дефектных электродов-заземлителей с заглублением 2 электродов вручную) | 2 электрода | [9 empty] | 3 | [15 empty] | 3
| Замена линейного разъединителя с заменой привода | 1 разъединитель | [9 empty] | 1 | [15 empty] | 1
| Замена предохранителя | 1 предохранитель | [9 empty] | 3 | [15 empty] | 3
| Восстановление надписей без трафарета | 100 букв | [9 empty] | 1 | [15 empty] | 1
| Монтаж металлоконструкций постаментов под технологическое оборудование | тн | [9 empty] | 0.04 | [15 empty] | 0.04
| Замена автоматического выключателя А-3100 | 1 выключатель | [9 empty] | 1 | [15 empty] | 1
52 | ТП СУ-7 - 171 | [7 empty] | КР | [18 empty] | 1
| Сметная стоимость | т.р. | [6 empty] | 315.9447 | [18 empty] | 315.9447
| Замена рубильника с номинальным током свыше 400А | 1 рубильник | [6 empty] | 1 | [18 empty] | 1
| Монтаж площадок с настилом и ограждением из листовой, рифленой, просечной и круглой стали | т | [6 empty] | 0.02 | [18 empty] | 0.02
| Окраска оборудования | 1 кв.м | [6 empty] | 20 | [18 empty] | 20
| Замена вентильного разрядника | 1 разрядник | [6 empty] | 6 | [18 empty] | 6
| Капитальный ремонт контура заземления ТП (замена дефектных электродов-заземлителей с заглублением 2 электродов вручную) | 2 электрода | [6 empty] | 3 | [18 empty] | 3
| Замена линейного разъединителя с заменой привода | 1 разъединитель | [6 empty] | 1 | [18 empty] | 1
| Замена кабельного низковольтного ввода от силового трансформатора до вводного автомата (рубильника) на КТП, МТП, ЗТП | 1 ввод | [6 empty] | 3 | [18 empty] | 3
| Замена предохранителя | 1 предохранитель | [6 empty] | 3 | [18 empty] | 3
| Восстановление надписей без трафарета | 100 букв | [6 empty] | 1 | [18 empty] | 1
| Монтаж металлоконструкций постаментов под технологическое оборудование | тн | [6 empty] | 0.04 | [18 empty] | 0.04
| Замена автоматического выключателя А-3100 | 1 выключатель | [6 empty] | 2 | [18 empty] | 2
| Замена изолятора проходного | 1 изолятор | [6 empty] | 3 | [18 empty] | 3
| Замена изолятора опорного | 1 изолятор | [6 empty] | 6 | [18 empty] | 6
53 | ТП ЖЗ-7 - 230 | [16 empty] | КР | [9 empty] | 1
| Сметная стоимость | т.р. | [15 empty] | 290.8856 | [9 empty] | 290.8856
| Замена рубильника с номинальным током свыше 400А | 1 рубильник | [15 empty] | 1 | [9 empty] | 1
| Монтаж площадок с настилом и ограждением из листовой, рифленой, просечной и круглой стали | т | [15 empty] | 0.02 | [9 empty] | 0.02
| Окраска оборудования | 1 кв.м | [15 empty] | 20 | [9 empty] | 20
| Замена вентильного разрядника | 1 разрядник | [15 empty] | 6 | [9 empty] | 6
| Замена спусков от КТП до первой опоры ВЛ напряжением 1-20 кВ при количество проводов в спуске 3 | 1 спуск | [15 empty] | 1 | [9 empty] | 1
| Замена линейного разъединителя с заменой привода | 1 разъединитель | [15 empty] | 1 | [9 empty] | 1
| Замена кабельного низковольтного ввода от силового трансформатора до вводного автомата (рубильника) на КТП, МТП, ЗТП | 1 ввод | [15 empty] | 3 | [9 empty] | 3
| Капитальный ремонт контура заземления ТП (замена дефектных электродов-заземлителей с заглублением 2 электродов вручную) | 2 электрода | [15 empty] | 3 | [9 empty] | 3
| Замена предохранителя | 1 предохранитель | [15 empty] | 3 | [9 empty] | 3
| Восстановление надписей без трафарета | 100 букв | [15 empty] | 1 | [9 empty] | 1
| Монтаж металлоконструкций постаментов под технологическое оборудование | тн | [15 empty] | 0.04 | [9 empty] | 0.04
| Замена автоматического выключателя А-3100 | 1 выключатель | [15 empty] | 2 | [9 empty] | 2
| Замена изолятора опорного | 1 изолятор | [15 empty] | 6 | [9 empty] | 6
| Замена изолятора проходного | 1 изолятор | [15 empty] | 3 | [9 empty] | 3
54 | ТП ЖЗ-5 - 118 | [14 empty] | КР | [11 empty] | 1
| Сметная стоимость | т.р. | [13 empty] | 303.2715 | [11 empty] | 303.2715
| Замена рубильника с номинальным током свыше 400А | 1 рубильник | [13 empty] | 1 | [11 empty] | 1
| Монтаж площадок с настилом и ограждением из листовой, рифленой, просечной и круглой стали | т | [13 empty] | 0.02 | [11 empty] | 0.02
| Окраска оборудования | 1 кв.м | [13 empty] | 20 | [11 empty] | 20
| Замена вентильного разрядника | 1 разрядник | [13 empty] | 6 | [11 empty] | 6
| Замена линейного разъединителя с заменой привода | 1 разъединитель | [13 empty] | 1 | [11 empty] | 1
| Замена кабельного низковольтного ввода от силового трансформатора до вводного автомата (рубильника) на КТП, МТП, ЗТП | 1 ввод | [13 empty] | 4 | [11 empty] | 4
| Капитальный ремонт контура заземления ТП (замена дефектных электродов-заземлителей с заглублением 2 электродов вручную) | 2 электрода | [13 empty] | 3 | [11 empty] | 3
| Замена предохранителя | 1 предохранитель | [13 empty] | 3 | [11 empty] | 3
| Восстановление надписей без трафарета | 100 букв | [13 empty] | 1 | [11 empty] | 1
| Монтаж металлоконструкций постаментов под технологическое оборудование | тн | [13 empty] | 0.04 | [11 empty] | 0.04
| Замена автоматического выключателя А-3100 | 1 выключатель | [13 empty] | 3 | [11 empty] | 3
| Замена изолятора проходного | 1 изолятор | [13 empty] | 3 | [11 empty] | 3
| Замена изолятора опорного | 1 изолятор | [13 empty] | 6 | [11 empty] | 6
55 | ТП ВР-9 - 106 | [12 empty] | КР | [13 empty] | 1
| Сметная стоимость | т.р. | [11 empty] | 294.5979 | [13 empty] | 294.5979
| Замена рубильника с номинальным током свыше 400А | 1 рубильник | [11 empty] | 1 | [13 empty] | 1
| Монтаж площадок с настилом и ограждением из листовой, рифленой, просечной и круглой стали | т | [11 empty] | 0.02 | [13 empty] | 0.02
| Окраска оборудования | 1 кв.м | [11 empty] | 20 | [13 empty] | 20
| Замена вентильного разрядника | 1 разрядник | [11 empty] | 6 | [13 empty] | 6
| Замена спусков от КТП до первой опоры ВЛ напряжением 1-20 кВ при количество проводов в спуске 3 | 1 спуск | [11 empty] | 2 | [13 empty] | 2
| Замена линейного разъединителя с заменой привода | 1 разъединитель | [11 empty] | 1 | [13 empty] | 1
| Замена кабельного низковольтного ввода от силового трансформатора до вводного автомата (рубильника) на КТП, МТП, ЗТП | 1 ввод | [11 empty] | 3 | [13 empty] | 3
| Капитальный ремонт контура заземления ТП (замена дефектных электродов-заземлителей с заглублением 2 электродов вручную) | 2 электрода | [11 empty] | 3 | [13 empty] | 3
| Замена предохранителя | 1 предохранитель | [11 empty] | 3 | [13 empty] | 3
| Восстановление надписей без трафарета | 100 букв | [11 empty] | 1 | [13 empty] | 1
| Монтаж металлоконструкций постаментов под технологическое оборудование | тн | [11 empty] | 0.04 | [13 empty] | 0.04
| Замена автоматического выключателя А-3100 | 1 выключатель | [11 empty] | 2 | [13 empty] | 2
| Замена изолятора опорного | 1 изолятор | [11 empty] | 6 | [13 empty] | 6
| Замена изолятора проходного | 1 изолятор | [11 empty] | 3 | [13 empty] | 3
56 | ТП ГЦ-1 - 304 | [12 empty] | КР | [13 empty] | 1
| Сметная стоимость | т.р. | [11 empty] | 47.0207 | [13 empty] | 47.0207
| Замена рубильника с номинальным током свыше 400А | 1 рубильник | [11 empty] | 1 | [13 empty] | 1
| Монтаж площадок с настилом и ограждением из листовой, рифленой, просечной и круглой стали | т | [11 empty] | 0.02 | [13 empty] | 0.02
| Замена вентильного разрядника | 1 разрядник | [11 empty] | 6 | [13 empty] | 6
| Окраска оборудования | 1 кв.м | [11 empty] | 40 | [13 empty] | 40
| Замена спусков от КТП до первой опоры ВЛ напряжением 1-20 кВ при количество проводов в спуске 3 | 1 спуск | [11 empty] | 1 | [13 empty] | 1
| Замена линейного разъединителя с заменой привода | 1 разъединитель | [11 empty] | 1 | [13 empty] | 1
| Замена кабельного низковольтного ввода от силового трансформатора до вводного автомата (рубильника) на КТП, МТП, ЗТП | 1 ввод | [11 empty] | 2 | [13 empty] | 2
| Капитальный ремонт контура заземления ТП (замена дефектных электродов-заземлителей с заглублением 2 электродов вручную) | 2 электрода | [11 empty] | 3 | [13 empty] | 3
| Замена предохранителя | 1 предохранитель | [11 empty] | 3 | [13 empty] | 3
| Восстановление надписей без трафарета | 100 букв | [11 empty] | 1 | [13 empty] | 1
| Монтаж металлоконструкций постаментов под технологическое оборудование | тн | [11 empty] | 0.04 | [13 empty] | 0.04
| Замена автоматического выключателя А-3100 | 1 выключатель | [11 empty] | 1 | [13 empty] | 1
| Замена изолятора проходного | 1 изолятор | [11 empty] | 3 | [13 empty] | 3
| Замена изолятора опорного | 1 изолятор | [11 empty] | 6 | [13 empty] | 6
57 | ТП ГЦ-5 - 428 | [7 empty] | КР | [18 empty] | 1
| Сметная стоимость | т.р. | [6 empty] | 39.6997 | [18 empty] | 39.6997
| Замена рубильника с номинальным током свыше 400А | 1 рубильник | [6 empty] | 1 | [18 empty] | 1
| Монтаж площадок с настилом и ограждением из листовой, рифленой, просечной и круглой стали | т | [6 empty] | 0.02 | [18 empty] | 0.02
| Замена вентильного разрядника | 1 разрядник | [6 empty] | 6 | [18 empty] | 6
| Окраска оборудования | 1 кв.м | [6 empty] | 20 | [18 empty] | 20
| Замена линейного разъединителя с заменой привода | 1 разъединитель | [6 empty] | 1 | [18 empty] | 1
| Замена кабельного низковольтного ввода от силового трансформатора до вводного автомата (рубильника) на КТП, МТП, ЗТП | 1 ввод | [6 empty] | 1 | [18 empty] | 1
| Капитальный ремонт контура заземления ТП (замена дефектных электродов-заземлителей с заглублением 2 электродов вручную) | 2 электрода | [6 empty] | 3 | [18 empty] | 3
| Восстановление надписей без трафарета | 100 букв | [6 empty] | 1 | [18 empty] | 1
| Замена предохранителя | 1 предохранитель | [6 empty] | 3 | [18 empty] | 3
| Монтаж металлоконструкций постаментов под технологическое оборудование | тн | [6 empty] | 0.04 | [18 empty] | 0.04
| Замена автоматического выключателя А-3100 | 1 выключатель | [6 empty] | 3 | [18 empty] | 3
| Замена изолятора опорного | 1 изолятор | [6 empty] | 6 | [18 empty] | 6
| Замена изолятора проходного | 1 изолятор | [6 empty] | 3 | [18 empty] | 3
58 | ТП ВЦ-3 - 76 | [14 empty] | КР | [11 empty] | 1
| Сметная стоимость | т.р. | [13 empty] | 307.8138 | [11 empty] | 307.8138
| Замена рубильника с номинальным током свыше 400А | 1 рубильник | [13 empty] | 1 | [11 empty] | 1
| Монтаж площадок с настилом и ограждением из листовой, рифленой, просечной и круглой стали | т | [13 empty] | 0.02 | [11 empty] | 0.02
| Замена вентильного разрядника | 1 разрядник | [13 empty] | 6 | [11 empty] | 6
| Окраска оборудования | 1 кв.м | [13 empty] | 40 | [11 empty] | 40
| Замена спусков от КТП до первой опоры ВЛ напряжением 1-20 кВ при количество проводов в спуске 3 | 1 спуск | [13 empty] | 1 | [11 empty] | 1
| Замена линейного разъединителя с заменой привода | 1 разъединитель | [13 empty] | 1 | [11 empty] | 1
| Замена кабельного низковольтного ввода от силового трансформатора до вводного автомата (рубильника) на КТП, МТП, ЗТП | 1 ввод | [13 empty] | 3 | [11 empty] | 3
| Капитальный ремонт контура заземления ТП (замена дефектных электродов-заземлителей с заглублением 2 электродов вручную) | 2 электрода | [13 empty] | 3 | [11 empty] | 3
| Восстановление надписей без трафарета | 100 букв | [13 empty] | 1 | [11 empty] | 1
| Замена предохранителя | 1 предохранитель | [13 empty] | 3 | [11 empty] | 3
| Замена автоматического выключателя А-3100 | 1 выключатель | [13 empty] | 2 | [11 empty] | 2
| Монтаж металлоконструкций постаментов под технологическое оборудование | тн | [13 empty] | 0.04 | [11 empty] | 0.04
| Замена изолятора проходного | 1 изолятор | [13 empty] | 3 | [11 empty] | 3
| Замена изолятора опорного | 1 изолятор | [13 empty] | 6 | [11 empty] | 6
59 | ЗТП ВЦ-5 - 64 | [16 empty] | КР | [9 empty] | 1
| Сметная стоимость | т.р. | [15 empty] | 134.6933 | [9 empty] | 134.6933
| Замена рубильника с номинальным током свыше 400А | 1 рубильник | [15 empty] | 1 | [9 empty] | 1
| Монтаж площадок с настилом и ограждением из листовой, рифленой, просечной и круглой стали | т | [15 empty] | 0.02 | [9 empty] | 0.02
| Замена вентильного разрядника | 1 разрядник | [15 empty] | 6 | [9 empty] | 6
| Замена спусков от КТП до первой опоры ВЛ напряжением 1-20 кВ при количество проводов в спуске 3 | 1 спуск | [15 empty] | 4 | [9 empty] | 4
| Замена кабельного низковольтного ввода от силового трансформатора до вводного автомата (рубильника) на КТП, МТП, ЗТП | 1 ввод | [15 empty] | 5 | [9 empty] | 5
| Восстановление надписей без трафарета | 100 букв | [15 empty] | 1 | [9 empty] | 1
| Замена предохранителя | 1 предохранитель | [15 empty] | 3 | [9 empty] | 3
| Монтаж металлоконструкций постаментов под технологическое оборудование | тн | [15 empty] | 0.04 | [9 empty] | 0.04
| Замена автоматического выключателя А-3100 | 1 выключатель | [15 empty] | 4 | [9 empty] | 4
| Замена изолятора опорного | 1 изолятор | [15 empty] | 6 | [9 empty] | 6
60 | ТП БП-1 - 752 | [14 empty] | КР | [11 empty] | 1
| Сметная стоимость | т.р. | [13 empty] | 290.8246 | [11 empty] | 290.8246
| Замена рубильника с номинальным током свыше 400А | 1 рубильник | [13 empty] | 1 | [11 empty] | 1
| Замена вентильного разрядника | 1 разрядник | [13 empty] | 6 | [11 empty] | 6
| Окраска оборудования | 1 кв.м | [13 empty] | 40 | [11 empty] | 40
| Замена кабельного низковольтного ввода от силового трансформатора до вводного автомата (рубильника) на КТП, МТП, ЗТП | 1 ввод | [13 empty] | 1 | [11 empty] | 1
| Капитальный ремонт контура заземления ТП (замена дефектных электродов-заземлителей с заглублением 2 электродов вручную) | 2 электрода | [13 empty] | 3 | [11 empty] | 3
| Замена линейного разъединителя с заменой привода | 1 разъединитель | [13 empty] | 1 | [11 empty] | 1
| Восстановление надписей без трафарета | 100 букв | [13 empty] | 1 | [11 empty] | 1
| Замена предохранителя | 1 предохранитель | [13 empty] | 3 | [11 empty] | 3
| Замена автоматического выключателя А-3100 | 1 выключатель | [13 empty] | 1 | [11 empty] | 1
| Замена изолятора проходного | 1 изолятор | [13 empty] | 3 | [11 empty] | 3
| Замена изолятора опорного | 1 изолятор | [13 empty] | 6 | [11 empty] | 6
61 | ТП БП-5 - 757 | [16 empty] | КР | [9 empty] | 1
| Сметная стоимость | т.р. | [15 empty] | 309.3249 | [9 empty] | 309.3249
| Замена рубильника с номинальным током свыше 400А | 1 рубильник | [15 empty] | 1 | [9 empty] | 1
| Замена вентильного разрядника | 1 разрядник | [15 empty] | 6 | [9 empty] | 6
| Окраска оборудования | 1 кв.м | [15 empty] | 20 | [9 empty] | 20
| Замена спусков от КТП до первой опоры ВЛ напряжением 1-20 кВ при количество проводов в спуске 3 | 1 спуск | [15 empty] | 1 | [9 empty] | 1
| Замена кабельного низковольтного ввода от силового трансформатора до вводного автомата (рубильника) на КТП, МТП, ЗТП | 1 ввод | [15 empty] | 4 | [9 empty] | 4
| Капитальный ремонт контура заземления ТП (замена дефектных электродов-заземлителей с заглублением 2 электродов вручную) | 2 электрода | [15 empty] | 3 | [9 empty] | 3
| Замена линейного разъединителя с заменой привода | 1 разъединитель | [15 empty] | 1 | [9 empty] | 1
| Восстановление надписей без трафарета | 100 букв | [15 empty] | 1 | [9 empty] | 1
| Замена предохранителя | 1 предохранитель | [15 empty] | 3 | [9 empty] | 3
| Замена автоматического выключателя А-3100 | 1 выключатель | [15 empty] | 4 | [9 empty] | 4
| Замена изолятора опорного | 1 изолятор | [15 empty] | 6 | [9 empty] | 6
| Замена изолятора проходного | 1 изолятор | [15 empty] | 3 | [9 empty] | 3
62 | ТП БВ-1 - 711 | [7 empty] | КР | [18 empty] | 1
| Сметная стоимость | т.р. | [6 empty] | 294.2357 | [18 empty] | 294.2357
| Замена рубильника с номинальным током свыше 400А | 1 рубильник | [6 empty] | 1 | [18 empty] | 1
| Замена вентильного разрядника | 1 разрядник | [6 empty] | 6 | [18 empty] | 6
| Окраска оборудования | 1 кв.м | [6 empty] | 40 | [18 empty] | 40
| Замена кабельного низковольтного ввода от силового трансформатора до вводного автомата (рубильника) на КТП, МТП, ЗТП | 1 ввод | [6 empty] | 2 | [18 empty] | 2
| Капитальный ремонт контура заземления ТП (замена дефектных электродов-заземлителей с заглублением 2 электродов вручную) | 2 электрода | [6 empty] | 3 | [18 empty] | 3
| Замена линейного разъединителя с заменой привода | 1 разъединитель | [6 empty] | 1 | [18 empty] | 1
| Восстановление надписей без трафарета | 100 букв | [6 empty] | 1 | [18 empty] | 1
| Замена предохранителя | 1 предохранитель | [6 empty] | 3 | [18 empty] | 3
| Замена автоматического выключателя А-3100 | 1 выключатель | [6 empty] | 1 | [18 empty] | 1
| Замена изолятора проходного | 1 изолятор | [6 empty] | 3 | [18 empty] | 3
| Замена изолятора опорного | 1 изолятор | [6 empty] | 6 | [18 empty] | 6
63 | ТП БВ-1 - 748 | [12 empty] | КР | [13 empty] | 1
| Сметная стоимость | т.р. | [11 empty] | 147.5766 | [13 empty] | 147.5766
| Замена рубильника с номинальным током свыше 400А | 1 рубильник | [11 empty] | 1 | [13 empty] | 1
| Замена вентильного разрядника | 1 разрядник | [11 empty] | 6 | [13 empty] | 6
| Окраска оборудования | 1 кв.м | [11 empty] | 40 | [13 empty] | 40
| Капитальный ремонт контура заземления ТП (замена дефектных электродов-заземлителей с заглублением 2 электродов вручную) | 2 электрода | [11 empty] | 3 | [13 empty] | 3
| Замена кабельного низковольтного ввода от силового трансформатора до вводного автомата (рубильника) на КТП, МТП, ЗТП | 1 ввод | [11 empty] | 1 | [13 empty] | 1
| Восстановление надписей без трафарета | 100 букв | [11 empty] | 1 | [13 empty] | 1
| Замена предохранителя | 1 предохранитель | [11 empty] | 3 | [13 empty] | 3
| Замена автоматического выключателя А-3100 | 1 выключатель | [11 empty] | 2 | [13 empty] | 2
| Замена изолятора опорного | 1 изолятор | [11 empty] | 6 | [13 empty] | 6
| Замена изолятора проходного | 1 изолятор | [11 empty] | 3 | [13 empty] | 3
64 | ТП БВ-1 - 717 | [10 empty] | КР | [15 empty] | 1
| Сметная стоимость | т.р. | [9 empty] | 286.4296 | [15 empty] | 286.4296
| Замена рубильника с номинальным током свыше 400А | 1 рубильник | [9 empty] | 1 | [15 empty] | 1
| Замена вентильного разрядника | 1 разрядник | [9 empty] | 6 | [15 empty] | 6
| Окраска оборудования | 1 кв.м | [9 empty] | 20 | [15 empty] | 20
| Капитальный ремонт контура заземления ТП (замена дефектных электродов-заземлителей с заглублением 2 электродов вручную) | 2 электрода | [9 empty] | 3 | [15 empty] | 3
| Замена линейного разъединителя с заменой привода | 1 разъединитель | [9 empty] | 1 | [15 empty] | 1
| Замена кабельного низковольтного ввода от силового трансформатора до вводного автомата (рубильника) на КТП, МТП, ЗТП | 1 ввод | [9 empty] | 1 | [15 empty] | 1
| Восстановление надписей без трафарета | 100 букв | [9 empty] | 1 | [15 empty] | 1
| Замена предохранителя | 1 предохранитель | [9 empty] | 3 | [15 empty] | 3
| Замена автоматического выключателя А-3100 | 1 выключатель | [9 empty] | 3 | [15 empty] | 3
| Замена изолятора проходного | 1 изолятор | [9 empty] | 3 | [15 empty] | 3
| Замена изолятора опорного | 1 изолятор | [9 empty] | 6 | [15 empty] | 6
65 | ТП ЗР-3 - 521 | [7 empty] | КР | [18 empty] | 1
| Сметная стоимость | т.р. | [6 empty] | 53.2534 | [18 empty] | 53.2534
| Замена рубильника с номинальным током свыше 400А | 1 рубильник | [6 empty] | 1 | [18 empty] | 1
| Монтаж площадок с настилом и ограждением из листовой, рифленой, просечной и круглой стали | т | [6 empty] | 0.02 | [18 empty] | 0.02
| Замена вентильного разрядника | 1 разрядник | [6 empty] | 6 | [18 empty] | 6
| Окраска оборудования | 1 кв.м | [6 empty] | 20 | [18 empty] | 20
| Замена спусков от КТП до первой опоры ВЛ напряжением 1-20 кВ при количество проводов в спуске 3 | 1 спуск | [6 empty] | 2 | [18 empty] | 2
| Капитальный ремонт контура заземления ТП (замена дефектных электродов-заземлителей с заглублением 2 электродов вручную) | 2 электрода | [6 empty] | 3 | [18 empty] | 3
| Замена линейного разъединителя с заменой привода | 1 разъединитель | [6 empty] | 1 | [18 empty] | 1
| Замена кабельного низковольтного ввода от силового трансформатора до вводного автомата (рубильника) на КТП, МТП, ЗТП | 1 ввод | [6 empty] | 5 | [18 empty] | 5
| Замена предохранителя | 1 предохранитель | [6 empty] | 3 | [18 empty] | 3
| Замена автоматического выключателя А-3100 | 1 выключатель | [6 empty] | 4 | [18 empty] | 4
| Монтаж металлоконструкций постаментов под технологическое оборудование | тн | [6 empty] | 0.04 | [18 empty] | 0.04
| Восстановление надписей без трафарета | 100 букв | [6 empty] | 1 | [18 empty] | 1
| Замена изолятора опорного | 1 изолятор | [6 empty] | 6 | [18 empty] | 6
| Замена изолятора проходного | 1 изолятор | [6 empty] | 3 | [18 empty] | 3
66 | ТП ЗР-3 - 263 | [10 empty] | КР | [15 empty] | 1
| Сметная стоимость | т.р. | [9 empty] | 45.0653 | [15 empty] | 45.0653
| Замена рубильника с номинальным током свыше 400А | 1 рубильник | [9 empty] | 1 | [15 empty] | 1
| Монтаж площадок с настилом и ограждением из листовой, рифленой, просечной и круглой стали | т | [9 empty] | 0.02 | [15 empty] | 0.02
| Замена вентильного разрядника | 1 разрядник | [9 empty] | 6 | [15 empty] | 6
| Окраска оборудования | 1 кв.м | [9 empty] | 20 | [15 empty] | 20
| Замена спусков от КТП до первой опоры ВЛ напряжением 1-20 кВ при количество проводов в спуске 3 | 1 спуск | [9 empty] | 1 | [15 empty] | 1
| Замена линейного разъединителя с заменой привода | 1 разъединитель | [9 empty] | 1 | [15 empty] | 1
| Замена кабельного низковольтного ввода от силового трансформатора до вводного автомата (рубильника) на КТП, МТП, ЗТП | 1 ввод | [9 empty] | 3 | [15 empty] | 3
| Капитальный ремонт контура заземления ТП (замена дефектных электродов-заземлителей с заглублением 2 электродов вручную) | 2 электрода | [9 empty] | 3 | [15 empty] | 3
| Замена предохранителя | 1 предохранитель | [9 empty] | 3 | [15 empty] | 3
| Замена автоматического выключателя А-3100 | 1 выключатель | [9 empty] | 2 | [15 empty] | 2
| Монтаж металлоконструкций постаментов под технологическое оборудование | тн | [9 empty] | 0.04 | [15 empty] | 0.04
| Восстановление надписей без трафарета | 100 букв | [9 empty] | 1 | [15 empty] | 1
| Замена изолятора проходного | 1 изолятор | [9 empty] | 3 | [15 empty] | 3
| Замена изолятора опорного | 1 изолятор | [9 empty] | 6 | [15 empty] | 6
67 | ТП ТБ-11 - 91 | [10 empty] | КР | [15 empty] | 1
| Сметная стоимость | т.р. | [9 empty] | 13.6851 | [15 empty] | 13.6851
| Монтаж площадок с настилом и ограждением из листовой, рифленой, просечной и круглой стали | т | [9 empty] | 0.02 | [15 empty] | 0.02
| Окраска оборудования | 1 кв.м | [9 empty] | 20 | [15 empty] | 20
| Восстановление надписей без трафарета | 100 букв | [9 empty] | 1 | [15 empty] | 1
| Монтаж металлоконструкций постаментов под технологическое оборудование | тн | [9 empty] | 0.04 | [15 empty] | 0.04
| Замена автоматического выключателя А-3100 | 1 выключатель | [9 empty] | 4 | [15 empty] | 4
68 | ТП КР-3 - 644 | [5 empty] | КР | [20 empty] | 1
| Сметная стоимость | т.р. |  |  |  |  | 24.4893 | [20 empty] | 24.4893
| Монтаж площадок с настилом и ограждением из листовой, рифленой, просечной и круглой стали | т |  |  |  |  | 0.02 | [20 empty] | 0.02
| Окраска оборудования | 1 кв.м |  |  |  |  | 20 | [20 empty] | 20
| Восстановление надписей без трафарета | 100 букв |  |  |  |  | 1 | [20 empty] | 1
| Монтаж металлоконструкций постаментов под технологическое оборудование | тн |  |  |  |  | 0.04 | [20 empty] | 0.04
69 | ТП ГЦ-1 - 301 | [14 empty] | КР | [11 empty] | 1
| Сметная стоимость | т.р. | [13 empty] | 12.2661 | [11 empty] | 12.2661
| Монтаж площадок с настилом и ограждением из листовой, рифленой, просечной и круглой стали | т | [13 empty] | 0.02 | [11 empty] | 0.02
| Окраска оборудования | 1 кв.м | [13 empty] | 20 | [11 empty] | 20
| Восстановление надписей без трафарета | 100 букв | [13 empty] | 1 | [11 empty] | 1
| Монтаж металлоконструкций постаментов под технологическое оборудование | тн | [13 empty] | 0.04 | [11 empty] | 0.04
| Замена автоматического выключателя А-3100 | 1 выключатель | [13 empty] | 2 | [11 empty] | 2
70 | ТП ЖУ-1 - 402 | [14 empty] | КР | [11 empty] | 1
| Сметная стоимость | т.р. | [13 empty] | 309.1346 | [11 empty] | 309.1346
| Замена рубильника с номинальным током свыше 400А | 1 рубильник | [13 empty] | 1 | [11 empty] | 1
| Замена вентильного разрядника | 1 разрядник | [13 empty] | 6 | [11 empty] | 6
| Окраска оборудования | 1 кв.м | [13 empty] | 40 | [11 empty] | 40
| Замена спусков от КТП до первой опоры ВЛ напряжением 1-20 кВ при количество проводов в спуске 3 | 1 спуск | [13 empty] | 1 | [11 empty] | 1
| Замена линейного разъединителя с заменой привода | 1 разъединитель | [13 empty] | 1 | [11 empty] | 1
| Замена кабельного низковольтного ввода от силового трансформатора до вводного автомата (рубильника) на КТП, МТП, ЗТП | 1 ввод | [13 empty] | 2 | [11 empty] | 2
| Капитальный ремонт контура заземления ТП (замена дефектных электродов-заземлителей с заглублением 2 электродов вручную) | 2 электрода | [13 empty] | 3 | [11 empty] | 3
| Замена предохранителя | 1 предохранитель | [13 empty] | 3 | [11 empty] | 3
| Замена автоматического выключателя А-3100 | 1 выключатель | [13 empty] | 2 | [11 empty] | 2
| Восстановление надписей без трафарета | 100 букв | [13 empty] | 1 | [11 empty] | 1
| Замена изолятора опорного | 1 изолятор | [13 empty] | 6 | [11 empty] | 6
| Замена изолятора проходного | 1 изолятор | [13 empty] | 3 | [11 empty] | 3
71 | ТП НБ-5 - 674 | [10 empty] | КР | [15 empty] | 1
| Сметная стоимость | т.р. | [9 empty] | 261.2392 | [15 empty] | 261.2392
| Замена рубильника с номинальным током свыше 400А | 1 рубильник | [9 empty] | 1 | [15 empty] | 1
| Замена вентильного разрядника | 1 разрядник | [9 empty] | 6 | [15 empty] | 6
| Окраска оборудования | 1 кв.м | [9 empty] | 4 | [15 empty] | 4
| Замена линейного разъединителя с заменой привода | 1 разъединитель | [9 empty] | 1 | [15 empty] | 1
| Капитальный ремонт контура заземления ТП (замена дефектных электродов-заземлителей с заглублением 2 электродов вручную) | 2 электрода | [9 empty] | 3 | [15 empty] | 3
| Замена предохранителя | 1 предохранитель | [9 empty] | 3 | [15 empty] | 3
| Восстановление надписей без трафарета | 100 букв | [9 empty] | 1 | [15 empty] | 1
| Замена изолятора проходного | 1 изолятор | [9 empty] | 3 | [15 empty] | 3
| Замена изолятора опорного | 1 изолятор | [9 empty] | 6 | [15 empty] | 6
72 | ТП РПН-9 - 819 | [12 empty] | КР | [13 empty] | 1
| Сметная стоимость | т.р. | [11 empty] | 288.7455 | [13 empty] | 288.7455
| Замена рубильника с номинальным током свыше 400А | 1 рубильник | [11 empty] | 1 | [13 empty] | 1
| Монтаж площадок с настилом и ограждением из листовой, рифленой, просечной и круглой стали | т | [11 empty] | 0.02 | [13 empty] | 0.02
| Замена вентильного разрядника | 1 разрядник | [11 empty] | 6 | [13 empty] | 6
| Окраска оборудования | 1 кв.м | [11 empty] | 40 | [13 empty] | 40
| Замена линейного разъединителя с заменой привода | 1 разъединитель | [11 empty] | 1 | [13 empty] | 1
| Замена спусков от КТП до первой опоры ВЛ напряжением 1-20 кВ при количество проводов в спуске 3 | 1 спуск | [11 empty] | 1 | [13 empty] | 1
| Замена кабельного низковольтного ввода от силового трансформатора до вводного автомата (рубильника) на КТП, МТП, ЗТП | 1 ввод | [11 empty] | 2 | [13 empty] | 2
| Капитальный ремонт контура заземления ТП (замена дефектных электродов-заземлителей с заглублением 2 электродов вручную) | 2 электрода | [11 empty] | 3 | [13 empty] | 3
| Замена предохранителя | 1 предохранитель | [11 empty] | 3 | [13 empty] | 3
| Замена автоматического выключателя А-3100 | 1 выключатель | [11 empty] | 1 | [13 empty] | 1
| Монтаж металлоконструкций постаментов под технологическое оборудование | тн | [11 empty] | 0.04 | [13 empty] | 0.04
| Восстановление надписей без трафарета | 100 букв | [11 empty] | 1 | [13 empty] | 1
| Замена изолятора опорного | 1 изолятор | [11 empty] | 6 | [13 empty] | 6
| Замена изолятора проходного | 1 изолятор | [11 empty] | 3 | [13 empty] | 3
73 | ТП РД-1 - 268 | [14 empty] | КР | [11 empty] | 1
| Сметная стоимость | т.р. | [13 empty] | 290.6553 | [11 empty] | 290.6553
| Замена рубильника с номинальным током свыше 400А | 1 рубильник | [13 empty] | 1 | [11 empty] | 1
| Замена вентильного разрядника | 1 разрядник | [13 empty] | 6 | [11 empty] | 6
| Окраска оборудования | 1 кв.м | [13 empty] | 20 | [11 empty] | 20
| Замена линейного разъединителя с заменой привода | 1 разъединитель | [13 empty] | 1 | [11 empty] | 1
| Замена спусков от КТП до первой опоры ВЛ напряжением 1-20 кВ при количество проводов в спуске 3 | 1 спуск | [13 empty] | 1 | [11 empty] | 1
| Замена кабельного низковольтного ввода от силового трансформатора до вводного автомата (рубильника) на КТП, МТП, ЗТП | 1 ввод | [13 empty] | 2 | [11 empty] | 2
| Капитальный ремонт контура заземления ТП (замена дефектных электродов-заземлителей с заглублением 2 электродов вручную) | 2 электрода | [13 empty] | 3 | [11 empty] | 3
| Замена предохранителя | 1 предохранитель | [13 empty] | 3 | [11 empty] | 3
| Замена автоматического выключателя А-3100 | 1 выключатель | [13 empty] | 2 | [11 empty] | 2
| Восстановление надписей без трафарета | 100 букв | [13 empty] | 1 | [11 empty] | 1
| Замена изолятора проходного | 1 изолятор | [13 empty] | 3 | [11 empty] | 3
| Замена изолятора опорного | 1 изолятор | [13 empty] | 6 | [11 empty] | 6
74 | ТП ПВ-5 - 333 | [12 empty] | КР | [13 empty] | 1
| Сметная стоимость | т.р. | [11 empty] | 299.9095 | [13 empty] | 299.9095
| Замена рубильника с номинальным током свыше 400А | 1 рубильник | [11 empty] | 1 | [13 empty] | 1
| Замена вентильного разрядника | 1 разрядник | [11 empty] | 6 | [13 empty] | 6
| Окраска оборудования | 1 кв.м | [11 empty] | 20 | [13 empty] | 20
| Замена линейного разъединителя с заменой привода | 1 разъединитель | [11 empty] | 1 | [13 empty] | 1
| Замена спусков от КТП до первой опоры ВЛ напряжением 1-20 кВ при количество проводов в спуске 3 | 1 спуск | [11 empty] | 1 | [13 empty] | 1
| Замена кабельного низковольтного ввода от силового трансформатора до вводного автомата (рубильника) на КТП, МТП, ЗТП | 1 ввод | [11 empty] | 2 | [13 empty] | 2
| Капитальный ремонт контура заземления ТП (замена дефектных электродов-заземлителей с заглублением 2 электродов вручную) | 2 электрода | [11 empty] | 3 | [13 empty] | 3
| Замена предохранителя | 1 предохранитель | [11 empty] | 3 | [13 empty] | 3
| Замена автоматического выключателя А-3100 | 1 выключатель | [11 empty] | 2 | [13 empty] | 2
| Восстановление надписей без трафарета | 100 букв | [11 empty] | 1 | [13 empty] | 1
| Замена изолятора опорного | 1 изолятор | [11 empty] | 6 | [13 empty] | 6
| Замена изолятора проходного | 1 изолятор | [11 empty] | 3 | [13 empty] | 3
75 | ТП ЖВ-7 - 751 | [16 empty] | КР | [9 empty] | 1
| Сметная стоимость | т.р. | [15 empty] | 298.3432 | [9 empty] | 298.3432
| Замена рубильника с номинальным током свыше 400А | 1 рубильник | [15 empty] | 1 | [9 empty] | 1
| Замена вентильного разрядника | 1 разрядник | [15 empty] | 6 | [9 empty] | 6
| Окраска оборудования | 1 кв.м | [15 empty] | 20 | [9 empty] | 20
| Замена линейного разъединителя с заменой привода | 1 разъединитель | [15 empty] | 1 | [9 empty] | 1
| Замена спусков от КТП до первой опоры ВЛ напряжением 1-20 кВ при количество проводов в спуске 3 | 1 спуск | [15 empty] | 2 | [9 empty] | 2
| Замена кабельного низковольтного ввода от силового трансформатора до вводного автомата (рубильника) на КТП, МТП, ЗТП | 1 ввод | [15 empty] | 3 | [9 empty] | 3
| Капитальный ремонт контура заземления ТП (замена дефектных электродов-заземлителей с заглублением 2 электродов вручную) | 2 электрода | [15 empty] | 3 | [9 empty] | 3
| Замена предохранителя | 1 предохранитель | [15 empty] | 3 | [9 empty] | 3
| Замена автоматического выключателя А-3100 | 1 выключатель | [15 empty] | 2 | [9 empty] | 2
| Восстановление надписей без трафарета | 100 букв | [15 empty] | 1 | [9 empty] | 1
| Замена изолятора опорного | 1 изолятор | [15 empty] | 6 | [9 empty] | 6
| Замена изолятора проходного | 1 изолятор | [15 empty] | 3 | [9 empty] | 3
76 | ТП СТ-1 - 11 | [10 empty] | КР | [15 empty] | 1
| Сметная стоимость | т.р. | [9 empty] | 115.8383 | [15 empty] | 115.8383
| Замена рубильника с номинальным током свыше 400А | 1 рубильник | [9 empty] | 1 | [15 empty] | 1
| Монтаж площадок с настилом и ограждением из листовой, рифленой, просечной и круглой стали | т | [9 empty] | 0.02 | [15 empty] | 0.02
| Замена вентильного разрядника | 1 разрядник | [9 empty] | 6 | [15 empty] | 6
| Окраска оборудования | 1 кв.м | [9 empty] | 40 | [15 empty] | 40
| Капитальный ремонт контура заземления ТП (замена дефектных электродов-заземлителей с заглублением 2 электродов вручную) | 2 электрода | [9 empty] | 3 | [15 empty] | 3
| Замена автоматического выключателя А-3100 | 1 выключатель | [9 empty] | 1 | [15 empty] | 1
| Замена предохранителя | 1 предохранитель | [9 empty] | 3 | [15 empty] | 3
| Монтаж металлоконструкций постаментов под технологическое оборудование | тн | [9 empty] | 0.04 | [15 empty] | 0.04
| Восстановление надписей без трафарета | 100 букв | [9 empty] | 1 | [15 empty] | 1
| Замена изолятора проходного | 1 изолятор | [9 empty] | 3 | [15 empty] | 3
| Замена изолятора опорного | 1 изолятор | [9 empty] | 6 | [15 empty] | 6
77 | ТП СТ-1 - 174 | [16 empty] | КР | [9 empty] | 1
| Сметная стоимость | т.р. | [15 empty] | 304.6552 | [9 empty] | 304.6552
| Замена рубильника с номинальным током свыше 400А | 1 рубильник | [15 empty] | 1 | [9 empty] | 1
| Монтаж площадок с настилом и ограждением из листовой, рифленой, просечной и круглой стали | т | [15 empty] | 0.02 | [9 empty] | 0.02
| Замена вентильного разрядника | 1 разрядник | [15 empty] | 6 | [9 empty] | 6
| Замена линейного разъединителя с заменой привода | 1 разъединитель | [15 empty] | 1 | [9 empty] | 1
| Замена спусков от КТП до первой опоры ВЛ напряжением 1-20 кВ при количество проводов в спуске 3 | 1 спуск | [15 empty] | 1 | [9 empty] | 1
| Замена кабельного низковольтного ввода от силового трансформатора до вводного автомата (рубильника) на КТП, МТП, ЗТП | 1 ввод | [15 empty] | 2 | [9 empty] | 2
| Окраска оборудования | 1 кв.м | [15 empty] | 40 | [9 empty] | 40
| Капитальный ремонт контура заземления ТП (замена дефектных электродов-заземлителей с заглублением 2 электродов вручную) | 2 электрода | [15 empty] | 3 | [9 empty] | 3
| Замена автоматического выключателя А-3100 | 1 выключатель | [15 empty] | 3 | [9 empty] | 3
| Замена предохранителя | 1 предохранитель | [15 empty] | 3 | [9 empty] | 3
| Монтаж металлоконструкций постаментов под технологическое оборудование | тн | [15 empty] | 0.04 | [9 empty] | 0.04
| Восстановление надписей без трафарета | 100 букв | [15 empty] | 1 | [9 empty] | 1
| Замена изолятора опорного | 1 изолятор | [15 empty] | 6 | [9 empty] | 6
| Замена изолятора проходного | 1 изолятор | [15 empty] | 3 | [9 empty] | 3
78 | ТП РПУ-9 - 42 | [12 empty] | КР | [13 empty] | 1
| Сметная стоимость | т.р. | [11 empty] | 303.781 | [13 empty] | 303.781
| Замена рубильника с номинальным током свыше 400А | 1 рубильник | [11 empty] | 1 | [13 empty] | 1
| Монтаж площадок с настилом и ограждением из листовой, рифленой, просечной и круглой стали | т | [11 empty] | 0.02 | [13 empty] | 0.02
| Замена линейного разъединителя с заменой привода | 1 разъединитель | [11 empty] | 1 | [13 empty] | 1
| Замена спусков от КТП до первой опоры ВЛ напряжением 1-20 кВ при количество проводов в спуске 3 | 1 спуск | [11 empty] | 2 | [13 empty] | 2
| Замена кабельного низковольтного ввода от силового трансформатора до вводного автомата (рубильника) на КТП, МТП, ЗТП | 1 ввод | [11 empty] | 3 | [13 empty] | 3
| Окраска оборудования | 1 кв.м | [11 empty] | 40 | [13 empty] | 40
| Капитальный ремонт контура заземления ТП (замена дефектных электродов-заземлителей с заглублением 2 электродов вручную) | 2 электрода | [11 empty] | 3 | [13 empty] | 3
| Замена вентильного разрядника | 1 разрядник | [11 empty] | 6 | [13 empty] | 6
| Замена автоматического выключателя А-3100 | 1 выключатель | [11 empty] | 2 | [13 empty] | 2
| Замена предохранителя | 1 предохранитель | [11 empty] | 3 | [13 empty] | 3
| Монтаж металлоконструкций постаментов под технологическое оборудование | тн | [11 empty] | 0.04 | [13 empty] | 0.04
| Восстановление надписей без трафарета | 100 букв | [11 empty] | 1 | [13 empty] | 1
| Замена изолятора проходного | 1 изолятор | [11 empty] | 3 | [13 empty] | 3
| Замена изолятора опорного | 1 изолятор | [11 empty] | 6 | [13 empty] | 6
79 | ТП НБ-5 - 614 | [14 empty] | КР | [11 empty] | 1
| Сметная стоимость | т.р. | [13 empty] | 271.9362 | [11 empty] | 271.9362
| Замена рубильника с номинальным током свыше 400А | 1 рубильник | [13 empty] | 1 | [11 empty] | 1
| Замена линейного разъединителя с заменой привода | 1 разъединитель | [13 empty] | 1 | [11 empty] | 1
| Окраска оборудования | 1 кв.м | [13 empty] | 40 | [11 empty] | 40
| Капитальный ремонт контура заземления ТП (замена дефектных электродов-заземлителей с заглублением 2 электродов вручную) | 2 электрода | [13 empty] | 3 | [11 empty] | 3
| Замена вентильного разрядника | 1 разрядник | [13 empty] | 6 | [11 empty] | 6
| Замена предохранителя | 1 предохранитель | [13 empty] | 3 | [11 empty] | 3
| Восстановление надписей без трафарета | 100 букв | [13 empty] | 1 | [11 empty] | 1
| Замена изолятора опорного | 1 изолятор | [13 empty] | 6 | [11 empty] | 6
| Замена изолятора проходного | 1 изолятор | [13 empty] | 3 | [11 empty] | 3
80 | ТП НБ-7 - 621 | [12 empty] | КР | [13 empty] | 1
| Сметная стоимость | т.р. | [11 empty] | 326.3688 | [13 empty] | 326.3688
| Замена рубильника с номинальным током свыше 400А | 1 рубильник | [11 empty] | 1 | [13 empty] | 1
| Замена линейного разъединителя с заменой привода | 1 разъединитель | [11 empty] | 1 | [13 empty] | 1
| Замена спусков от КТП до первой опоры ВЛ напряжением 1-20 кВ при количество проводов в спуске 3 | 1 спуск | [11 empty] | 3 | [13 empty] | 3
| Окраска оборудования | 1 кв.м | [11 empty] | 40 | [13 empty] | 40
| Капитальный ремонт контура заземления ТП (замена дефектных электродов-заземлителей с заглублением 2 электродов вручную) | 2 электрода | [11 empty] | 3 | [13 empty] | 3
| Замена вентильного разрядника | 1 разрядник | [11 empty] | 6 | [13 empty] | 6
| Замена кабельного низковольтного ввода от силового трансформатора до вводного автомата (рубильника) на КТП, МТП, ЗТП | 1 ввод | [11 empty] | 4 | [13 empty] | 4
| Замена автоматического выключателя А-3100 | 1 выключатель | [11 empty] | 3 | [13 empty] | 3
| Замена предохранителя | 1 предохранитель | [11 empty] | 3 | [13 empty] | 3
| Восстановление надписей без трафарета | 100 букв | [11 empty] | 1 | [13 empty] | 1
| Замена изолятора проходного | 1 изолятор | [11 empty] | 3 | [13 empty] | 3
| Замена изолятора опорного | 1 изолятор | [11 empty] | 6 | [13 empty] | 6
81 | ТП УВ-10 - 222 | [14 empty] | КР | [11 empty] | 1
| Сметная стоимость | т.р. | [13 empty] | 280.0917 | [11 empty] | 280.0917
| Замена рубильника с номинальным током свыше 400А | 1 рубильник | [13 empty] | 1 | [11 empty] | 1
| Монтаж площадок с настилом и ограждением из листовой, рифленой, просечной и круглой стали | т | [13 empty] | 0.02 | [11 empty] | 0.02
| Замена спусков от КТП до первой опоры ВЛ напряжением 1-20 кВ при количество проводов в спуске 3 | 1 спуск | [13 empty] | 1 | [11 empty] | 1
| Окраска оборудования | 1 кв.м | [13 empty] | 40 | [11 empty] | 40
| Замена вентильного разрядника | 1 разрядник | [13 empty] | 6 | [11 empty] | 6
| Замена линейного разъединителя с заменой привода | 1 разъединитель | [13 empty] | 1 | [11 empty] | 1
| Капитальный ремонт контура заземления ТП (замена дефектных электродов-заземлителей с заглублением 2 электродов вручную) | 2 электрода | [13 empty] | 3 | [11 empty] | 3
| Замена кабельного низковольтного ввода от силового трансформатора до вводного автомата (рубильника) на КТП, МТП, ЗТП | 1 ввод | [13 empty] | 2 | [11 empty] | 2
| Замена предохранителя | 1 предохранитель | [13 empty] | 3 | [11 empty] | 3
| Монтаж металлоконструкций постаментов под технологическое оборудование | тн | [13 empty] | 0.04 | [11 empty] | 0.04
| Восстановление надписей без трафарета | 100 букв | [13 empty] | 1 | [11 empty] | 1
| Замена изолятора опорного | 1 изолятор | [13 empty] | 6 | [11 empty] | 6
| Замена изолятора проходного | 1 изолятор | [13 empty] | 3 | [11 empty] | 3
82 | ТП РД-4 - 359 | [7 empty] | КР | [18 empty] | 1
| Сметная стоимость | т.р. | [6 empty] | 78.1995 | [18 empty] | 78.1995
| Замена вентильного разрядника | 1 разрядник | [6 empty] | 6 | [18 empty] | 6
| Окраска оборудования | 1 кв.м | [6 empty] | 20 | [18 empty] | 20
| Замена спусков от КТП до первой опоры ВЛ напряжением 1-20 кВ при количество проводов в спуске 3 | 1 спуск | [6 empty] | 1 | [18 empty] | 1
| Замена кабельного низковольтного ввода от силового трансформатора до вводного автомата (рубильника) на КТП, МТП, ЗТП | 1 ввод | [6 empty] | 2 | [18 empty] | 2
| Замена предохранителя | 1 предохранитель | [6 empty] | 3 | [18 empty] | 3
| Замена автоматического выключателя А-3100 | 1 выключатель | [6 empty] | 1 | [18 empty] | 1
| Восстановление надписей без трафарета | 100 букв | [6 empty] | 1 | [18 empty] | 1
83 | ТП СГ-3 - 375 | [10 empty] | КР | [15 empty] | 1
| Сметная стоимость | т.р. | [9 empty] | 54.3772 | [15 empty] | 54.3772
| Окраска оборудования | 1 кв.м | [9 empty] | 20 | [15 empty] | 20
| Замена спусков от КТП до первой опоры ВЛ напряжением 1-20 кВ при количество проводов в спуске 3 | 1 спуск | [9 empty] | 1 | [15 empty] | 1
| Замена кабельного низковольтного ввода от силового трансформатора до вводного автомата (рубильника) на КТП, МТП, ЗТП | 1 ввод | [9 empty] | 2 | [15 empty] | 2
| Восстановление надписей без трафарета | 100 букв | [9 empty] | 1 | [15 empty] | 1
| Замена предохранителя | 1 предохранитель | [9 empty] | 3 | [15 empty] | 3
| Замена автоматического выключателя А-3100 | 1 выключатель | [9 empty] | 1 | [15 empty] | 1
84 | Кореновский РЭС | [24 empty] | КР |  | 1
| Сметная стоимость | т.р. | [23 empty] | 338.4464 |  | 338.4464
| Замена рубильника с номинальным током свыше 400А | 1 рубильник | [23 empty] | 3 |  | 3
| Замена автоматического выключателя А-3100 | 1 выключатель | [23 empty] | 13 |  | 13
| Окраска оборудования | 1 кв.м | [23 empty] | 60 |  | 60
| Доливка масла в силовой трансформатор | 1 доливка | [23 empty] | 5 |  | 5
| Техническое обслуживание КТП мощностью до 250 кВА | 1 КТП | [23 empty] | 10 |  | 10
| Техническое обслуживание КТП мощностью 400-1000 кВА | 1 КТП | [23 empty] | 5 |  | 5
85 | Усть-Лабинский РЭС | [24 empty] | КР |  | 1
| Сметная стоимость | т.р. | [23 empty] | 329.7831 |  | 329.7831
| Замена рубильника с номинальным током свыше 400А | 1 рубильник | [23 empty] | 3 |  | 3
| Замена автоматического выключателя А-3100 | 1 выключатель | [23 empty] | 13 |  | 13
| Окраска оборудования | 1 кв.м | [23 empty] | 60 |  | 60
| Доливка масла в силовой трансформатор | 1 доливка | [23 empty] | 5 |  | 5
| Техническое обслуживание КТП мощностью до 250 кВА | 1 КТП | [23 empty] | 10 |  | 10
| Техническое обслуживание КТП мощностью 400-1000 кВА | 1 КТП | [23 empty] | 5 |  | 5
86 | Выселковский РЭС | [24 empty] | КР |  | 1
| Сметная стоимость | т.р. | [23 empty] | 329.7831 |  | 329.7831
| Замена рубильника с номинальным током свыше 400А | 1 рубильник | [23 empty] | 3 |  | 3
| Замена автоматического выключателя А-3100 | 1 выключатель | [23 empty] | 13 |  | 13
| Окраска оборудования | 1 кв.м | [23 empty] | 60 |  | 60
| Доливка масла в силовой трансформатор | 1 доливка | [23 empty] | 5 |  | 5
| Техническое обслуживание КТП мощностью до 250 кВА | 1 КТП | [23 empty] | 10 |  | 10
| Техническое обслуживание КТП мощностью 400-1000 кВА | 1 КТП | [23 empty] | 5 |  | 5
87 | Тбилисский РЭС | [24 empty] | КР |  | 1
| Сметная стоимость | т.р. | [23 empty] | 327.1181 |  | 327.1181
| Замена рубильника с номинальным током свыше 400А | 1 рубильник | [23 empty] | 3 |  | 3
| Замена автоматического выключателя А-3100 | 1 выключатель | [23 empty] | 13 |  | 13
| Окраска оборудования | 1 кв.м | [23 empty] | 60 |  | 60
| Доливка масла в силовой трансформатор | 1 доливка | [23 empty] | 5 |  | 5
| Техническое обслуживание КТП мощностью 400-1000 кВА | 1 КТП | [23 empty] | 5 |  | 5
| Техническое обслуживание КТП мощностью до 250 кВА | 1 КТП | [23 empty] | 10 |  | 10
2026 Юго-Западные электрические сети
Капитальный ремонт (форма КР)
1 | ТП НП-2 - 39 | [12 empty] | КР | [13 empty] | 1
| Сметная стоимость | т.р. | [11 empty] | 341.4422 | [13 empty] | 341.4422
| Замена ОПН в КТП 6-10/0,4 кВ | 1 ОПН | [11 empty] | 6 | [13 empty] | 6
| Замена предохранителя | 1 предохранитель | [11 empty] | 3 | [13 empty] | 3
| Замена линейного разъединителя с заменой привода | 1 разъединитель | [11 empty] | 1 | [13 empty] | 1
| Замена рубильника с номинальным током свыше 400А | 1 рубильник | [11 empty] | 1 | [13 empty] | 1
| Замена спусков от КТП до первой опоры ВЛ напряжением 1-20 кВ при количество проводов в спуске 3 | 1 спуск | [11 empty] | 1 | [13 empty] | 1
| Замена автоматического выключателя А-3100 | 1 выключатель | [11 empty] | 3 | [13 empty] | 3
| Окраска оборудования | 1 кв.м | [11 empty] | 90.6 | [13 empty] | 90.6
| Доливка масла в силовой трансформатор | 1 доливка | [11 empty] | 1 | [13 empty] | 1
| Замена изолятора опорного | 1 изолятор | [11 empty] | 14 | [13 empty] | 14
| Замена изолятора проходного | 1 изолятор | [11 empty] | 3 | [13 empty] | 3
2 | ТП Э-2 - 137 | [14 empty] | КР | [11 empty] | 1
| Сметная стоимость | т.р. | [13 empty] | 334.6636 | [11 empty] | 334.6636
| Замена ОПН в КТП 6-10/0,4 кВ | 1 ОПН | [13 empty] | 6 | [11 empty] | 6
| Замена предохранителя | 1 предохранитель | [13 empty] | 3 | [11 empty] | 3
| Замена линейного разъединителя с заменой привода | 1 разъединитель | [13 empty] | 1 | [11 empty] | 1
| Замена рубильника с номинальным током свыше 400А | 1 рубильник | [13 empty] | 1 | [11 empty] | 1
| Замена спусков от КТП до первой опоры ВЛ напряжением 1-20 кВ при количество проводов в спуске 3 | 1 спуск | [13 empty] | 1 | [11 empty] | 1
| Замена автоматического выключателя А-3100 | 1 выключатель | [13 empty] | 3 | [11 empty] | 3
| Окраска оборудования | 1 кв.м | [13 empty] | 90.5 | [11 empty] | 90.5
| Доливка масла в силовой трансформатор | 1 доливка | [13 empty] | 1 | [11 empty] | 1
| Замена изолятора проходного | 1 изолятор | [13 empty] | 3 | [11 empty] | 3
| Замена изолятора опорного | 1 изолятор | [13 empty] | 14 | [11 empty] | 14
3 | ТП Рк-8 - 234 | [5 empty] | КР | [20 empty] | 1
| Сметная стоимость | т.р. |  |  |  |  | 170.654 | [20 empty] | 170.654
| Замена ОПН в КТП 6-10/0,4 кВ | 1 ОПН |  |  |  |  | 6 | [20 empty] | 6
| Замена предохранителя | 1 предохранитель |  |  |  |  | 3 | [20 empty] | 3
| Замена рубильника с номинальным током свыше 400А | 1 рубильник |  |  |  |  | 1 | [20 empty] | 1
| Замена спусков от КТП до первой опоры ВЛ напряжением 1-20 кВ при количество проводов в спуске 3 | 1 спуск |  |  |  |  | 1 | [20 empty] | 1
| Замена автоматического выключателя А-3100 | 1 выключатель |  |  |  |  | 2 | [20 empty] | 2
| Окраска оборудования | 1 кв.м |  |  |  |  | 87.2 | [20 empty] | 87.2
| Доливка масла в силовой трансформатор | 1 доливка |  |  |  |  | 1 | [20 empty] | 1
| Замена изолятора опорного | 1 изолятор |  |  |  |  | 6 | [20 empty] | 6
| Замена изолятора проходного | 1 изолятор |  |  |  |  | 3 | [20 empty] | 3
4 | ТП Ра-1 - 339 |  |  |  | КР | [22 empty] | 1
| Сметная стоимость | т.р. |  |  | 154.0266 | [22 empty] | 154.0266
| Замена ОПН в КТП 6-10/0,4 кВ | 1 ОПН |  |  | 6 | [22 empty] | 6
| Замена предохранителя | 1 предохранитель |  |  | 3 | [22 empty] | 3
| Замена рубильника с номинальным током свыше 400А | 1 рубильник |  |  | 1 | [22 empty] | 1
| Замена автоматического выключателя А-3100 | 1 выключатель |  |  | 1 | [22 empty] | 1
| Окраска оборудования | 1 кв.м |  |  | 86.9 | [22 empty] | 86.9
| Доливка масла в силовой трансформатор | 1 доливка |  |  | 1 | [22 empty] | 1
| Замена изолятора проходного | 1 изолятор |  |  | 3 | [22 empty] | 3
| Замена изолятора опорного | 1 изолятор |  |  | 6 | [22 empty] | 6
5 | ТП Ф-3 - 611 | [16 empty] | КР | [9 empty] | 1
| Сметная стоимость | т.р. | [15 empty] | 319.0781 | [9 empty] | 319.0781
| Замена ОПН в КТП 6-10/0,4 кВ | 1 ОПН | [15 empty] | 6 | [9 empty] | 6
| Замена предохранителя | 1 предохранитель | [15 empty] | 3 | [9 empty] | 3
| Замена линейного разъединителя с заменой привода | 1 разъединитель | [15 empty] | 1 | [9 empty] | 1
| Замена рубильника с номинальным током свыше 400А | 1 рубильник | [15 empty] | 1 | [9 empty] | 1
| Замена спусков от КТП до первой опоры ВЛ напряжением 1-20 кВ при количество проводов в спуске 3 | 1 спуск | [15 empty] | 1 | [9 empty] | 1
| Замена автоматического выключателя А-3100 | 1 выключатель | [15 empty] | 3 | [9 empty] | 3
| Окраска оборудования | 1 кв.м | [15 empty] | 90.5 | [9 empty] | 90.5
| Доливка масла в силовой трансформатор | 1 доливка | [15 empty] | 1 | [9 empty] | 1
| Замена изолятора опорного | 1 изолятор | [15 empty] | 6 | [9 empty] | 6
| Замена изолятора проходного | 1 изолятор | [15 empty] | 3 | [9 empty] | 3
6 | ТП Ф-1 - 626 | [14 empty] | КР | [11 empty] | 1
| Сметная стоимость | т.р. | [13 empty] | 306.3459 | [11 empty] | 306.3459
| Замена ОПН в КТП 6-10/0,4 кВ | 1 ОПН | [13 empty] | 3 | [11 empty] | 3
| Замена предохранителя | 1 предохранитель | [13 empty] | 3 | [11 empty] | 3
| Замена линейного разъединителя с заменой привода | 1 разъединитель | [13 empty] | 1 | [11 empty] | 1
| Замена рубильника с номинальным током свыше 400А | 1 рубильник | [13 empty] | 1 | [11 empty] | 1
| Замена спусков от КТП до первой опоры ВЛ напряжением 1-20 кВ при количество проводов в спуске 3 | 1 спуск | [13 empty] | 1 | [11 empty] | 1
| Замена автоматического выключателя А-3100 | 1 выключатель | [13 empty] | 2 | [11 empty] | 2
| Окраска оборудования | 1 кв.м | [13 empty] | 90.5 | [11 empty] | 90.5
| Доливка масла в силовой трансформатор | 1 доливка | [13 empty] | 1 | [11 empty] | 1
| Замена изолятора проходного | 1 изолятор | [13 empty] | 3 | [11 empty] | 3
| Замена изолятора опорного | 1 изолятор | [13 empty] | 6 | [11 empty] | 6
7 | ТП НК-8 - 352 | [16 empty] | КР | [9 empty] | 1
| Сметная стоимость | т.р. | [15 empty] | 417.981 | [9 empty] | 417.981
| Замена ОПН в КТП 6-10/0,4 кВ | 1 ОПН | [15 empty] | 6 | [9 empty] | 6
| Замена предохранителя | 1 предохранитель | [15 empty] | 3 | [9 empty] | 3
| Замена линейного разъединителя с заменой привода | 1 разъединитель | [15 empty] | 1 | [9 empty] | 1
| Замена рубильника с номинальным током свыше 400А | 1 рубильник | [15 empty] | 1 | [9 empty] | 1
| Замена спусков от КТП до первой опоры ВЛ напряжением 1-20 кВ при количество проводов в спуске 3 | 1 спуск | [15 empty] | 1 | [9 empty] | 1
| Замена автоматического выключателя А-3100 | 1 выключатель | [15 empty] | 4 | [9 empty] | 4
| Окраска оборудования | 1 кв.м | [15 empty] | 86.9 | [9 empty] | 86.9
| Доливка масла в силовой трансформатор | 1 доливка | [15 empty] | 1 | [9 empty] | 1
| Замена изолятора проходного | 1 изолятор | [15 empty] | 3 | [9 empty] | 3
| Замена изолятора опорного | 1 изолятор | [15 empty] | 6 | [9 empty] | 6
8 | ТП НК-6 - 365 | [18 empty] | КР | [7 empty] | 1
| Сметная стоимость | т.р. | [17 empty] | 362.7747 | [7 empty] | 362.7747
| Замена ОПН в КТП 6-10/0,4 кВ | 1 ОПН | [17 empty] | 6 | [7 empty] | 6
| Замена предохранителя | 1 предохранитель | [17 empty] | 3 | [7 empty] | 3
| Замена линейного разъединителя с заменой привода | 1 разъединитель | [17 empty] | 1 | [7 empty] | 1
| Замена рубильника с номинальным током свыше 400А | 1 рубильник | [17 empty] | 1 | [7 empty] | 1
| Замена спусков от КТП до первой опоры ВЛ напряжением 1-20 кВ при количество проводов в спуске 3 | 1 спуск | [17 empty] | 1 | [7 empty] | 1
| Замена автоматического выключателя А-3100 | 1 выключатель | [17 empty] | 3 | [7 empty] | 3
| Окраска оборудования | 1 кв.м | [17 empty] | 86.9 | [7 empty] | 86.9
| Доливка масла в силовой трансформатор | 1 доливка | [17 empty] | 1 | [7 empty] | 1
| Замена изолятора опорного | 1 изолятор | [17 empty] | 6 | [7 empty] | 6
| Замена изолятора проходного | 1 изолятор | [17 empty] | 3 | [7 empty] | 3
9 | ТП НК-6 - 380 | [14 empty] | КР | [11 empty] | 1
| Сметная стоимость | т.р. | [13 empty] | 361.4661 | [11 empty] | 361.4661
| Замена ОПН в КТП 6-10/0,4 кВ | 1 ОПН | [13 empty] | 6 | [11 empty] | 6
| Замена предохранителя | 1 предохранитель | [13 empty] | 3 | [11 empty] | 3
| Замена линейного разъединителя с заменой привода | 1 разъединитель | [13 empty] | 1 | [11 empty] | 1
| Замена рубильника с номинальным током свыше 400А | 1 рубильник | [13 empty] | 1 | [11 empty] | 1
| Замена спусков от КТП до первой опоры ВЛ напряжением 1-20 кВ при количество проводов в спуске 3 | 1 спуск | [13 empty] | 1 | [11 empty] | 1
| Замена автоматического выключателя А-3100 | 1 выключатель | [13 empty] | 3 | [11 empty] | 3
| Окраска оборудования | 1 кв.м | [13 empty] | 86.9 | [11 empty] | 86.9
| Доливка масла в силовой трансформатор | 1 доливка | [13 empty] | 1 | [11 empty] | 1
| Замена изолятора проходного | 1 изолятор | [13 empty] | 3 | [11 empty] | 3
| Замена изолятора опорного | 1 изолятор | [13 empty] | 6 | [11 empty] | 6
10 | ТП Бр-1 - 15 |  |  |  | КР | [22 empty] | 1
| Сметная стоимость | т.р. |  |  | 300.2366 | [22 empty] | 300.2366
| Замена ОПН в КТП 6-10/0,4 кВ | 1 ОПН |  |  | 6 | [22 empty] | 6
| Замена предохранителя | 1 предохранитель |  |  | 3 | [22 empty] | 3
| Замена линейного разъединителя с заменой привода | 1 разъединитель |  |  | 1 | [22 empty] | 1
| Замена рубильника с номинальным током свыше 400А | 1 рубильник |  |  | 1 | [22 empty] | 1
| Замена спусков от КТП до первой опоры ВЛ напряжением 1-20 кВ при количество проводов в спуске 3 | 1 спуск |  |  | 1 | [22 empty] | 1
| Замена автоматического выключателя А-3100 | 1 выключатель |  |  | 2 | [22 empty] | 2
| Окраска оборудования | 1 кв.м |  |  | 181.8 | [22 empty] | 181.8
| Доливка масла в силовой трансформатор | 1 доливка |  |  | 1 | [22 empty] | 1
| Замена изолятора проходного | 1 изолятор |  |  | 3 | [22 empty] | 3
| Замена изолятора опорного | 1 изолятор |  |  | 6 | [22 empty] | 6
11 | ТП АО-6 - 411 | [7 empty] | КР | [18 empty] | 1
| Сметная стоимость | т.р. | [6 empty] | 373.8748 | [18 empty] | 373.8748
| Замена ОПН в КТП 6-10/0,4 кВ | 1 ОПН | [6 empty] | 6 | [18 empty] | 6
| Замена предохранителя | 1 предохранитель | [6 empty] | 3 | [18 empty] | 3
| Замена линейного разъединителя с заменой привода | 1 разъединитель | [6 empty] | 1 | [18 empty] | 1
| Замена рубильника с номинальным током свыше 400А | 1 рубильник | [6 empty] | 1 | [18 empty] | 1
| Замена спусков от КТП до первой опоры ВЛ напряжением 1-20 кВ при количество проводов в спуске 3 | 1 спуск | [6 empty] | 1 | [18 empty] | 1
| Замена автоматического выключателя А-3100 | 1 выключатель | [6 empty] | 5 | [18 empty] | 5
| Окраска оборудования | 1 кв.м | [6 empty] | 166.7 | [18 empty] | 166.7
| Доливка масла в силовой трансформатор | 1 доливка | [6 empty] | 1 | [18 empty] | 1
| Замена изолятора опорного | 1 изолятор | [6 empty] | 6 | [18 empty] | 6
| Замена изолятора проходного | 1 изолятор | [6 empty] | 3 | [18 empty] | 3
12 | ТП ТВ-2 - 69 | [14 empty] | КР | [11 empty] | 1
| Сметная стоимость | т.р. | [13 empty] | 299.6675 | [11 empty] | 299.6675
| Замена ОПН в КТП 6-10/0,4 кВ | 1 ОПН | [13 empty] | 6 | [11 empty] | 6
| Замена спусков от КТП до первой опоры ВЛ напряжением 1-20 кВ при количество проводов в спуске 3 | 1 спуск | [13 empty] | 1 | [11 empty] | 1
| Замена автоматического выключателя А-3100 | 1 выключатель | [13 empty] | 4 | [11 empty] | 4
| Окраска оборудования | 1 кв.м | [13 empty] | 90.6 | [11 empty] | 90.6
| Доливка масла в силовой трансформатор | 1 доливка | [13 empty] | 1 | [11 empty] | 1
| Замена изолятора проходного | 1 изолятор | [13 empty] | 3 | [11 empty] | 3
| Замена изолятора опорного | 1 изолятор | [13 empty] | 6 | [11 empty] | 6
| Замена линейного разъединителя с заменой привода | 1 разъединитель | [13 empty] | 1 | [11 empty] | 1
| Замена предохранителя | 1 предохранитель | [13 empty] | 3 | [11 empty] | 3
13 | ТП ТЭ-45 - 733 | [16 empty] | КР | [9 empty] | 1
| Сметная стоимость | т.р. | [15 empty] | 299.6675 | [9 empty] | 299.6675
| Замена ОПН в КТП 6-10/0,4 кВ | 1 ОПН | [15 empty] | 6 | [9 empty] | 6
| Замена предохранителя | 1 предохранитель | [15 empty] | 3 | [9 empty] | 3
| Замена спусков от КТП до первой опоры ВЛ напряжением 1-20 кВ при количество проводов в спуске 3 | 1 спуск | [15 empty] | 1 | [9 empty] | 1
| Замена автоматического выключателя А-3100 | 1 выключатель | [15 empty] | 4 | [9 empty] | 4
| Окраска оборудования | 1 кв.м | [15 empty] | 90.6 | [9 empty] | 90.6
| Доливка масла в силовой трансформатор | 1 доливка | [15 empty] | 1 | [9 empty] | 1
| Замена изолятора опорного | 1 изолятор | [15 empty] | 6 | [9 empty] | 6
| Замена изолятора проходного | 1 изолятор | [15 empty] | 3 | [9 empty] | 3
| Замена линейного разъединителя с заменой привода | 1 разъединитель | [15 empty] | 1 | [9 empty] | 1
14 | ТП ТВ-2 - 714 | [14 empty] | КР | [11 empty] | 1
| Сметная стоимость | т.р. | [13 empty] | 299.6675 | [11 empty] | 299.6675
| Замена ОПН в КТП 6-10/0,4 кВ | 1 ОПН | [13 empty] | 6 | [11 empty] | 6
| Замена предохранителя | 1 предохранитель | [13 empty] | 3 | [11 empty] | 3
| Замена линейного разъединителя с заменой привода | 1 разъединитель | [13 empty] | 1 | [11 empty] | 1
| Замена спусков от КТП до первой опоры ВЛ напряжением 1-20 кВ при количество проводов в спуске 3 | 1 спуск | [13 empty] | 1 | [11 empty] | 1
| Замена автоматического выключателя А-3100 | 1 выключатель | [13 empty] | 4 | [11 empty] | 4
| Окраска оборудования | 1 кв.м | [13 empty] | 90.6 | [11 empty] | 90.6
| Доливка масла в силовой трансформатор | 1 доливка | [13 empty] | 1 | [11 empty] | 1
| Замена изолятора проходного | 1 изолятор | [13 empty] | 3 | [11 empty] | 3
| Замена изолятора опорного | 1 изолятор | [13 empty] | 6 | [11 empty] | 6
15 | ТП СА-3 - 424 | [12 empty] | КР | [13 empty] | 1
| Сметная стоимость | т.р. | [11 empty] | 311.5919 | [13 empty] | 311.5919
| Замена ОПН в КТП 6-10/0,4 кВ | 1 ОПН | [11 empty] | 6 | [13 empty] | 6
| Замена предохранителя | 1 предохранитель | [11 empty] | 3 | [13 empty] | 3
| Замена линейного разъединителя с заменой привода | 1 разъединитель | [11 empty] | 1 | [13 empty] | 1
| Замена спусков от КТП до первой опоры ВЛ напряжением 1-20 кВ при количество проводов в спуске 3 | 1 спуск | [11 empty] | 1 | [13 empty] | 1
| Замена автоматического выключателя А-3100 | 1 выключатель | [11 empty] | 5 | [13 empty] | 5
| Окраска оборудования | 1 кв.м | [11 empty] | 90.6 | [13 empty] | 90.6
| Доливка масла в силовой трансформатор | 1 доливка | [11 empty] | 1 | [13 empty] | 1
| Замена изолятора опорного | 1 изолятор | [11 empty] | 6 | [13 empty] | 6
| Замена изолятора проходного | 1 изолятор | [11 empty] | 3 | [13 empty] | 3
| Замена рубильника с номинальным током свыше 400А | 1 рубильник | [11 empty] | 1 | [13 empty] | 1
16 | ТП АД-4 - 449 | [5 empty] | КР | [20 empty] | 1
| Сметная стоимость | т.р. |  |  |  |  | 270.7695 | [20 empty] | 270.7695
| Замена ОПН в КТП 6-10/0,4 кВ | 1 ОПН |  |  |  |  | 6 | [20 empty] | 6
| Замена предохранителя | 1 предохранитель |  |  |  |  | 3 | [20 empty] | 3
| Замена линейного разъединителя с заменой привода | 1 разъединитель |  |  |  |  | 1 | [20 empty] | 1
| Замена спусков от КТП до первой опоры ВЛ напряжением 1-20 кВ при количество проводов в спуске 3 | 1 спуск |  |  |  |  | 1 | [20 empty] | 1
| Замена автоматического выключателя А-3100 | 1 выключатель |  |  |  |  | 2 | [20 empty] | 2
| Окраска оборудования | 1 кв.м |  |  |  |  | 90.5 | [20 empty] | 90.5
| Доливка масла в силовой трансформатор | 1 доливка |  |  |  |  | 1 | [20 empty] | 1
| Замена изолятора опорного | 1 изолятор |  |  |  |  | 6 | [20 empty] | 6
| Замена изолятора проходного | 1 изолятор |  |  |  |  | 3 | [20 empty] | 3
| Замена рубильника с номинальным током свыше 400А | 1 рубильник |  |  |  |  | 1 | [20 empty] | 1
17 | ТП ЛП-3 - 301 | [10 empty] | КР | [15 empty] | 1
| Сметная стоимость | т.р. | [9 empty] | 354.1879 | [15 empty] | 354.1879
| Замена ОПН в КТП 6-10/0,4 кВ | 1 ОПН | [9 empty] | 6 | [15 empty] | 6
| Замена предохранителя | 1 предохранитель | [9 empty] | 3 | [15 empty] | 3
| Замена линейного разъединителя с заменой привода | 1 разъединитель | [9 empty] | 1 | [15 empty] | 1
| Замена рубильника с номинальным током свыше 400А | 1 рубильник | [9 empty] | 1 | [15 empty] | 1
| Замена спусков от КТП до первой опоры ВЛ напряжением 1-20 кВ при количество проводов в спуске 3 | 1 спуск | [9 empty] | 1 | [15 empty] | 1
| Окраска оборудования | 1 кв.м | [9 empty] | 90.5 | [15 empty] | 90.5
| Доливка масла в силовой трансформатор | 1 доливка | [9 empty] | 1 | [15 empty] | 1
| Замена изолятора опорного | 1 изолятор | [9 empty] | 6 | [15 empty] | 6
| Замена изолятора проходного | 1 изолятор | [9 empty] | 3 | [15 empty] | 3
| Замена автоматического выключателя А-3100 | 1 выключатель | [9 empty] | 2 | [15 empty] | 2
18 | ТП Вн-1 - 410 | [7 empty] | КР | [18 empty] | 1
| Сметная стоимость | т.р. | [6 empty] | 316.7079 | [18 empty] | 316.7079
| Замена ОПН в КТП 6-10/0,4 кВ | 1 ОПН | [6 empty] | 6 | [18 empty] | 6
| Замена рубильника с номинальным током свыше 400А | 1 рубильник | [6 empty] | 1 | [18 empty] | 1
| Окраска оборудования | 1 кв.м | [6 empty] | 90.6 | [18 empty] | 90.6
| Замена автоматического выключателя А-3100 | 1 выключатель | [6 empty] | 5 | [18 empty] | 5
| Замена спусков от КТП до первой опоры ВЛ напряжением 1-20 кВ при количество проводов в спуске 3 | 1 спуск | [6 empty] | 1 | [18 empty] | 1
| Доливка масла в силовой трансформатор | 1 доливка | [6 empty] | 1 | [18 empty] | 1
| Замена линейного разъединителя с заменой привода | 1 разъединитель | [6 empty] | 1 | [18 empty] | 1
| Замена предохранителя | 1 предохранитель | [6 empty] | 3 | [18 empty] | 3
| Замена изолятора проходного | 1 изолятор | [6 empty] | 3 | [18 empty] | 3
| Замена изолятора опорного | 1 изолятор | [6 empty] | 6 | [18 empty] | 6
19 | ТП ЛП-5 - 293 | [5 empty] | КР | [20 empty] | 1
| Сметная стоимость | т.р. |  |  |  |  | 390.5239 | [20 empty] | 390.5239
| Замена предохранителя | 1 предохранитель |  |  |  |  | 3 | [20 empty] | 3
| Замена рубильника с номинальным током свыше 400А | 1 рубильник |  |  |  |  | 1 | [20 empty] | 1
| Замена спусков от КТП до первой опоры ВЛ напряжением 1-20 кВ при количество проводов в спуске 3 | 1 спуск |  |  |  |  | 1 | [20 empty] | 1
| Окраска оборудования | 1 кв.м |  |  |  |  | 90.5 | [20 empty] | 90.5
| Замена изолятора опорного | 1 изолятор |  |  |  |  | 12 | [20 empty] | 12
| Замена изолятора проходного | 1 изолятор |  |  |  |  | 3 | [20 empty] | 3
| Замена автоматического выключателя А-3100 | 1 выключатель |  |  |  |  | 4 | [20 empty] | 4
| Замена ОПН в КТП 6-10/0,4 кВ | 1 ОПН |  |  |  |  | 6 | [20 empty] | 6
| Доливка масла в силовой трансформатор | 1 доливка |  |  |  |  | 1 | [20 empty] | 1
| Замена линейного разъединителя с заменой привода | 1 разъединитель |  |  |  |  | 1 | [20 empty] | 1
20 | ТП СА-3 - 618 | [16 empty] | КР | [9 empty] | 1
| Сметная стоимость | т.р. | [15 empty] | 306.628 | [9 empty] | 306.628
| Замена предохранителя | 1 предохранитель | [15 empty] | 3 | [9 empty] | 3
| Замена линейного разъединителя с заменой привода | 1 разъединитель | [15 empty] | 1 | [9 empty] | 1
| Замена рубильника с номинальным током свыше 400А | 1 рубильник | [15 empty] | 1 | [9 empty] | 1
| Замена спусков от КТП до первой опоры ВЛ напряжением 1-20 кВ при количество проводов в спуске 3 | 1 спуск | [15 empty] | 1 | [9 empty] | 1
| Замена изолятора проходного | 1 изолятор | [15 empty] | 3 | [9 empty] | 3
| Замена изолятора опорного | 1 изолятор | [15 empty] | 6 | [9 empty] | 6
| Окраска оборудования | 1 кв.м | [15 empty] | 90.5 | [9 empty] | 90.5
| Замена автоматического выключателя А-3100 | 1 выключатель | [15 empty] | 5 | [9 empty] | 5
| Замена ОПН в КТП 6-10/0,4 кВ | 1 ОПН | [15 empty] | 6 | [9 empty] | 6
| Доливка масла в силовой трансформатор | 1 доливка | [15 empty] | 1 | [9 empty] | 1
21 | ТП НО-1 - 2 | [12 empty] | КР | [13 empty] | 1
| Сметная стоимость | т.р. | [11 empty] | 311.6051 | [13 empty] | 311.6051
| Замена линейного разъединителя с заменой привода | 1 разъединитель | [11 empty] | 1 | [13 empty] | 1
| Замена спусков от КТП до первой опоры ВЛ напряжением 1-20 кВ при количество проводов в спуске 3 | 1 спуск | [11 empty] | 1 | [13 empty] | 1
| Замена изолятора опорного | 1 изолятор | [11 empty] | 6 | [13 empty] | 6
| Замена изолятора проходного | 1 изолятор | [11 empty] | 3 | [13 empty] | 3
| Замена рубильника с номинальным током свыше 400А | 1 рубильник | [11 empty] | 1 | [13 empty] | 1
| Окраска оборудования | 1 кв.м | [11 empty] | 90.6 | [13 empty] | 90.6
| Замена автоматического выключателя А-3100 | 1 выключатель | [11 empty] | 5 | [13 empty] | 5
| Замена ОПН в КТП 6-10/0,4 кВ | 1 ОПН | [11 empty] | 3 | [13 empty] | 3
| Доливка масла в силовой трансформатор | 1 доливка | [11 empty] | 1 | [13 empty] | 1
22 | ТП Сл-15 - 924 | [7 empty] | КР | [18 empty] | 1
| Сметная стоимость | т.р. | [6 empty] | 361.4399 | [18 empty] | 361.4399
| Замена линейного разъединителя с заменой привода | 1 разъединитель | [6 empty] | 1 | [18 empty] | 1
| Замена спусков от КТП до первой опоры ВЛ напряжением 1-20 кВ при количество проводов в спуске 3 | 1 спуск | [6 empty] | 1 | [18 empty] | 1
| Замена изолятора опорного | 1 изолятор | [6 empty] | 6 | [18 empty] | 6
| Замена изолятора проходного | 1 изолятор | [6 empty] | 3 | [18 empty] | 3
| Замена рубильника с номинальным током свыше 400А | 1 рубильник | [6 empty] | 1 | [18 empty] | 1
| Окраска оборудования | 1 кв.м | [6 empty] | 166.6 | [18 empty] | 166.6
| Замена автоматического выключателя А-3100 | 1 выключатель | [6 empty] | 3 | [18 empty] | 3
| Замена ОПН в КТП 6-10/0,4 кВ | 1 ОПН | [6 empty] | 6 | [18 empty] | 6
| Доливка масла в силовой трансформатор | 1 доливка | [6 empty] | 1 | [18 empty] | 1
| Замена предохранителя | 1 предохранитель | [6 empty] | 3 | [18 empty] | 3
23 | ТП ВА-11 - 505 | [18 empty] | КР | [7 empty] | 1
| Сметная стоимость | т.р. | [17 empty] | 366.1941 | [7 empty] | 366.1941
| Замена рубильника с номинальным током свыше 400А | 1 рубильник | [17 empty] | 1 | [7 empty] | 1
| Замена спусков от КТП до первой опоры ВЛ напряжением 1-20 кВ при количество проводов в спуске 3 | 1 спуск | [17 empty] | 1 | [7 empty] | 1
| Замена изолятора опорного | 1 изолятор | [17 empty] | 6 | [7 empty] | 6
| Замена изолятора проходного | 1 изолятор | [17 empty] | 3 | [7 empty] | 3
| Окраска оборудования | 1 кв.м | [17 empty] | 90.5 | [7 empty] | 90.5
| Замена автоматического выключателя А-3100 | 1 выключатель | [17 empty] | 5 | [7 empty] | 5
| Замена ОПН в КТП 6-10/0,4 кВ | 1 ОПН | [17 empty] | 6 | [7 empty] | 6
| Доливка масла в силовой трансформатор | 1 доливка | [17 empty] | 1 | [7 empty] | 1
| Замена линейного разъединителя с заменой привода | 1 разъединитель | [17 empty] | 1 | [7 empty] | 1
| Замена предохранителя | 1 предохранитель | [17 empty] | 3 | [7 empty] | 3
24 | ТП ТВ-2 - 730 | [14 empty] | КР | [11 empty] | 1
| Сметная стоимость | т.р. | [13 empty] | 271.5828 | [11 empty] | 271.5828
| Замена спусков от КТП до первой опоры ВЛ напряжением 1-20 кВ при количество проводов в спуске 3 | 1 спуск | [13 empty] | 1 | [11 empty] | 1
| Замена изолятора проходного | 1 изолятор | [13 empty] | 3 | [11 empty] | 3
| Замена изолятора опорного | 1 изолятор | [13 empty] | 6 | [11 empty] | 6
| Окраска оборудования | 1 кв.м | [13 empty] | 6 | [11 empty] | 6
| Замена автоматического выключателя А-3100 | 1 выключатель | [13 empty] | 4 | [11 empty] | 4
| Замена ОПН в КТП 6-10/0,4 кВ | 1 ОПН | [13 empty] | 6 | [11 empty] | 6
| Доливка масла в силовой трансформатор | 1 доливка | [13 empty] | 1 | [11 empty] | 1
| Замена линейного разъединителя с заменой привода | 1 разъединитель | [13 empty] | 1 | [11 empty] | 1
| Замена предохранителя | 1 предохранитель | [13 empty] | 3 | [11 empty] | 3
25 | ТП ТВ-2 - 96 | [12 empty] | КР | [13 empty] | 1
| Сметная стоимость | т.р. | [11 empty] | 299.6675 | [13 empty] | 299.6675
| Замена спусков от КТП до первой опоры ВЛ напряжением 1-20 кВ при количество проводов в спуске 3 | 1 спуск | [11 empty] | 1 | [13 empty] | 1
| Замена изолятора опорного | 1 изолятор | [11 empty] | 6 | [13 empty] | 6
| Замена изолятора проходного | 1 изолятор | [11 empty] | 3 | [13 empty] | 3
| Окраска оборудования | 1 кв.м | [11 empty] | 90.6 | [13 empty] | 90.6
| Замена автоматического выключателя А-3100 | 1 выключатель | [11 empty] | 4 | [13 empty] | 4
| Замена ОПН в КТП 6-10/0,4 кВ | 1 ОПН | [11 empty] | 6 | [13 empty] | 6
| Доливка масла в силовой трансформатор | 1 доливка | [11 empty] | 1 | [13 empty] | 1
| Замена линейного разъединителя с заменой привода | 1 разъединитель | [11 empty] | 1 | [13 empty] | 1
| Замена предохранителя | 1 предохранитель | [11 empty] | 3 | [13 empty] | 3
26 | ТП Вн-1 - 508 | [10 empty] | КР | [15 empty] | 1
| Сметная стоимость | т.р. | [9 empty] | 267.6101 | [15 empty] | 267.6101
| Замена спусков от КТП до первой опоры ВЛ напряжением 1-20 кВ при количество проводов в спуске 3 | 1 спуск | [9 empty] | 1 | [15 empty] | 1
| Замена изолятора проходного | 1 изолятор | [9 empty] | 3 | [15 empty] | 3
| Замена изолятора опорного | 1 изолятор | [9 empty] | 6 | [15 empty] | 6
| Замена рубильника с номинальным током свыше 400А | 1 рубильник | [9 empty] | 1 | [15 empty] | 1
| Окраска оборудования | 1 кв.м | [9 empty] | 90.5 | [15 empty] | 90.5
| Замена автоматического выключателя А-3100 | 1 выключатель | [9 empty] | 2 | [15 empty] | 2
| Замена ОПН в КТП 6-10/0,4 кВ | 1 ОПН | [9 empty] | 6 | [15 empty] | 6
| Доливка масла в силовой трансформатор | 1 доливка | [9 empty] | 1 | [15 empty] | 1
| Замена линейного разъединителя с заменой привода | 1 разъединитель | [9 empty] | 1 | [15 empty] | 1
| Замена предохранителя | 1 предохранитель | [9 empty] | 3 | [15 empty] | 3
27 | ТП Вн-3 - 429 | [5 empty] | КР | [20 empty] | 1
| Сметная стоимость | т.р. |  |  |  |  | 281.1506 | [20 empty] | 281.1506
| Замена спусков от КТП до первой опоры ВЛ напряжением 1-20 кВ при количество проводов в спуске 3 | 1 спуск |  |  |  |  | 1 | [20 empty] | 1
| Замена изолятора опорного | 1 изолятор |  |  |  |  | 6 | [20 empty] | 6
| Замена изолятора проходного | 1 изолятор |  |  |  |  | 3 | [20 empty] | 3
| Замена рубильника с номинальным током свыше 400А | 1 рубильник |  |  |  |  | 1 | [20 empty] | 1
| Окраска оборудования | 1 кв.м |  |  |  |  | 90.5 | [20 empty] | 90.5
| Замена автоматического выключателя А-3100 | 1 выключатель |  |  |  |  | 2 | [20 empty] | 2
| Замена ОПН в КТП 6-10/0,4 кВ | 1 ОПН |  |  |  |  | 6 | [20 empty] | 6
| Доливка масла в силовой трансформатор | 1 доливка |  |  |  |  | 1 | [20 empty] | 1
| Замена линейного разъединителя с заменой привода | 1 разъединитель |  |  |  |  | 1 | [20 empty] | 1
| Замена предохранителя | 1 предохранитель |  |  |  |  | 3 | [20 empty] | 3
28 | ТП Дм-9 - 759 |  |  |  | КР | [22 empty] | 1
| Сметная стоимость | т.р. |  |  | 289.951 | [22 empty] | 289.951
| Замена спусков от КТП до первой опоры ВЛ напряжением 1-20 кВ при количество проводов в спуске 3 | 1 спуск |  |  | 1 | [22 empty] | 1
| Замена рубильника с номинальным током свыше 400А | 1 рубильник |  |  | 1 | [22 empty] | 1
| Замена изолятора проходного | 1 изолятор |  |  | 3 | [22 empty] | 3
| Замена изолятора опорного | 1 изолятор |  |  | 6 | [22 empty] | 6
| Окраска оборудования | 1 кв.м |  |  | 90.5 | [22 empty] | 90.5
| Замена автоматического выключателя А-3100 | 1 выключатель |  |  | 2 | [22 empty] | 2
| Замена ОПН в КТП 6-10/0,4 кВ | 1 ОПН |  |  | 6 | [22 empty] | 6
| Доливка масла в силовой трансформатор | 1 доливка |  |  | 1 | [22 empty] | 1
| Замена линейного разъединителя с заменой привода | 1 разъединитель |  |  | 1 | [22 empty] | 1
| Замена предохранителя | 1 предохранитель |  |  | 3 | [22 empty] | 3
29 | ТП Дг-8 - 665 | [7 empty] | КР | [18 empty] | 1
| Сметная стоимость | т.р. | [6 empty] | 282.498 | [18 empty] | 282.498
| Замена рубильника с номинальным током свыше 400А | 1 рубильник | [6 empty] | 1 | [18 empty] | 1
| Окраска оборудования | 1 кв.м | [6 empty] | 90.5 | [18 empty] | 90.5
| Замена автоматического выключателя А-3100 | 1 выключатель | [6 empty] | 3 | [18 empty] | 3
| Замена ОПН в КТП 6-10/0,4 кВ | 1 ОПН | [6 empty] | 6 | [18 empty] | 6
| Замена спусков от КТП до первой опоры ВЛ напряжением 1-20 кВ при количество проводов в спуске 3 | 1 спуск | [6 empty] | 1 | [18 empty] | 1
| Доливка масла в силовой трансформатор | 1 доливка | [6 empty] | 1 | [18 empty] | 1
| Замена линейного разъединителя с заменой привода | 1 разъединитель | [6 empty] | 1 | [18 empty] | 1
| Замена предохранителя | 1 предохранитель | [6 empty] | 3 | [18 empty] | 3
| Замена изолятора опорного | 1 изолятор | [6 empty] | 6 | [18 empty] | 6
| Замена изолятора проходного | 1 изолятор | [6 empty] | 3 | [18 empty] | 3
30 | Геленджикский РЭС |  | КР | [8 empty] | КР |  |  |  | КР | [5 empty] | КР | [5 empty] | 4
| Сметная стоимость | т.р. | 112.2387 | [8 empty] | 112.2387 |  |  |  | 112.2387 | [5 empty] | 163.4767 | [5 empty] | 500.1926
| Замена автоматического выключателя А-3100 | 1 выключатель | 4 | [8 empty] | 4 |  |  |  | 4 | [5 empty] | 4 | [5 empty] | 16
| Окраска оборудования | 1 кв.м | 18.3 | [8 empty] | 18.3 |  |  |  | 18.3 | [5 empty] | 18.3 | [5 empty] | 73.2
| Замена изолятора проходного | 1 изолятор | [19 empty] | 6 | [5 empty] | 6
31 | Анапский РЭС |  |  |  | КР | [8 empty] | КР |  | КР | [5 empty] | КР | [5 empty] | 4
| Сметная стоимость | т.р. |  |  | 280.8757 | [8 empty] | 280.8757 |  | 280.8757 | [5 empty] | 305.6374 | [5 empty] | 1148.2644
| Замена автоматического выключателя А-3100 | 1 выключатель |  |  | 7 | [8 empty] | 7 |  | 7 | [5 empty] | 8 | [5 empty] | 29
| Замена изолятора проходного | 1 изолятор |  |  | 6 | [8 empty] | 6 |  | 6 | [5 empty] | 6 | [5 empty] | 24
| Окраска оборудования | 1 кв.м |  |  | 120 | [8 empty] | 120 |  | 120 | [5 empty] | 120 | [5 empty] | 480
32 | Новороссийский РЭС |  | КР | [8 empty] | КР |  |  |  | КР | [5 empty] | КР | [5 empty] | 4
| Сметная стоимость | т.р. | 188.9254 | [8 empty] | 188.9254 |  |  |  | 188.9254 | [5 empty] | 241.1569 | [5 empty] | 807.9331
| Замена автоматического выключателя А-3100 | 1 выключатель | 7 | [8 empty] | 7 |  |  |  | 7 | [5 empty] | 7 | [5 empty] | 28
| Окраска оборудования | 1 кв.м | 23.3 | [8 empty] | 23.3 |  |  |  | 23.3 | [5 empty] | 23.3 | [5 empty] | 93.2
| Замена изолятора проходного | 1 изолятор | [19 empty] | 6 | [5 empty] | 6
33 | Крымский РЭС |  |  |  | КР |  |  |  | КР | [12 empty] | КР |  |  |  | КР |  | 4
| Сметная стоимость | т.р. |  |  | 136.1158 |  |  |  | 136.1158 | [12 empty] | 136.1158 |  |  |  | 136.1158 |  | 544.4632
| Замена изолятора проходного | 1 изолятор |  |  | 6 |  |  |  | 6 | [12 empty] | 6 |  |  |  | 6 |  | 24
| Окраска оборудования | 1 кв.м |  |  | 201.6 |  |  |  | 201.6 | [12 empty] | 201.6 |  |  |  | 201.6 |  | 806.4
34 | Абинский РЭС |  | КР | [5 empty] | КР | [6 empty] | КР | [5 empty] | КР | [5 empty] | 4
| Сметная стоимость | т.р. | 65.2891 | [5 empty] | 60.7741 | [6 empty] | 65.2891 | [5 empty] | 60.7741 | [5 empty] | 252.1263
| Замена изолятора проходного | 1 изолятор | 3 | [5 empty] | 3 | [6 empty] | 3 | [5 empty] | 3 | [5 empty] | 12
| Окраска оборудования | 1 кв.м | 66.6 | [5 empty] | 66.6 | [6 empty] | 66.6 | [5 empty] | 66.6 | [5 empty] | 266.4
Первый заместитель директора - Главный инженер
филиала ПАО "Россети Юг"- "Кубаньэнерго" | [9 empty] | С.С. Шевченко
подпись
Заместитель Главного инженера по производственной деятельности | [9 empty] | А.А. Бабцов
филиала ПАО "Россети Юг"- "Кубаньэнерго" |  | подпись
Начальник департамента эксплуатации и ТОиР | [9 empty] | А.В. Чебаков
филиала ПАО "Россети Юг"- "Кубаньэнерго" |  | подпись
Начальник цуправления распределительных и кабельных сетей | [9 empty] | Д.А. Федчун
филиала ПАО "Россети Юг"- "Кубаньэнерго" |  | подпись
УТВЕРЖДАЮ
Первый заместитель Генерального директора –
Главный инженер ПАО «Россети Юг»
___________________________ В.А. Михайлов
«___» ____________ 202_ г.