## Мои данные
УТВЕРЖДАЮ | [8 empty] | СОГЛАСОВАНО
_________________ // | [8 empty] | _________________ //
"___" __________ 2019 г. | [8 empty] | "___" __________ 2019 г.
(наименование стройки)
ЛОКАЛЬНЫЙ СМЕТНЫЙ РАСЧЕТ №2
на ремонт порталов и фундаментов ПС Б-5
(наименование работ и затрат, наименование объекта)
Основание:
|  | Сметная стоимость | 1730823,6 руб.
Составлен в базисных и текущих ценах по состоянию на 2019 г.
№ пп | Обоснование | Наименование | Единица измерения | Количество | Стоимость единицы в базисных ценах |  |  | Общая стоимость в текущих ценах |  |  | ТЗ осн.раб. на единицу | ТЗ осн.раб. всего
[5 empty] | Всего | Экспл. маш. | Материалы | Всего | Экспл. маш. | Материалы
[5 empty] | оплата труда | в т.ч. оплата труда |  | оплата труда | в т.ч. оплата труда
1 | 2 | 3 | 4 | 5 | 6 | 7 | 8 | 10 | 11 | 12 | 13 | 14
Раздел 1. Ремонт и окраска порталов
1 | ТЕР08-07-001-02 | Установка и разборка наружных инвентарных лесов высотой до 16 м: трубчатых для прочих отделочных работ ______________ (МДС35 пр.1 т.3 п.4. Производство ремонтно-строительных работ вблизи объектов, находящихся под высоким напряжением, в том числе в охранной зоне действующей воздушной линии электропередачи ОЗП=1,2; ЭМ=1,2 к расх.; ЗПМ=1,2; ТЗ=1,2; ТЗМ=1,2; МДС35-IV п.4.7. При ремонте и реконструкции зданий и сооружений работы, аналогичные технологическим процессам в новом строительстве ОЗП=1,15; ЭМ=1,25 к расх.; ЗПМ=1,25; ТЗ=1,15; ТЗМ=1,25) ______________ 1 Коэффициент перехода в цены 2020 года: 7,64 (письмо МИНСТРОЯ 22.01.2019 г. №1408-ЛС/09 7,35*1,026*1,014) СМР=7,64 | 100 м2 вертикальной проекции для наружных лесов | 18.81 | 897,07 _____ 518,66 | 9.14 | 369.28 | 16874 _____ 9756 | 172 | 6946 | 60.03 | 1129.16
|  | Накладные расходы от ФОТ(9756 руб.) | [5 empty] | 11902
|  | Сметная прибыль от ФОТ(9756 руб.) | [5 empty] | 6634
|  | Всего с НР и СП | [5 empty] | 35410
2 | ТЕР13-06-003-01 | Очистка поверхности щетками ______________ (МДС35 пр.1 т.3 п.4. Производство ремонтно-строительных работ вблизи объектов, находящихся под высоким напряжением, в том числе в охранной зоне действующей воздушной линии электропередачи ОЗП=1,2; ЭМ=1,2 к расх.; ЗПМ=1,2; ТЗ=1,2; ТЗМ=1,2; МДС35-IV п.4.7. При ремонте и реконструкции зданий и сооружений работы, аналогичные технологическим процессам в новом строительстве ОЗП=1,15; ЭМ=1,25 к расх.; ЗПМ=1,25; ТЗ=1,15; ТЗМ=1,25) ______________ 1 Коэффициент перехода в цены 2020 года: 7,64 (письмо МИНСТРОЯ 22.01.2019 г. №1408-ЛС/09 7,35*1,026*1,014) СМР=7,64 | 1 м2 очищаемой поверхности | 980 | 10,6 _____ 10,6 |  |  | 10388 _____ 10388 |  |  | 1.242 | 1217.16
|  | Накладные расходы от ФОТ(10388 руб.) | [5 empty] | 9349
|  | Сметная прибыль от ФОТ(10388 руб.) | [5 empty] | 6181
|  | Всего с НР и СП | [5 empty] | 25918
3 | ТЕР09-05-002-02 | Электродуговая сварка при монтаже одноэтажных производственных зданий: опорных частей каркасов (колонны, подкрановые балки) ______________ (МДС35 пр.1 т.3 п.4. Производство ремонтно-строительных работ вблизи объектов, находящихся под высоким напряжением, в том числе в охранной зоне действующей воздушной линии электропередачи ОЗП=1,2; ЭМ=1,2 к расх.; ЗПМ=1,2; ТЗ=1,2; ТЗМ=1,2; МДС35-IV п.4.7. При ремонте и реконструкции зданий и сооружений работы, аналогичные технологическим процессам в новом строительстве ОЗП=1,15; ЭМ=1,25 к расх.; ЗПМ=1,25; ТЗ=1,15; ТЗМ=1,25) ______________ 1 Коэффициент перехода в цены 2020 года: 7,64 (письмо МИНСТРОЯ 22.01.2019 г. №1408-ЛС/09 7,35*1,026*1,014) СМР=7,64 | 10 т конструкций | 0.02 | 713,21 _____ 272,9 | 316.56 | 123.75 | 14 _____ 5 | 6 | 3 | 23.0874 | 0.46
|  | Накладные расходы от ФОТ(5 руб.) | [5 empty] | 5
|  | Сметная прибыль от ФОТ(5 руб.) | [5 empty] | 4
|  | Всего с НР и СП | [5 empty] | 23
4 | ТЕР13-03-002-04 | Огрунтовка металлических поверхностей за один раз: грунтовкой ГФ-021 ______________ (МДС35 пр.1 т.3 п.4. Производство ремонтно-строительных работ вблизи объектов, находящихся под высоким напряжением, в том числе в охранной зоне действующей воздушной линии электропередачи ОЗП=1,2; ЭМ=1,2 к расх.; ЗПМ=1,2; ТЗ=1,2; ТЗМ=1,2; МДС35-IV п.4.7. При ремонте и реконструкции зданий и сооружений работы, аналогичные технологическим процессам в новом строительстве ОЗП=1,15; ЭМ=1,25 к расх.; ЗПМ=1,25; ТЗ=1,15; ТЗМ=1,25) ______________ 1 Коэффициент перехода в цены 2020 года: 7,64 (письмо МИНСТРОЯ 22.01.2019 г. №1408-ЛС/09 7,35*1,026*1,014) СМР=7,64 | 100 м2 окрашиваемой поверхности | 14.72 | 324,41 _____ 78,04 | 13,86 _____ 0,15 | 232.51 | 4775 _____ 1149 | 204 _____ 2 | 3422 | 7.3278 | 107.87
|  | Накладные расходы от ФОТ(1151 руб.) | [5 empty] | 1036
|  | Сметная прибыль от ФОТ(1151 руб.) | [5 empty] | 685
|  | Всего с НР и СП | [5 empty] | 6496
5 | ТЕР13-03-004-23 | Окраска металлических огрунтованных поверхностей: краской БТ-177 серебристой ______________ (МДС35 пр.1 т.3 п.4. Производство ремонтно-строительных работ вблизи объектов, находящихся под высоким напряжением, в том числе в охранной зоне действующей воздушной линии электропередачи ОЗП=1,2; ЭМ=1,2 к расх.; ЗПМ=1,2; ТЗ=1,2; ТЗМ=1,2; МДС35-IV п.4.7. При ремонте и реконструкции зданий и сооружений работы, аналогичные технологическим процессам в новом строительстве ОЗП=1,15; ЭМ=1,25 к расх.; ЗПМ=1,25; ТЗ=1,15; ТЗМ=1,25) ______________ 1 Коэффициент перехода в цены 2020 года: 7,64 (письмо МИНСТРОЯ 22.01.2019 г. №1408-ЛС/09 7,35*1,026*1,014) СМР=7,64 | 100 м2 окрашиваемой поверхности | 14.72 | 208,16 _____ 36,05 | 18,02 _____ 0,15 | 154.1 | 3064 _____ 531 | 265 _____ 2 | 2268 | 3.9744 | 58.5
|  | Накладные расходы от ФОТ(533 руб.) | [5 empty] | 480
|  | Сметная прибыль от ФОТ(533 руб.) | [5 empty] | 317
|  | Всего с НР и СП | [5 empty] | 3861
Итого по разделу 1 Ремонт и окраска порталов | [7 empty] | 547849 |  |  |  | 2513.15
Раздел 2. Ремонт Бетонных порталов
6 | ТЕР08-07-001-02 | Установка и разборка наружных инвентарных лесов высотой до 16 м: трубчатых для прочих отделочных работ ______________ (МДС35 пр.1 т.3 п.4. Производство ремонтно-строительных работ вблизи объектов, находящихся под высоким напряжением, в том числе в охранной зоне действующей воздушной линии электропередачи ОЗП=1,2; ЭМ=1,2 к расх.; ЗПМ=1,2; ТЗ=1,2; ТЗМ=1,2; МДС35-IV п.4.7. При ремонте и реконструкции зданий и сооружений работы, аналогичные технологическим процессам в новом строительстве ОЗП=1,15; ЭМ=1,25 к расх.; ЗПМ=1,25; ТЗ=1,15; ТЗМ=1,25) ______________ 1 Коэффициент перехода в цены 2020 года: 7,64 (письмо МИНСТРОЯ 22.01.2019 г. №1408-ЛС/09 7,35*1,026*1,014) СМР=7,64 | 100 м2 вертикальной проекции для наружных лесов | 0.64 | 897,07 _____ 518,66 | 9.14 | 369.28 | 574 _____ 332 | 6 | 236 | 60.03 | 38.42
|  | Накладные расходы от ФОТ(332 руб.) | [5 empty] | 405
|  | Сметная прибыль от ФОТ(332 руб.) | [5 empty] | 226
|  | Всего с НР и СП | [5 empty] | 1205
7 | ТЕР13-06-003-01 | Очистка поверхности щетками ______________ (МДС35 пр.1 т.3 п.4. Производство ремонтно-строительных работ вблизи объектов, находящихся под высоким напряжением, в том числе в охранной зоне действующей воздушной линии электропередачи ОЗП=1,2; ЭМ=1,2 к расх.; ЗПМ=1,2; ТЗ=1,2; ТЗМ=1,2; МДС35-IV п.4.7. При ремонте и реконструкции зданий и сооружений работы, аналогичные технологическим процессам в новом строительстве ОЗП=1,15; ЭМ=1,25 к расх.; ЗПМ=1,25; ТЗ=1,15; ТЗМ=1,25) ______________ 1 Коэффициент перехода в цены 2020 года: 7,64 (письмо МИНСТРОЯ 22.01.2019 г. №1408-ЛС/09 7,35*1,026*1,014) СМР=7,64 | 1 м2 очищаемой поверхности | 45 | 10,6 _____ 10,6 |  |  | 477 _____ 477 |  |  | 1.242 | 55.89
|  | Накладные расходы от ФОТ(477 руб.) | [5 empty] | 429
|  | Сметная прибыль от ФОТ(477 руб.) | [5 empty] | 284
|  | Всего с НР и СП | [5 empty] | 1190
8 | ТЕР09-05-002-02 | Электродуговая сварка при монтаже одноэтажных производственных зданий: опорных частей каркасов (колонны, подкрановые балки) ______________ (МДС35 пр.1 т.3 п.4. Производство ремонтно-строительных работ вблизи объектов, находящихся под высоким напряжением, в том числе в охранной зоне действующей воздушной линии электропередачи ОЗП=1,2; ЭМ=1,2 к расх.; ЗПМ=1,2; ТЗ=1,2; ТЗМ=1,2; МДС35-IV п.4.7. При ремонте и реконструкции зданий и сооружений работы, аналогичные технологическим процессам в новом строительстве ОЗП=1,15; ЭМ=1,25 к расх.; ЗПМ=1,25; ТЗ=1,15; ТЗМ=1,25) ______________ 1 Коэффициент перехода в цены 2020 года: 7,64 (письмо МИНСТРОЯ 22.01.2019 г. №1408-ЛС/09 7,35*1,026*1,014) СМР=7,64 | 10 т конструкций | 0.01 | 713,21 _____ 272,9 | 316.56 | 123.75 | 7 _____ 3 | 3 | 1 | 23.0874 | 0.23
|  | Накладные расходы от ФОТ(3 руб.) | [5 empty] | 3
|  | Сметная прибыль от ФОТ(3 руб.) | [5 empty] | 2
|  | Всего с НР и СП | [5 empty] | 12
9 | ТЕР13-03-001-01 | Огрунтовка бетонных и оштукатуренных поверхностей: битумной грунтовкой, первый слой ______________ (МДС35 пр.1 т.3 п.4. Производство ремонтно-строительных работ вблизи объектов, находящихся под высоким напряжением, в том числе в охранной зоне действующей воздушной линии электропередачи ОЗП=1,2; ЭМ=1,2 к расх.; ЗПМ=1,2; ТЗ=1,2; ТЗМ=1,2; МДС35-IV п.4.7. При ремонте и реконструкции зданий и сооружений работы, аналогичные технологическим процессам в новом строительстве ОЗП=1,15; ЭМ=1,25 к расх.; ЗПМ=1,25; ТЗ=1,15; ТЗМ=1,25) ______________ 1 Коэффициент перехода в цены 2020 года: 7,64 (письмо МИНСТРОЯ 22.01.2019 г. №1408-ЛС/09 7,35*1,026*1,014) СМР=7,64 ______________ 87,26 = 189,65 - 0,0055 x 1 775,14 - 0,0165 x 5 613,71 | 100 м2 окрашиваемой поверхности | 45 | 121,53 _____ 107,67 | 13,86 _____ 0,15 |  | 5469 _____ 4845 | 624 _____ 7 |  | 10.2534 | 461.4
|  | Накладные расходы от ФОТ(4852 руб.) | [5 empty] | 4367
|  | Сметная прибыль от ФОТ(4852 руб.) | [5 empty] | 2887
|  | Всего с НР и СП | [5 empty] | 12723
10 | ТССЦ-113-0500 | Состав антикоррозийный однокопонентный EMACO NANOCRETE АР ______________ 1 Коэффициент перехода в цены 2020 года: 7,64 (письмо МИНСТРОЯ 22.01.2019 г. №1408-ЛС/09 7,35*1,026*1,014) СМР=7,64 | кг | 90 | 44.49 |  | 44.49 | 4004 |  | 4004
11 | ТЕР46-08-003-02 | Приготовление однокомпонентных составов серии ЕМАСО, ЕМАСО NANOCRETE, ЕМАСО FAST, MASTERSEAL, MASTERFLOW: механизированным способом ______________ (МДС35 пр.1 т.3 п.4. Производство ремонтно-строительных работ вблизи объектов, находящихся под высоким напряжением, в том числе в охранной зоне действующей воздушной линии электропередачи ОЗП=1,2; ЭМ=1,2 к расх.; ЗПМ=1,2; ТЗ=1,2; ТЗМ=1,2) ______________ 1 Коэффициент перехода в цены 2020 года: 7,64 (письмо МИНСТРОЯ 22.01.2019 г. №1408-ЛС/09 7,35*1,026*1,014) СМР=7,64 | 1 м3 готового состава | 0.9 | 108,8 _____ 54,55 | 54,25 _____ 42,97 |  | 98 _____ 49 | 49 _____ 39 |  | 6.396 | 5.76
|  | Накладные расходы от ФОТ(88 руб.) | [5 empty] | 58
|  | Всего с НР и СП | [5 empty] | 156
12 | ТЕР46-08-004-02 | Нанесение тиксотропных составов серии EMACO, EMACO NANOCRETE, EMACO FAST вручную в один слой, толщина слоя 20 мм, на поверхности бетонных и железобетонных конструкций: вертикальные ______________ (МДС35 пр.1 т.3 п.4. Производство ремонтно-строительных работ вблизи объектов, находящихся под высоким напряжением, в том числе в охранной зоне действующей воздушной линии электропередачи ОЗП=1,2; ЭМ=1,2 к расх.; ЗПМ=1,2; ТЗ=1,2; ТЗМ=1,2) ______________ 1 Коэффициент перехода в цены 2020 года: 7,64 (письмо МИНСТРОЯ 22.01.2019 г. №1408-ЛС/09 7,35*1,026*1,014) СМР=7,64 | 100 м2 поверхности | 0.45 | 635 _____ 476,41 | 158.59 |  | 286 _____ 215 | 71 |  | 53.112 | 23.9
|  | Накладные расходы от ФОТ(215 руб.) | [5 empty] | 237
|  | Сметная прибыль от ФОТ(215 руб.) | [5 empty] | 128
|  | Всего с НР и СП | [5 empty] | 651
13 | ТЕР46-08-004-08 | На каждые 5 мм изменения толщины слоя добавлять (уменьшать) к расценкам: 46-08-004-02, 46-08-004-05 ______________ (к=2 ПЗ=2 (ОЗП=2; ЭМ=2 к расх.; ЗПМ=2; МАТ=2 к расх.; ТЗ=2; ТЗМ=2); МДС35 пр.1 т.3 п.4. Производство ремонтно-строительных работ вблизи объектов, находящихся под высоким напряжением, в том числе в охранной зоне действующей воздушной линии электропередачи ОЗП=1,2; ЭМ=1,2 к расх.; ЗПМ=1,2; ТЗ=1,2; ТЗМ=1,2) ______________ 1 Коэффициент перехода в цены 2020 года: 7,64 (письмо МИНСТРОЯ 22.01.2019 г. №1408-ЛС/09 7,35*1,026*1,014) СМР=7,64 | 100 м2 поверхности | 0 | 165,84 _____ 86,54 | 79.3 |  |  |  |  | 9.648
|  | Всего с НР и СП | [5 empty] | 0
14 | ТССЦ-401-1013 | Смесь бетонная сухая безусадочная быстродействующая EMACO S88C тиксотропного типа ______________ 1 Коэффициент перехода в цены 2020 года: 7,64 (письмо МИНСТРОЯ 22.01.2019 г. №1408-ЛС/09 7,35*1,026*1,014) СМР=7,64 | кг | 1710 | 5.44 |  | 5.44 | 9302 |  | 9302
Итого по разделу 2 Ремонт Бетонных порталов | [7 empty] | 223417 |  |  |  | 585.6
Раздел 3. Ремонт фундаментов ОРУ
15 | ТЕРр51-2-4 | Разработка грунта при подводке, смене или усилении фундаментов, грунты: 3-4 группы, без крепления ______________ (МДС35 пр.1 т.3 п.4. Производство ремонтно-строительных работ вблизи объектов, находящихся под высоким напряжением, в том числе в охранной зоне действующей воздушной линии электропередачи ОЗП=1,2; ЭМ=1,2 к расх.; ЗПМ=1,2; ТЗ=1,2; ТЗМ=1,2) ______________ 1 Коэффициент перехода в цены 2020 года: 7,64 (письмо МИНСТРОЯ 22.01.2019 г. №1408-ЛС/09 7,35*1,026*1,014) СМР=7,64 | 100 м3 грунта | 0.08 | 5050,75 _____ 5049,71 | 1.04 |  | 404 _____ 404 |  |  | 629.64 | 50.37
|  | Накладные расходы от ФОТ(404 руб.) | [5 empty] | 303
|  | Сметная прибыль от ФОТ(404 руб.) | [5 empty] | 182
|  | Всего с НР и СП | [5 empty] | 889
16 | ТЕР06-01-012-01 | Устройство опалубки (снизу) и поддерживающих ее конструкций для высоких ростверков ______________ (МДС35-IV п.4.7. При ремонте и реконструкции зданий и сооружений работы, аналогичные технологическим процессам в новом строительстве ОЗП=1,15; ЭМ=1,25 к расх.; ЗПМ=1,25; ТЗ=1,15; ТЗМ=1,25; МДС35 пр.1 т.3 п.4. Производство ремонтно-строительных работ вблизи объектов, находящихся под высоким напряжением, в том числе в охранной зоне действующей воздушной линии электропередачи ОЗП=1,2; ЭМ=1,2 к расх.; ЗПМ=1,2; ТЗ=1,2; ТЗМ=1,2) ______________ 1 Коэффициент перехода в цены 2020 года: 7,64 (письмо МИНСТРОЯ 22.01.2019 г. №1408-ЛС/09 7,35*1,026*1,014) СМР=7,64 | 100 м2 площади горизонтальной проекции ростверков | 1.52 | 2386,46 _____ 1119,84 | 54,24 _____ 5,49 | 1212.38 | 3627 _____ 1702 | 82 _____ 8 | 1843 | 132.3696 | 201.2
|  | Накладные расходы от ФОТ(1710 руб.) | [5 empty] | 1796
|  | Сметная прибыль от ФОТ(1710 руб.) | [5 empty] | 945
|  | Всего с НР и СП | [5 empty] | 6368
17 | ТЕР06-01-035-01 | Устройство поясов: в опалубке ______________ (МДС35 пр.1 т.3 п.4. Производство ремонтно-строительных работ вблизи объектов, находящихся под высоким напряжением, в том числе в охранной зоне действующей воздушной линии электропередачи ОЗП=1,2; ЭМ=1,2 к расх.; ЗПМ=1,2; ТЗ=1,2; ТЗМ=1,2; МДС35-IV п.4.7. При ремонте и реконструкции зданий и сооружений работы, аналогичные технологическим процессам в новом строительстве ОЗП=1,15; ЭМ=1,25 к расх.; ЗПМ=1,25; ТЗ=1,15; ТЗМ=1,25) ______________ 1 Коэффициент перехода в цены 2020 года: 7,64 (письмо МИНСТРОЯ 22.01.2019 г. №1408-ЛС/09 7,35*1,026*1,014) СМР=7,64 | 100 м3 железобетона в деле | 0.205 | 157985,44 _____ 12579,87 | 11722,59 _____ 1438,31 | 133682.98 | 32387 _____ 2579 | 2403 _____ 295 | 27405 | 1402.4388 | 287.5
|  | Накладные расходы от ФОТ(2874 руб.) | [5 empty] | 3018
|  | Сметная прибыль от ФОТ(2874 руб.) | [5 empty] | 1588
|  | Всего с НР и СП | [5 empty] | 36993
18 | ТЕР15-02-001-03 | Улучшенная штукатурка фасадов цементно-известковым раствором по камню: колонн прямоугольных ______________ (МДС35-IV п.4.7. При ремонте и реконструкции зданий и сооружений работы, аналогичные технологическим процессам в новом строительстве ОЗП=1,15; ЭМ=1,25 к расх.; ЗПМ=1,25; ТЗ=1,15; ТЗМ=1,25; МДС35 пр.1 т.3 п.4. Производство ремонтно-строительных работ вблизи объектов, находящихся под высоким напряжением, в том числе в охранной зоне действующей воздушной линии электропередачи ОЗП=1,2; ЭМ=1,2 к расх.; ЗПМ=1,2; ТЗ=1,2; ТЗМ=1,2) ______________ 1 Коэффициент перехода в цены 2020 года: 7,64 (письмо МИНСТРОЯ 22.01.2019 г. №1408-ЛС/09 7,35*1,026*1,014) СМР=7,64 | 100 м2 оштукатуриваемой поверхности | 4.1 | 2312,14 _____ 1554,87 | 11.52 | 745.75 | 9480 _____ 6375 | 47 | 3058 | 154.56 | 633.7
|  | Накладные расходы от ФОТ(6375 руб.) | [5 empty] | 6694
|  | Сметная прибыль от ФОТ(6375 руб.) | [5 empty] | 2980
|  | Всего с НР и СП | [5 empty] | 19154
19 | ТЕРр52-14-1 | Ремонт обмазочной изоляции фундаментов ______________ (МДС35 пр.1 т.3 п.4. Производство ремонтно-строительных работ вблизи объектов, находящихся под высоким напряжением, в том числе в охранной зоне действующей воздушной линии электропередачи ОЗП=1,2; ЭМ=1,2 к расх.; ЗПМ=1,2; ТЗ=1,2; ТЗМ=1,2) ______________ 1 Коэффициент перехода в цены 2020 года: 7,64 (письмо МИНСТРОЯ 22.01.2019 г. №1408-ЛС/09 7,35*1,026*1,014) СМР=7,64 ______________ 273,92 = 1 498,41 - 0,4 x 3 061,22 | 100 м2 | 4.1 | 328,7 _____ 322,44 | 6.26 |  | 1348 _____ 1322 | 26 |  | 37.8 | 154.98
|  | Накладные расходы от ФОТ(1322 руб.) | [5 empty] | 1229
|  | Сметная прибыль от ФОТ(1322 руб.) | [5 empty] | 992
|  | Всего с НР и СП | [5 empty] | 3569
20 | ТССЦ-101-5363 | Мастика битумная гидроизоляционная холодная МГТН ______________ 1 Коэффициент перехода в цены 2020 года: 7,64 (письмо МИНСТРОЯ 22.01.2019 г. №1408-ЛС/09 7,35*1,026*1,014) СМР=7,64 | т | 1.64 | 10360.52 |  | 10360.52 | 16991 |  | 16991
21 | ТЕР01-02-061-02 | Засыпка вручную траншей, пазух котлованов и ям, группа грунтов: 2 ______________ (МДС35 пр.1 т.3 п.4. Производство ремонтно-строительных работ вблизи объектов, находящихся под высоким напряжением, в том числе в охранной зоне действующей воздушной линии электропередачи ОЗП=1,2; ЭМ=1,2 к расх.; ЗПМ=1,2; ТЗ=1,2; ТЗМ=1,2; МДС35-IV п.4.7. При ремонте и реконструкции зданий и сооружений работы, аналогичные технологическим процессам в новом строительстве ОЗП=1,15; ЭМ=1,25 к расх.; ЗПМ=1,25; ТЗ=1,15; ТЗМ=1,25) ______________ 1 Коэффициент перехода в цены 2020 года: 7,64 (письмо МИНСТРОЯ 22.01.2019 г. №1408-ЛС/09 7,35*1,026*1,014) СМР=7,64 | 100 м3 грунта | 0.08 | 1006,02 _____ 1006,02 |  |  | 80 _____ 80 |  |  | 134.136 | 10.73
|  | Накладные расходы от ФОТ(80 руб.) | [5 empty] | 64
|  | Сметная прибыль от ФОТ(80 руб.) | [5 empty] | 31
|  | Всего с НР и СП | [5 empty] | 175
Итого по разделу 3 Ремонт фундаментов ОРУ | [7 empty] | 642814 |  |  |  | 1338.48
Итого прямые затраты по смете в базисных ценах | [7 empty] | 119649 _____ 40212 | 3958 _____ 353 | 75479 |  | 4437.23
Накладные расходы | [7 empty] | 41373
Сметная прибыль | [7 empty] | 24066
Итоги по смете:
Конструкции из кирпича и блоков | [7 empty] | 36615 |  |  |  | 1167.58
Защита строительных конструкций и оборудования от коррозии | [7 empty] | 54192 |  |  |  | 1900.82
Строительные металлические конструкции | [7 empty] | 34 |  |  |  | 0.69
Изготовление в построечных условиях материалов и полуфабрикатов, металлических и трубопроводных заготовок (Норматив СП необходимо указать при составлении сметы) | [7 empty] | 156 |  |  |  | 5.76
Работы по реконструкции зданий и сооружений (усиление и замена существующих конструкций, разборка и возведение отдельных конструктивных элементов) | [7 empty] | 9953 |  |  |  | 23.9
Земляные работы, выполняемые ручным способом (ремонтно-строительные) | [7 empty] | 889 |  |  |  | 50.37
Бетонные и железобетонные монолитные конструкции в промышленном строительстве | [7 empty] | 43360 |  |  |  | 488.7
Отделочные работы | [7 empty] | 19154 |  |  |  | 633.7
Фундаменты (ремонтно-строительные) | [7 empty] | 20560 |  |  |  | 154.98
Земляные работы, выполняемые ручным способом | [7 empty] | 175 |  |  |  | 10.73
Итого | [7 empty] | 185088 |  |  |  | 4437.23
Всего с учетом "Коэффициент перехода в цены 2020 года: 7,64 (письмо МИНСТРОЯ 22.01.2019 г. №1408-ЛС/09 7,35*1,026*1,014) СМР=7,64" | [7 empty] | 1414072 |  |  |  | 4437.23
Справочно, в базисных ценах:
Материалы | [7 empty] | 75479
Машины и механизмы | [7 empty] | 3958
ФОТ | [7 empty] | 40565
Накладные расходы | [7 empty] | 41373
Сметная прибыль | [7 empty] | 24066
Непредвиденные затраты 2% | [7 empty] | 28281
Итого с непредвиденными | [7 empty] | 1442353
НДС 20% | [7 empty] | 288470.6
ВСЕГО по смете | [7 empty] | 1730823.6 |  |  |  | 4437.23
Проверил: Начальник СДО УР ___________________________Лутфеева Е.А.
Note on A2: Титул::<подпись 200 атрибут 950 текст> <подпись 200 значение>
Note on J2: Титул::<подпись 210 атрибут 950 текст> <подпись 210 значение>
Note on A3: Титул::_________________ /<подпись 200 атрибут 950 значение>/
Note on J3: Титул::_________________ /<подпись 210 атрибут 950 значение>/
Note on A7: Титул::<Наименование стройки>
Note on A12: Титул::на <Наименование локальной сметы>,<Наименование объекта>
Note on D15: Титул::<Основание>
Note on D16: ИтогоБИМ::<Итого по расчету> руб.
Note on A23: ЛокСмета::<Номер позиции по смете>
Note on B23: ЛокСмета::<Обоснование (код) позиции> <Примечание>
Note on C23: ЛокСмета::<Наименование (текстовая часть) расценки> ______________ <Обоснование коэффициентов> ______________ <Индекс к позиции> ______________ <Формула расчета стоимости единицы> <К-ты к итогам при их применении в позиции (баз. цены)> Территориальные поправки: ПЗ х <Территориальная поправка к ПЗ к расценкам 2001г.>, ОЗП х <Территориальная поправка к ОЗП к расценкам 2001г.>, ЭМ х <Территориальная поправка к ЭМ к расценкам 2001г.>, ЗПМ х <Территориальная поправка к ЗПМ к расценкам 2001г.>, МАТ х <Территориальная поправка к МАТ к расценкам 2001г.> ______________ <Строка задания НР для БИМ> <Строка задания СП для БИМ>
Note on D23: ЛокСмета::<Ед. измерения по расценке>
Note on E23: ЛокСмета::<Количество всего (физ. объем) по позиции>
Note on F23: ЛокСмета::<ПЗ по позиции на единицу в базисных ценах с учетом всех к-тов> _____ <ОЗП по позиции на единицу в базисных ценах с учетом всех к-тов>
Note on G23: ЛокСмета::<ЭММ по позиции на единицу в базисных ценах с учетом всех к-тов> _____ <ЗПМ по позиции на единицу в базисных ценах с учетом всех к-тов>
Note on H23: ЛокСмета::<МАТ по позиции на единицу в базисных ценах с учетом всех к-тов>
Note on I23: ЛокСмета::<Общая стоимость ПЗ по позиции для БИМ до начисления НР и СП> _____ <Общая стоимость ОЗП по позиции для БИМ до начисления НР и СП> _____ НР=<Сумма НР по позиции для БИМ> СП=<Сумма СП по позиции для БИМ>
Note on J23: ЛокСмета::<Общая стоимость ЭММ по позиции для БИМ до начисления НР и СП> _____ <Общая стоимость ЗПМ по позиции для БИМ до начисления НР и СП>
Note on K23: ЛокСмета::<Общая стоимость МАТ по позиции для БИМ до начисления НР и СП>
Note on L23: ЛокСмета::<ТЗ по позиции на единицу>
Note on M23: ЛокСмета::<ТЗ по позиции всего>
Note on A102: Итоги::<Текстовая часть (итоги)>
Note on I102: Итоги:: <Прямые затраты (итоги)> _____ <З/п основных рабочих (итоги)>
Note on J102: Итоги::<Эксплуатация машин (итоги)> _____ <З/п машинистов (итоги)>
Note on K102: Итоги::<Материалы (итоги)>
Note on M102: Итоги::<Трудозатраты основных рабочих (итоги)>