## Мои данные
УТВЕРЖДАЮ | [8 empty] | СОГЛАСОВАНО
_________________ // | [8 empty] | _________________ //
"___" __________ 2019 г. | [8 empty] | "___" __________ 2019 г.
(наименование стройки)
ЛОКАЛЬНЫЙ СМЕТНЫЙ РАСЧЕТ №3
на ремонт порталов ПС ЗИВ,
(наименование работ и затрат, наименование объекта)
Основание:
|  | Сметная стоимость | 1093734 руб.
Составлен в базисных и текущих ценах по состоянию на 2019 г.
№ пп | Обоснование | Наименование | Единица измерения | Количество | Стоимость единицы в базисных ценах |  |  | Общая стоимость в текущих ценах |  |  | ТЗ осн.раб. на единицу | ТЗ осн.раб. всего
[5 empty] | Всего | Экспл. маш. | Материалы | Всего | Экспл. маш. | Материалы
[5 empty] | оплата труда | в т.ч. оплата труда |  | оплата труда | в т.ч. оплата труда
1 | 2 | 3 | 4 | 5 | 6 | 7 | 8 | 10 | 11 | 12 | 13 | 14
Раздел 1. Ремонт и окраска порталов
1 | ТЕР08-07-001-02 | Установка и разборка наружных инвентарных лесов высотой до 16 м: трубчатых для прочих отделочных работ ______________ (МДС35 пр.1 т.3 п.4. Производство ремонтно-строительных работ вблизи объектов, находящихся под высоким напряжением, в том числе в охранной зоне действующей воздушной линии электропередачи ОЗП=1,2; ЭМ=1,2 к расх.; ЗПМ=1,2; ТЗ=1,2; ТЗМ=1,2; МДС35-IV п.4.7. При ремонте и реконструкции зданий и сооружений работы, аналогичные технологическим процессам в новом строительстве ОЗП=1,15; ЭМ=1,25 к расх.; ЗПМ=1,25; ТЗ=1,15; ТЗМ=1,25) ______________ 1 Коэффициент перехода в цены 2020 года: 7,64 (письмо МИНСТРОЯ 22.01.2019 г. №1408-ЛС/09 7,35*1,026*1,014) СМР=7,64 | 100 м2 вертикальной проекции для наружных лесов | 4.16 | 897,07 _____ 518,66 | 9.14 | 369.28 | 3732 _____ 2158 | 38 | 1536 | 60.03 | 249.72
|  | Накладные расходы от ФОТ(2158 руб.) | [5 empty] | 2633
|  | Сметная прибыль от ФОТ(2158 руб.) | [5 empty] | 1467
|  | Всего с НР и СП | [5 empty] | 7832
2 | ТЕР08-07-001-04 | На каждые последующие 4 м высоты наружных инвентарных лесов добавлять: к расценкам 08-07-001-01, 08-07-001-02 ______________ (МДС35-IV п.4.7. При ремонте и реконструкции зданий и сооружений работы, аналогичные технологическим процессам в новом строительстве ОЗП=1,15; ЭМ=1,25 к расх.; ЗПМ=1,25; ТЗ=1,15; ТЗМ=1,25; МДС35 пр.1 т.3 п.4. Производство ремонтно-строительных работ вблизи объектов, находящихся под высоким напряжением, в том числе в охранной зоне действующей воздушной линии электропередачи ОЗП=1,2; ЭМ=1,2 к расх.; ЗПМ=1,2; ТЗ=1,2; ТЗМ=1,2; к=3 ПЗ=3 (ОЗП=3; ЭМ=3 к расх.; ЗПМ=3; МАТ=3 к расх.; ТЗ=3; ТЗМ=3)) ______________ 1 Коэффициент перехода в цены 2020 года: 7,64 (письмо МИНСТРОЯ 22.01.2019 г. №1408-ЛС/09 7,35*1,026*1,014) СМР=7,64 | 100 м2 вертикальной проекции для наружных лесов | 4.16 | 236,06 _____ 236,06 |  |  | 982 _____ 982 |  |  | 27.324 | 113.67
|  | Накладные расходы от ФОТ(982 руб.) | [5 empty] | 1198
|  | Сметная прибыль от ФОТ(982 руб.) | [5 empty] | 668
|  | Всего с НР и СП | [5 empty] | 2848
3 | ТЕР13-06-003-01 | Очистка поверхности щетками ______________ (МДС35 пр.1 т.3 п.4. Производство ремонтно-строительных работ вблизи объектов, находящихся под высоким напряжением, в том числе в охранной зоне действующей воздушной линии электропередачи ОЗП=1,2; ЭМ=1,2 к расх.; ЗПМ=1,2; ТЗ=1,2; ТЗМ=1,2; МДС35-IV п.4.7. При ремонте и реконструкции зданий и сооружений работы, аналогичные технологическим процессам в новом строительстве ОЗП=1,15; ЭМ=1,25 к расх.; ЗПМ=1,25; ТЗ=1,15; ТЗМ=1,25) ______________ 1 Коэффициент перехода в цены 2020 года: 7,64 (письмо МИНСТРОЯ 22.01.2019 г. №1408-ЛС/09 7,35*1,026*1,014) СМР=7,64 | 1 м2 очищаемой поверхности | 320 | 10,6 _____ 10,6 |  |  | 3392 _____ 3392 |  |  | 1.242 | 397.44
|  | Накладные расходы от ФОТ(3392 руб.) | [5 empty] | 3053
|  | Сметная прибыль от ФОТ(3392 руб.) | [5 empty] | 2018
|  | Всего с НР и СП | [5 empty] | 8463
4 | ТЕР09-05-002-02 | Электродуговая сварка при монтаже одноэтажных производственных зданий: опорных частей каркасов (колонны, подкрановые балки) ______________ (МДС35 пр.1 т.3 п.4. Производство ремонтно-строительных работ вблизи объектов, находящихся под высоким напряжением, в том числе в охранной зоне действующей воздушной линии электропередачи ОЗП=1,2; ЭМ=1,2 к расх.; ЗПМ=1,2; ТЗ=1,2; ТЗМ=1,2; МДС35-IV п.4.7. При ремонте и реконструкции зданий и сооружений работы, аналогичные технологическим процессам в новом строительстве ОЗП=1,15; ЭМ=1,25 к расх.; ЗПМ=1,25; ТЗ=1,15; ТЗМ=1,25) ______________ 1 Коэффициент перехода в цены 2020 года: 7,64 (письмо МИНСТРОЯ 22.01.2019 г. №1408-ЛС/09 7,35*1,026*1,014) СМР=7,64 | 10 т конструкций | 0.02 | 713,21 _____ 272,9 | 316.56 | 123.75 | 14 _____ 5 | 6 | 3 | 23.0874 | 0.46
|  | Накладные расходы от ФОТ(5 руб.) | [5 empty] | 5
|  | Сметная прибыль от ФОТ(5 руб.) | [5 empty] | 4
|  | Всего с НР и СП | [5 empty] | 23
5 | ТЕР13-03-002-04 | Огрунтовка металлических поверхностей за один раз: грунтовкой ГФ-021 ______________ (МДС35 пр.1 т.3 п.4. Производство ремонтно-строительных работ вблизи объектов, находящихся под высоким напряжением, в том числе в охранной зоне действующей воздушной линии электропередачи ОЗП=1,2; ЭМ=1,2 к расх.; ЗПМ=1,2; ТЗ=1,2; ТЗМ=1,2; МДС35-IV п.4.7. При ремонте и реконструкции зданий и сооружений работы, аналогичные технологическим процессам в новом строительстве ОЗП=1,15; ЭМ=1,25 к расх.; ЗПМ=1,25; ТЗ=1,15; ТЗМ=1,25) ______________ 1 Коэффициент перехода в цены 2020 года: 7,64 (письмо МИНСТРОЯ 22.01.2019 г. №1408-ЛС/09 7,35*1,026*1,014) СМР=7,64 | 100 м2 окрашиваемой поверхности | 5.03 | 324,41 _____ 78,04 | 13,86 _____ 0,15 | 232.51 | 1632 _____ 393 | 70 _____ 1 | 1169 | 7.3278 | 36.86
|  | Накладные расходы от ФОТ(394 руб.) | [5 empty] | 355
|  | Сметная прибыль от ФОТ(394 руб.) | [5 empty] | 234
|  | Всего с НР и СП | [5 empty] | 2221
6 | ТЕР13-03-004-23 | Окраска металлических огрунтованных поверхностей: краской БТ-177 серебристой ______________ (МДС35 пр.1 т.3 п.4. Производство ремонтно-строительных работ вблизи объектов, находящихся под высоким напряжением, в том числе в охранной зоне действующей воздушной линии электропередачи ОЗП=1,2; ЭМ=1,2 к расх.; ЗПМ=1,2; ТЗ=1,2; ТЗМ=1,2; МДС35-IV п.4.7. При ремонте и реконструкции зданий и сооружений работы, аналогичные технологическим процессам в новом строительстве ОЗП=1,15; ЭМ=1,25 к расх.; ЗПМ=1,25; ТЗ=1,15; ТЗМ=1,25) ______________ 1 Коэффициент перехода в цены 2020 года: 7,64 (письмо МИНСТРОЯ 22.01.2019 г. №1408-ЛС/09 7,35*1,026*1,014) СМР=7,64 | 100 м2 окрашиваемой поверхности | 5.03 | 208,16 _____ 36,05 | 18,02 _____ 0,15 | 154.1 | 1047 _____ 181 | 91 _____ 1 | 775 | 3.9744 | 19.99
|  | Накладные расходы от ФОТ(182 руб.) | [5 empty] | 164
|  | Сметная прибыль от ФОТ(182 руб.) | [5 empty] | 108
|  | Всего с НР и СП | [5 empty] | 1319
Итого по разделу 1 Ремонт и окраска порталов | [7 empty] | 173474 |  |  |  | 818.14
Раздел 2. Ремонт Бетонных порталов
7 | ТЕР08-07-001-02 | Установка и разборка наружных инвентарных лесов высотой до 16 м: трубчатых для прочих отделочных работ ______________ (МДС35 пр.1 т.3 п.4. Производство ремонтно-строительных работ вблизи объектов, находящихся под высоким напряжением, в том числе в охранной зоне действующей воздушной линии электропередачи ОЗП=1,2; ЭМ=1,2 к расх.; ЗПМ=1,2; ТЗ=1,2; ТЗМ=1,2; МДС35-IV п.4.7. При ремонте и реконструкции зданий и сооружений работы, аналогичные технологическим процессам в новом строительстве ОЗП=1,15; ЭМ=1,25 к расх.; ЗПМ=1,25; ТЗ=1,15; ТЗМ=1,25) ______________ 1 Коэффициент перехода в цены 2020 года: 7,64 (письмо МИНСТРОЯ 22.01.2019 г. №1408-ЛС/09 7,35*1,026*1,014) СМР=7,64 | 100 м2 вертикальной проекции для наружных лесов | 7.8 | 897,07 _____ 518,66 | 9.14 | 369.28 | 6997 _____ 4046 | 71 | 2880 | 60.03 | 468.23
|  | Накладные расходы от ФОТ(4046 руб.) | [5 empty] | 4936
|  | Сметная прибыль от ФОТ(4046 руб.) | [5 empty] | 2751
|  | Всего с НР и СП | [5 empty] | 14684
8 | ТЕР13-06-003-01 | Очистка поверхности щетками ______________ (МДС35 пр.1 т.3 п.4. Производство ремонтно-строительных работ вблизи объектов, находящихся под высоким напряжением, в том числе в охранной зоне действующей воздушной линии электропередачи ОЗП=1,2; ЭМ=1,2 к расх.; ЗПМ=1,2; ТЗ=1,2; ТЗМ=1,2; МДС35-IV п.4.7. При ремонте и реконструкции зданий и сооружений работы, аналогичные технологическим процессам в новом строительстве ОЗП=1,15; ЭМ=1,25 к расх.; ЗПМ=1,25; ТЗ=1,15; ТЗМ=1,25) ______________ 1 Коэффициент перехода в цены 2020 года: 7,64 (письмо МИНСТРОЯ 22.01.2019 г. №1408-ЛС/09 7,35*1,026*1,014) СМР=7,64 | 1 м2 очищаемой поверхности | 242 | 10,6 _____ 10,6 |  |  | 2565 _____ 2565 |  |  | 1.242 | 300.56
|  | Накладные расходы от ФОТ(2565 руб.) | [5 empty] | 2309
|  | Сметная прибыль от ФОТ(2565 руб.) | [5 empty] | 1526
|  | Всего с НР и СП | [5 empty] | 6400
9 | ТЕР09-05-002-02 | Электродуговая сварка при монтаже одноэтажных производственных зданий: опорных частей каркасов (колонны, подкрановые балки) ______________ (МДС35 пр.1 т.3 п.4. Производство ремонтно-строительных работ вблизи объектов, находящихся под высоким напряжением, в том числе в охранной зоне действующей воздушной линии электропередачи ОЗП=1,2; ЭМ=1,2 к расх.; ЗПМ=1,2; ТЗ=1,2; ТЗМ=1,2; МДС35-IV п.4.7. При ремонте и реконструкции зданий и сооружений работы, аналогичные технологическим процессам в новом строительстве ОЗП=1,15; ЭМ=1,25 к расх.; ЗПМ=1,25; ТЗ=1,15; ТЗМ=1,25) ______________ 1 Коэффициент перехода в цены 2020 года: 7,64 (письмо МИНСТРОЯ 22.01.2019 г. №1408-ЛС/09 7,35*1,026*1,014) СМР=7,64 | 10 т конструкций | 0.02 | 713,21 _____ 272,9 | 316.56 | 123.75 | 14 _____ 5 | 6 | 3 | 23.0874 | 0.46
|  | Накладные расходы от ФОТ(5 руб.) | [5 empty] | 5
|  | Сметная прибыль от ФОТ(5 руб.) | [5 empty] | 4
|  | Всего с НР и СП | [5 empty] | 23
10 | ТЕР13-03-001-01 | Огрунтовка бетонных и оштукатуренных поверхностей: битумной грунтовкой, первый слой ______________ (МДС35 пр.1 т.3 п.4. Производство ремонтно-строительных работ вблизи объектов, находящихся под высоким напряжением, в том числе в охранной зоне действующей воздушной линии электропередачи ОЗП=1,2; ЭМ=1,2 к расх.; ЗПМ=1,2; ТЗ=1,2; ТЗМ=1,2; МДС35-IV п.4.7. При ремонте и реконструкции зданий и сооружений работы, аналогичные технологическим процессам в новом строительстве ОЗП=1,15; ЭМ=1,25 к расх.; ЗПМ=1,25; ТЗ=1,15; ТЗМ=1,25) ______________ 1 Коэффициент перехода в цены 2020 года: 7,64 (письмо МИНСТРОЯ 22.01.2019 г. №1408-ЛС/09 7,35*1,026*1,014) СМР=7,64 ______________ 87,26 = 189,65 - 0,0055 x 1 775,14 - 0,0165 x 5 613,71 | 100 м2 окрашиваемой поверхности | 2.42 | 121,53 _____ 107,67 | 13,86 _____ 0,15 |  | 294 _____ 261 | 33 |  | 10.2534 | 24.81
|  | Накладные расходы от ФОТ(261 руб.) | [5 empty] | 235
|  | Сметная прибыль от ФОТ(261 руб.) | [5 empty] | 155
|  | Всего с НР и СП | [5 empty] | 684
11 | ТССЦ-113-0500 | Состав антикоррозийный однокопонентный EMACO NANOCRETE АР ______________ 1 Коэффициент перехода в цены 2020 года: 7,64 (письмо МИНСТРОЯ 22.01.2019 г. №1408-ЛС/09 7,35*1,026*1,014) СМР=7,64 | кг | 363 | 44.49 |  | 44.49 | 16150 |  | 16150
12 | ТЕР46-08-003-02 | Приготовление однокомпонентных составов серии ЕМАСО, ЕМАСО NANOCRETE, ЕМАСО FAST, MASTERSEAL, MASTERFLOW: механизированным способом ______________ (МДС35 пр.1 т.3 п.4. Производство ремонтно-строительных работ вблизи объектов, находящихся под высоким напряжением, в том числе в охранной зоне действующей воздушной линии электропередачи ОЗП=1,2; ЭМ=1,2 к расх.; ЗПМ=1,2; ТЗ=1,2; ТЗМ=1,2) ______________ 1 Коэффициент перехода в цены 2020 года: 7,64 (письмо МИНСТРОЯ 22.01.2019 г. №1408-ЛС/09 7,35*1,026*1,014) СМР=7,64 | 1 м3 готового состава | 5.076 | 108,8 _____ 54,55 | 54,25 _____ 42,97 |  | 552 _____ 277 | 275 _____ 218 |  | 6.396 | 32.47
|  | Накладные расходы от ФОТ(495 руб.) | [5 empty] | 327
|  | Всего с НР и СП | [5 empty] | 879
13 | ТЕР46-08-004-02 | Нанесение тиксотропных составов серии EMACO, EMACO NANOCRETE, EMACO FAST вручную в один слой, толщина слоя 20 мм, на поверхности бетонных и железобетонных конструкций: вертикальные ______________ (МДС35 пр.1 т.3 п.4. Производство ремонтно-строительных работ вблизи объектов, находящихся под высоким напряжением, в том числе в охранной зоне действующей воздушной линии электропередачи ОЗП=1,2; ЭМ=1,2 к расх.; ЗПМ=1,2; ТЗ=1,2; ТЗМ=1,2) ______________ 1 Коэффициент перехода в цены 2020 года: 7,64 (письмо МИНСТРОЯ 22.01.2019 г. №1408-ЛС/09 7,35*1,026*1,014) СМР=7,64 | 100 м2 поверхности | 1.692 | 635 _____ 476,41 | 158.59 |  | 1074 _____ 806 | 268 |  | 53.112 | 89.87
|  | Накладные расходы от ФОТ(806 руб.) | [5 empty] | 887
|  | Сметная прибыль от ФОТ(806 руб.) | [5 empty] | 480
|  | Всего с НР и СП | [5 empty] | 2441
14 | ТЕР46-08-004-08 | На каждые 5 мм изменения толщины слоя добавлять (уменьшать) к расценкам: 46-08-004-02, 46-08-004-05 ______________ (к=2 ПЗ=2 (ОЗП=2; ЭМ=2 к расх.; ЗПМ=2; МАТ=2 к расх.; ТЗ=2; ТЗМ=2); МДС35 пр.1 т.3 п.4. Производство ремонтно-строительных работ вблизи объектов, находящихся под высоким напряжением, в том числе в охранной зоне действующей воздушной линии электропередачи ОЗП=1,2; ЭМ=1,2 к расх.; ЗПМ=1,2; ТЗ=1,2; ТЗМ=1,2) ______________ 1 Коэффициент перехода в цены 2020 года: 7,64 (письмо МИНСТРОЯ 22.01.2019 г. №1408-ЛС/09 7,35*1,026*1,014) СМР=7,64 | 100 м2 поверхности | 1.692 | 165,84 _____ 86,54 | 79.3 |  | 281 _____ 147 | 134 |  | 9.648 | 16.32
|  | Накладные расходы от ФОТ(147 руб.) | [5 empty] | 162
|  | Сметная прибыль от ФОТ(147 руб.) | [5 empty] | 87
|  | Всего с НР и СП | [5 empty] | 530
15 | ТССЦ-401-1013 | Смесь бетонная сухая безусадочная быстродействующая EMACO S88C тиксотропного типа ______________ 1 Коэффициент перехода в цены 2020 года: 7,64 (письмо МИНСТРОЯ 22.01.2019 г. №1408-ЛС/09 7,35*1,026*1,014) СМР=7,64 | кг | 9644.4 | 5.44 |  | 5.44 | 52466 |  | 52466
Итого по разделу 2 Ремонт Бетонных порталов | [7 empty] | 720108 |  |  |  | 932.72
Итого прямые затраты по смете в базисных ценах | [7 empty] | 91192 _____ 15218 | 992 _____ 220 | 74982 |  | 1750.86
Накладные расходы | [7 empty] | 16266
Сметная прибыль | [7 empty] | 9502
Итоги по смете:
Конструкции из кирпича и блоков | [7 empty] | 25364 |  |  |  | 831.62
Защита строительных конструкций и оборудования от коррозии | [7 empty] | 35237 |  |  |  | 779.66
Строительные металлические конструкции | [7 empty] | 44 |  |  |  | 0.92
Изготовление в построечных условиях материалов и полуфабрикатов, металлических и трубопроводных заготовок (Норматив СП необходимо указать при составлении сметы) | [7 empty] | 879 |  |  |  | 32.47
Работы по реконструкции зданий и сооружений (усиление и замена существующих конструкций, разборка и возведение отдельных конструктивных элементов) | [7 empty] | 55436 |  |  |  | 106.19
Итого | [7 empty] | 116960 |  |  |  | 1750.86
Всего с учетом "Коэффициент перехода в цены 2020 года: 7,64 (письмо МИНСТРОЯ 22.01.2019 г. №1408-ЛС/09 7,35*1,026*1,014) СМР=7,64" | [7 empty] | 893574 |  |  |  | 1750.86
Справочно, в базисных ценах:
Материалы | [7 empty] | 74982
Машины и механизмы | [7 empty] | 992
ФОТ | [7 empty] | 15438
Накладные расходы | [7 empty] | 16266
Сметная прибыль | [7 empty] | 9502
Непредвиденные затраты 2% | [7 empty] | 17871
Итого с непредвиденными | [7 empty] | 911445
НДС 20% | [7 empty] | 182289
ВСЕГО по смете | [7 empty] | 1093734 |  |  |  | 1750.86
Проверил: Начальник СДО УР ___________________________Лутфеева Е.А.
Note on A2: Титул::<подпись 200 атрибут 950 текст> <подпись 200 значение>
Note on J2: Титул::<подпись 210 атрибут 950 текст> <подпись 210 значение>
Note on A3: Титул::_________________ /<подпись 200 атрибут 950 значение>/
Note on J3: Титул::_________________ /<подпись 210 атрибут 950 значение>/
Note on A7: Титул::<Наименование стройки>
Note on A12: Титул::на <Наименование локальной сметы>,<Наименование объекта>
Note on D15: Титул::<Основание>
Note on D16: ИтогоБИМ::<Итого по расчету> руб.
Note on A23: ЛокСмета::<Номер позиции по смете>
Note on B23: ЛокСмета::<Обоснование (код) позиции> <Примечание>
Note on C23: ЛокСмета::<Наименование (текстовая часть) расценки> ______________ <Обоснование коэффициентов> ______________ <Индекс к позиции> ______________ <Формула расчета стоимости единицы> <К-ты к итогам при их применении в позиции (баз. цены)> Территориальные поправки: ПЗ х <Территориальная поправка к ПЗ к расценкам 2001г.>, ОЗП х <Территориальная поправка к ОЗП к расценкам 2001г.>, ЭМ х <Территориальная поправка к ЭМ к расценкам 2001г.>, ЗПМ х <Территориальная поправка к ЗПМ к расценкам 2001г.>, МАТ х <Территориальная поправка к МАТ к расценкам 2001г.> ______________ <Строка задания НР для БИМ> <Строка задания СП для БИМ>
Note on D23: ЛокСмета::<Ед. измерения по расценке>
Note on E23: ЛокСмета::<Количество всего (физ. объем) по позиции>
Note on F23: ЛокСмета::<ПЗ по позиции на единицу в базисных ценах с учетом всех к-тов> _____ <ОЗП по позиции на единицу в базисных ценах с учетом всех к-тов>
Note on G23: ЛокСмета::<ЭММ по позиции на единицу в базисных ценах с учетом всех к-тов> _____ <ЗПМ по позиции на единицу в базисных ценах с учетом всех к-тов>
Note on H23: ЛокСмета::<МАТ по позиции на единицу в базисных ценах с учетом всех к-тов>
Note on I23: ЛокСмета::<Общая стоимость ПЗ по позиции для БИМ до начисления НР и СП> _____ <Общая стоимость ОЗП по позиции для БИМ до начисления НР и СП> _____ НР=<Сумма НР по позиции для БИМ> СП=<Сумма СП по позиции для БИМ>
Note on J23: ЛокСмета::<Общая стоимость ЭММ по позиции для БИМ до начисления НР и СП> _____ <Общая стоимость ЗПМ по позиции для БИМ до начисления НР и СП>
Note on K23: ЛокСмета::<Общая стоимость МАТ по позиции для БИМ до начисления НР и СП>
Note on L23: ЛокСмета::<ТЗ по позиции на единицу>
Note on M23: ЛокСмета::<ТЗ по позиции всего>
Note on A81: Итоги::<Текстовая часть (итоги)>
Note on I81: Итоги:: <Прямые затраты (итоги)> _____ <З/п основных рабочих (итоги)>
Note on J81: Итоги::<Эксплуатация машин (итоги)> _____ <З/п машинистов (итоги)>
Note on K81: Итоги::<Материалы (итоги)>
Note on M81: Итоги::<Трудозатраты основных рабочих (итоги)>