## Мои данные
УТВЕРЖДАЮ | [8 empty] | СОГЛАСОВАНО
_________________ // | [8 empty] | _________________ //
"___" __________ 2019 г. | [8 empty] | "___" __________ 2019 г.
(наименование стройки)
ЛОКАЛЬНЫЙ СМЕТНЫЙ РАСЧЕТ №6
на Ремонт фундаментов и окраска порталов ПС К-4
(наименование работ и затрат, наименование объекта)
Основание:
|  | Сметная стоимость | 724113,6 руб.
Составлен в базисных и текущих ценах по состоянию на 2019 г.
№ пп | Обоснование | Наименование | Единица измерения | Количество | Стоимость единицы в базисных ценах |  |  | Общая стоимость в текущих ценах |  |  | ТЗ осн.раб. на единицу | ТЗ осн.раб. всего
[5 empty] | Всего | Экспл. маш. | Материалы | Всего | Экспл. маш. | Материалы
[5 empty] | оплата труда | в т.ч. оплата труда |  | оплата труда | в т.ч. оплата труда
1 | 2 | 3 | 4 | 5 | 6 | 7 | 8 | 10 | 11 | 12 | 13 | 14
Раздел 1. Ремонт и окраска порталов
1 | ТЕР08-07-001-02 | Установка и разборка наружных инвентарных лесов высотой до 16 м: трубчатых для прочих отделочных работ ______________ (МДС35 пр.1 т.3 п.4. Производство ремонтно-строительных работ вблизи объектов, находящихся под высоким напряжением, в том числе в охранной зоне действующей воздушной линии электропередачи ОЗП=1,2; ЭМ=1,2 к расх.; ЗПМ=1,2; ТЗ=1,2; ТЗМ=1,2; МДС35-IV п.4.7. При ремонте и реконструкции зданий и сооружений работы, аналогичные технологическим процессам в новом строительстве ОЗП=1,15; ЭМ=1,25 к расх.; ЗПМ=1,25; ТЗ=1,15; ТЗМ=1,25) ______________ 1 Коэффициент перехода в цены 2020 года: 7,64 (письмо МИНСТРОЯ 22.01.2019 г. №1408-ЛС/09 7,35*1,026*1,014) СМР=7,64 | 100 м2 вертикальной проекции для наружных лесов | 3.88 | 897,07 _____ 518,66 | 9.14 | 369.28 | 3481 _____ 2012 | 35 | 1434 | 60.03 | 232.92
|  | Накладные расходы от ФОТ(2012 руб.) | [5 empty] | 2455
|  | Сметная прибыль от ФОТ(2012 руб.) | [5 empty] | 1368
|  | Всего с НР и СП | [5 empty] | 7304
2 | ТЕР13-06-003-01 | Очистка поверхности щетками ______________ (МДС35 пр.1 т.3 п.4. Производство ремонтно-строительных работ вблизи объектов, находящихся под высоким напряжением, в том числе в охранной зоне действующей воздушной линии электропередачи ОЗП=1,2; ЭМ=1,2 к расх.; ЗПМ=1,2; ТЗ=1,2; ТЗМ=1,2; МДС35-IV п.4.7. При ремонте и реконструкции зданий и сооружений работы, аналогичные технологическим процессам в новом строительстве ОЗП=1,15; ЭМ=1,25 к расх.; ЗПМ=1,25; ТЗ=1,15; ТЗМ=1,25) ______________ 1 Коэффициент перехода в цены 2020 года: 7,64 (письмо МИНСТРОЯ 22.01.2019 г. №1408-ЛС/09 7,35*1,026*1,014) СМР=7,64 | 1 м2 очищаемой поверхности | 320 | 10,6 _____ 10,6 |  |  | 3392 _____ 3392 |  |  | 1.242 | 397.44
|  | Накладные расходы от ФОТ(3392 руб.) | [5 empty] | 3053
|  | Сметная прибыль от ФОТ(3392 руб.) | [5 empty] | 2018
|  | Всего с НР и СП | [5 empty] | 8463
3 | ТЕР09-05-002-02 | Электродуговая сварка при монтаже одноэтажных производственных зданий: опорных частей каркасов (колонны, подкрановые балки) ______________ (МДС35 пр.1 т.3 п.4. Производство ремонтно-строительных работ вблизи объектов, находящихся под высоким напряжением, в том числе в охранной зоне действующей воздушной линии электропередачи ОЗП=1,2; ЭМ=1,2 к расх.; ЗПМ=1,2; ТЗ=1,2; ТЗМ=1,2; МДС35-IV п.4.7. При ремонте и реконструкции зданий и сооружений работы, аналогичные технологическим процессам в новом строительстве ОЗП=1,15; ЭМ=1,25 к расх.; ЗПМ=1,25; ТЗ=1,15; ТЗМ=1,25) ______________ 1 Коэффициент перехода в цены 2020 года: 7,64 (письмо МИНСТРОЯ 22.01.2019 г. №1408-ЛС/09 7,35*1,026*1,014) СМР=7,64 | 10 т конструкций | 0.02 | 713,21 _____ 272,9 | 316.56 | 123.75 | 14 _____ 5 | 6 | 3 | 23.0874 | 0.46
|  | Накладные расходы от ФОТ(5 руб.) | [5 empty] | 5
|  | Сметная прибыль от ФОТ(5 руб.) | [5 empty] | 4
|  | Всего с НР и СП | [5 empty] | 23
4 | ТЕР13-03-002-04 | Огрунтовка металлических поверхностей за один раз: грунтовкой ГФ-021 ______________ (МДС35 пр.1 т.3 п.4. Производство ремонтно-строительных работ вблизи объектов, находящихся под высоким напряжением, в том числе в охранной зоне действующей воздушной линии электропередачи ОЗП=1,2; ЭМ=1,2 к расх.; ЗПМ=1,2; ТЗ=1,2; ТЗМ=1,2; МДС35-IV п.4.7. При ремонте и реконструкции зданий и сооружений работы, аналогичные технологическим процессам в новом строительстве ОЗП=1,15; ЭМ=1,25 к расх.; ЗПМ=1,25; ТЗ=1,15; ТЗМ=1,25) ______________ 1 Коэффициент перехода в цены 2020 года: 7,64 (письмо МИНСТРОЯ 22.01.2019 г. №1408-ЛС/09 7,35*1,026*1,014) СМР=7,64 | 100 м2 окрашиваемой поверхности | 6.01 | 324,41 _____ 78,04 | 13,86 _____ 0,15 | 232.51 | 1950 _____ 469 | 83 _____ 1 | 1398 | 7.3278 | 44.04
|  | Накладные расходы от ФОТ(470 руб.) | [5 empty] | 423
|  | Сметная прибыль от ФОТ(470 руб.) | [5 empty] | 280
|  | Всего с НР и СП | [5 empty] | 2653
5 | ТЕР13-03-004-23 | Окраска металлических огрунтованных поверхностей: краской БТ-177 серебристой ______________ (МДС35 пр.1 т.3 п.4. Производство ремонтно-строительных работ вблизи объектов, находящихся под высоким напряжением, в том числе в охранной зоне действующей воздушной линии электропередачи ОЗП=1,2; ЭМ=1,2 к расх.; ЗПМ=1,2; ТЗ=1,2; ТЗМ=1,2; МДС35-IV п.4.7. При ремонте и реконструкции зданий и сооружений работы, аналогичные технологическим процессам в новом строительстве ОЗП=1,15; ЭМ=1,25 к расх.; ЗПМ=1,25; ТЗ=1,15; ТЗМ=1,25) ______________ 1 Коэффициент перехода в цены 2020 года: 7,64 (письмо МИНСТРОЯ 22.01.2019 г. №1408-ЛС/09 7,35*1,026*1,014) СМР=7,64 | 100 м2 окрашиваемой поверхности | 6.01 | 208,16 _____ 36,05 | 18,02 _____ 0,15 | 154.1 | 1251 _____ 217 | 108 _____ 1 | 926 | 3.9744 | 23.89
|  | Накладные расходы от ФОТ(218 руб.) | [5 empty] | 196
|  | Сметная прибыль от ФОТ(218 руб.) | [5 empty] | 130
|  | Всего с НР и СП | [5 empty] | 1577
Итого по разделу 1 Ремонт и окраска порталов | [7 empty] | 152953 |  |  |  | 698.75
Раздел 2. Ремонт фундаментов ОРУ
6 | ТЕРр51-2-4 | Разработка грунта при подводке, смене или усилении фундаментов, грунты: 3-4 группы, без крепления ______________ (МДС35 пр.1 т.3 п.4. Производство ремонтно-строительных работ вблизи объектов, находящихся под высоким напряжением, в том числе в охранной зоне действующей воздушной линии электропередачи ОЗП=1,2; ЭМ=1,2 к расх.; ЗПМ=1,2; ТЗ=1,2; ТЗМ=1,2) ______________ 1 Коэффициент перехода в цены 2020 года: 7,64 (письмо МИНСТРОЯ 22.01.2019 г. №1408-ЛС/09 7,35*1,026*1,014) СМР=7,64 | 100 м3 грунта | 0.02 | 5050,75 _____ 5049,71 | 1.04 |  | 101 _____ 101 |  |  | 629.64 | 12.59
|  | Накладные расходы от ФОТ(101 руб.) | [5 empty] | 76
|  | Сметная прибыль от ФОТ(101 руб.) | [5 empty] | 45
|  | Всего с НР и СП | [5 empty] | 222
7 | ТЕР06-01-012-01 | Устройство опалубки (снизу) и поддерживающих ее конструкций для высоких ростверков ______________ (МДС35-IV п.4.7. При ремонте и реконструкции зданий и сооружений работы, аналогичные технологическим процессам в новом строительстве ОЗП=1,15; ЭМ=1,25 к расх.; ЗПМ=1,25; ТЗ=1,15; ТЗМ=1,25; МДС35 пр.1 т.3 п.4. Производство ремонтно-строительных работ вблизи объектов, находящихся под высоким напряжением, в том числе в охранной зоне действующей воздушной линии электропередачи ОЗП=1,2; ЭМ=1,2 к расх.; ЗПМ=1,2; ТЗ=1,2; ТЗМ=1,2) ______________ 1 Коэффициент перехода в цены 2020 года: 7,64 (письмо МИНСТРОЯ 22.01.2019 г. №1408-ЛС/09 7,35*1,026*1,014) СМР=7,64 | 100 м2 площади горизонтальной проекции ростверков | 0.42 | 2386,46 _____ 1119,84 | 54,24 _____ 5,49 | 1212.38 | 1002 _____ 470 | 23 _____ 2 | 509 | 132.3696 | 55.6
|  | Накладные расходы от ФОТ(472 руб.) | [5 empty] | 496
|  | Сметная прибыль от ФОТ(472 руб.) | [5 empty] | 261
|  | Всего с НР и СП | [5 empty] | 1759
8 | ТЕР06-01-035-01 | Устройство поясов: в опалубке ______________ (МДС35 пр.1 т.3 п.4. Производство ремонтно-строительных работ вблизи объектов, находящихся под высоким напряжением, в том числе в охранной зоне действующей воздушной линии электропередачи ОЗП=1,2; ЭМ=1,2 к расх.; ЗПМ=1,2; ТЗ=1,2; ТЗМ=1,2; МДС35-IV п.4.7. При ремонте и реконструкции зданий и сооружений работы, аналогичные технологическим процессам в новом строительстве ОЗП=1,15; ЭМ=1,25 к расх.; ЗПМ=1,25; ТЗ=1,15; ТЗМ=1,25) ______________ 1 Коэффициент перехода в цены 2020 года: 7,64 (письмо МИНСТРОЯ 22.01.2019 г. №1408-ЛС/09 7,35*1,026*1,014) СМР=7,64 | 100 м3 железобетона в деле | 0.04 | 157985,44 _____ 12579,87 | 11722,59 _____ 1438,31 | 133682.98 | 6319 _____ 503 | 469 _____ 58 | 5347 | 1402.4388 | 56.1
|  | Накладные расходы от ФОТ(561 руб.) | [5 empty] | 589
|  | Сметная прибыль от ФОТ(561 руб.) | [5 empty] | 310
|  | Всего с НР и СП | [5 empty] | 7218
9 | ТЕР15-02-001-03 | Улучшенная штукатурка фасадов цементно-известковым раствором по камню: колонн прямоугольных ______________ (МДС35-IV п.4.7. При ремонте и реконструкции зданий и сооружений работы, аналогичные технологическим процессам в новом строительстве ОЗП=1,15; ЭМ=1,25 к расх.; ЗПМ=1,25; ТЗ=1,15; ТЗМ=1,25; МДС35 пр.1 т.3 п.4. Производство ремонтно-строительных работ вблизи объектов, находящихся под высоким напряжением, в том числе в охранной зоне действующей воздушной линии электропередачи ОЗП=1,2; ЭМ=1,2 к расх.; ЗПМ=1,2; ТЗ=1,2; ТЗМ=1,2) ______________ 1 Коэффициент перехода в цены 2020 года: 7,64 (письмо МИНСТРОЯ 22.01.2019 г. №1408-ЛС/09 7,35*1,026*1,014) СМР=7,64 | 100 м2 оштукатуриваемой поверхности | 2.48 | 2312,14 _____ 1554,87 | 11.52 | 745.75 | 5734 _____ 3856 | 29 | 1849 | 154.56 | 383.31
|  | Накладные расходы от ФОТ(3856 руб.) | [5 empty] | 4049
|  | Сметная прибыль от ФОТ(3856 руб.) | [5 empty] | 1803
|  | Всего с НР и СП | [5 empty] | 11586
10 | ТЕРр52-14-1 | Ремонт обмазочной изоляции фундаментов ______________ (МДС35 пр.1 т.3 п.4. Производство ремонтно-строительных работ вблизи объектов, находящихся под высоким напряжением, в том числе в охранной зоне действующей воздушной линии электропередачи ОЗП=1,2; ЭМ=1,2 к расх.; ЗПМ=1,2; ТЗ=1,2; ТЗМ=1,2) ______________ 1 Коэффициент перехода в цены 2020 года: 7,64 (письмо МИНСТРОЯ 22.01.2019 г. №1408-ЛС/09 7,35*1,026*1,014) СМР=7,64 ______________ 273,92 = 1 498,41 - 0,4 x 3 061,22 | 100 м2 | 2.48 | 328,7 _____ 322,44 | 6.26 |  | 815 _____ 800 | 15 |  | 37.8 | 93.74
|  | Накладные расходы от ФОТ(800 руб.) | [5 empty] | 744
|  | Сметная прибыль от ФОТ(800 руб.) | [5 empty] | 600
|  | Всего с НР и СП | [5 empty] | 2159
11 | ТССЦ-101-5363 | Мастика битумная гидроизоляционная холодная МГТН ______________ 1 Коэффициент перехода в цены 2020 года: 7,64 (письмо МИНСТРОЯ 22.01.2019 г. №1408-ЛС/09 7,35*1,026*1,014) СМР=7,64 | т | 0.992 | 10360.52 |  | 10360.52 | 10278 |  | 10278
12 | ТЕР01-02-061-02 | Засыпка вручную траншей, пазух котлованов и ям, группа грунтов: 2 ______________ (МДС35 пр.1 т.3 п.4. Производство ремонтно-строительных работ вблизи объектов, находящихся под высоким напряжением, в том числе в охранной зоне действующей воздушной линии электропередачи ОЗП=1,2; ЭМ=1,2 к расх.; ЗПМ=1,2; ТЗ=1,2; ТЗМ=1,2; МДС35-IV п.4.7. При ремонте и реконструкции зданий и сооружений работы, аналогичные технологическим процессам в новом строительстве ОЗП=1,15; ЭМ=1,25 к расх.; ЗПМ=1,25; ТЗ=1,15; ТЗМ=1,25) ______________ 1 Коэффициент перехода в цены 2020 года: 7,64 (письмо МИНСТРОЯ 22.01.2019 г. №1408-ЛС/09 7,35*1,026*1,014) СМР=7,64 | 100 м3 грунта | 0.02 | 1006,02 _____ 1006,02 |  |  | 20 _____ 20 |  |  | 134.136 | 2.68
|  | Накладные расходы от ФОТ(20 руб.) | [5 empty] | 16
|  | Сметная прибыль от ФОТ(20 руб.) | [5 empty] | 8
|  | Всего с НР и СП | [5 empty] | 44
Итого по разделу 2 Ремонт фундаментов ОРУ | [7 empty] | 254152 |  |  |  | 604.02
Раздел 3. Ремонт Бетонных порталов
13 | ТЕР08-07-001-02 | Установка и разборка наружных инвентарных лесов высотой до 16 м: трубчатых для прочих отделочных работ ______________ (МДС35 пр.1 т.3 п.4. Производство ремонтно-строительных работ вблизи объектов, находящихся под высоким напряжением, в том числе в охранной зоне действующей воздушной линии электропередачи ОЗП=1,2; ЭМ=1,2 к расх.; ЗПМ=1,2; ТЗ=1,2; ТЗМ=1,2; МДС35-IV п.4.7. При ремонте и реконструкции зданий и сооружений работы, аналогичные технологическим процессам в новом строительстве ОЗП=1,15; ЭМ=1,25 к расх.; ЗПМ=1,25; ТЗ=1,15; ТЗМ=1,25) ______________ 1 Коэффициент перехода в цены 2020 года: 7,64 (письмо МИНСТРОЯ 22.01.2019 г. №1408-ЛС/09 7,35*1,026*1,014) СМР=7,64 | 100 м2 вертикальной проекции для наружных лесов | 1.05 | 897,07 _____ 518,66 | 9.14 | 369.28 | 942 _____ 545 | 10 | 387 | 60.03 | 63.03
|  | Накладные расходы от ФОТ(545 руб.) | [5 empty] | 665
|  | Сметная прибыль от ФОТ(545 руб.) | [5 empty] | 371
|  | Всего с НР и СП | [5 empty] | 1978
14 | ТЕР13-06-003-01 | Очистка поверхности щетками ______________ (МДС35 пр.1 т.3 п.4. Производство ремонтно-строительных работ вблизи объектов, находящихся под высоким напряжением, в том числе в охранной зоне действующей воздушной линии электропередачи ОЗП=1,2; ЭМ=1,2 к расх.; ЗПМ=1,2; ТЗ=1,2; ТЗМ=1,2; МДС35-IV п.4.7. При ремонте и реконструкции зданий и сооружений работы, аналогичные технологическим процессам в новом строительстве ОЗП=1,15; ЭМ=1,25 к расх.; ЗПМ=1,25; ТЗ=1,15; ТЗМ=1,25) ______________ 1 Коэффициент перехода в цены 2020 года: 7,64 (письмо МИНСТРОЯ 22.01.2019 г. №1408-ЛС/09 7,35*1,026*1,014) СМР=7,64 | 1 м2 очищаемой поверхности | 68 | 10,6 _____ 10,6 |  |  | 721 _____ 721 |  |  | 1.242 | 84.46
|  | Накладные расходы от ФОТ(721 руб.) | [5 empty] | 649
|  | Сметная прибыль от ФОТ(721 руб.) | [5 empty] | 429
|  | Всего с НР и СП | [5 empty] | 1799
15 | ТЕР13-03-001-01 | Огрунтовка бетонных и оштукатуренных поверхностей: битумной грунтовкой, первый слой ______________ (МДС35 пр.1 т.3 п.4. Производство ремонтно-строительных работ вблизи объектов, находящихся под высоким напряжением, в том числе в охранной зоне действующей воздушной линии электропередачи ОЗП=1,2; ЭМ=1,2 к расх.; ЗПМ=1,2; ТЗ=1,2; ТЗМ=1,2; МДС35-IV п.4.7. При ремонте и реконструкции зданий и сооружений работы, аналогичные технологическим процессам в новом строительстве ОЗП=1,15; ЭМ=1,25 к расх.; ЗПМ=1,25; ТЗ=1,15; ТЗМ=1,25) ______________ 1 Коэффициент перехода в цены 2020 года: 7,64 (письмо МИНСТРОЯ 22.01.2019 г. №1408-ЛС/09 7,35*1,026*1,014) СМР=7,64 ______________ 87,26 = 189,65 - 0,0055 x 1 775,14 - 0,0165 x 5 613,71 | 100 м2 окрашиваемой поверхности | 1 | 121,53 _____ 107,67 | 13,86 _____ 0,15 |  | 122 _____ 108 | 14 |  | 10.2534 | 10.25
|  | Накладные расходы от ФОТ(108 руб.) | [5 empty] | 97
|  | Сметная прибыль от ФОТ(108 руб.) | [5 empty] | 64
|  | Всего с НР и СП | [5 empty] | 283
16 | ТССЦ-113-0500 | Состав антикоррозийный однокопонентный EMACO NANOCRETE АР ______________ 1 Коэффициент перехода в цены 2020 года: 7,64 (письмо МИНСТРОЯ 22.01.2019 г. №1408-ЛС/09 7,35*1,026*1,014) СМР=7,64 | кг | 200 | 44.49 |  | 44.49 | 8898 |  | 8898
17 | ТЕР46-08-003-02 | Приготовление однокомпонентных составов серии ЕМАСО, ЕМАСО NANOCRETE, ЕМАСО FAST, MASTERSEAL, MASTERFLOW: механизированным способом ______________ (МДС35 пр.1 т.3 п.4. Производство ремонтно-строительных работ вблизи объектов, находящихся под высоким напряжением, в том числе в охранной зоне действующей воздушной линии электропередачи ОЗП=1,2; ЭМ=1,2 к расх.; ЗПМ=1,2; ТЗ=1,2; ТЗМ=1,2) ______________ 1 Коэффициент перехода в цены 2020 года: 7,64 (письмо МИНСТРОЯ 22.01.2019 г. №1408-ЛС/09 7,35*1,026*1,014) СМР=7,64 | 1 м3 готового состава | 1.008 | 108,8 _____ 54,55 | 54,25 _____ 42,97 |  | 110 _____ 55 | 55 _____ 43 |  | 6.396 | 6.45
|  | Накладные расходы от ФОТ(98 руб.) | [5 empty] | 65
|  | Всего с НР и СП | [5 empty] | 175
18 | ТЕР46-08-004-02 | Нанесение тиксотропных составов серии EMACO, EMACO NANOCRETE, EMACO FAST вручную в один слой, толщина слоя 20 мм, на поверхности бетонных и железобетонных конструкций: вертикальные ______________ (МДС35 пр.1 т.3 п.4. Производство ремонтно-строительных работ вблизи объектов, находящихся под высоким напряжением, в том числе в охранной зоне действующей воздушной линии электропередачи ОЗП=1,2; ЭМ=1,2 к расх.; ЗПМ=1,2; ТЗ=1,2; ТЗМ=1,2) ______________ 1 Коэффициент перехода в цены 2020 года: 7,64 (письмо МИНСТРОЯ 22.01.2019 г. №1408-ЛС/09 7,35*1,026*1,014) СМР=7,64 | 100 м2 поверхности | 0.34 | 635 _____ 476,41 | 158.59 |  | 216 _____ 162 | 54 |  | 53.112 | 18.06
|  | Накладные расходы от ФОТ(162 руб.) | [5 empty] | 178
|  | Сметная прибыль от ФОТ(162 руб.) | [5 empty] | 96
|  | Всего с НР и СП | [5 empty] | 490
19 | ТЕР46-08-004-08 | На каждые 5 мм изменения толщины слоя добавлять (уменьшать) к расценкам: 46-08-004-02, 46-08-004-05 ______________ (к=2 ПЗ=2 (ОЗП=2; ЭМ=2 к расх.; ЗПМ=2; МАТ=2 к расх.; ТЗ=2; ТЗМ=2); МДС35 пр.1 т.3 п.4. Производство ремонтно-строительных работ вблизи объектов, находящихся под высоким напряжением, в том числе в охранной зоне действующей воздушной линии электропередачи ОЗП=1,2; ЭМ=1,2 к расх.; ЗПМ=1,2; ТЗ=1,2; ТЗМ=1,2) ______________ 1 Коэффициент перехода в цены 2020 года: 7,64 (письмо МИНСТРОЯ 22.01.2019 г. №1408-ЛС/09 7,35*1,026*1,014) СМР=7,64 | 100 м2 поверхности | 0.34 | 165,84 _____ 86,54 | 79.3 |  | 56 _____ 29 | 27 |  | 9.648 | 3.28
|  | Накладные расходы от ФОТ(29 руб.) | [5 empty] | 32
|  | Сметная прибыль от ФОТ(29 руб.) | [5 empty] | 17
|  | Всего с НР и СП | [5 empty] | 105
20 | ТССЦ-401-1013 | Смесь бетонная сухая безусадочная быстродействующая EMACO S88C тиксотропного типа ______________ 1 Коэффициент перехода в цены 2020 года: 7,64 (письмо МИНСТРОЯ 22.01.2019 г. №1408-ЛС/09 7,35*1,026*1,014) СМР=7,64 | кг | 1915.2 | 5.44 |  | 5.44 | 10419 |  | 10419
Итого по разделу 3 Ремонт Бетонных порталов | [7 empty] | 184491 |  |  |  | 185.53
Итого прямые затраты по смете в базисных ценах | [7 empty] | 55841 _____ 13465 | 928 _____ 105 | 41448 |  | 1488.3
Накладные расходы | [7 empty] | 13788
Сметная прибыль | [7 empty] | 7805
Итоги по смете:
Конструкции из кирпича и блоков | [7 empty] | 9282 |  |  |  | 295.95
Защита строительных конструкций и оборудования от коррозии | [7 empty] | 23673 |  |  |  | 560.08
Строительные металлические конструкции | [7 empty] | 23 |  |  |  | 0.46
Земляные работы, выполняемые ручным способом (ремонтно-строительные) | [7 empty] | 222 |  |  |  | 12.59
Бетонные и железобетонные монолитные конструкции в промышленном строительстве | [7 empty] | 8977 |  |  |  | 111.7
Отделочные работы | [7 empty] | 11586 |  |  |  | 383.31
Фундаменты (ремонтно-строительные) | [7 empty] | 12437 |  |  |  | 93.74
Земляные работы, выполняемые ручным способом | [7 empty] | 44 |  |  |  | 2.68
Изготовление в построечных условиях материалов и полуфабрикатов, металлических и трубопроводных заготовок (Норматив СП необходимо указать при составлении сметы) | [7 empty] | 175 |  |  |  | 6.45
Работы по реконструкции зданий и сооружений (усиление и замена существующих конструкций, разборка и возведение отдельных конструктивных элементов) | [7 empty] | 11015 |  |  |  | 21.34
Итого | [7 empty] | 77434 |  |  |  | 1488.3
Всего с учетом "Коэффициент перехода в цены 2020 года: 7,64 (письмо МИНСТРОЯ 22.01.2019 г. №1408-ЛС/09 7,35*1,026*1,014) СМР=7,64" | [7 empty] | 591596 |  |  |  | 1488.3
Справочно, в базисных ценах:
Материалы | [7 empty] | 41448
Машины и механизмы | [7 empty] | 928
ФОТ | [7 empty] | 13570
Накладные расходы | [7 empty] | 13788
Сметная прибыль | [7 empty] | 7805
Непредвиденные затраты 2% | [7 empty] | 11832
Итого с непредвиденными | [7 empty] | 603428
НДС 20% | [7 empty] | 120685.6
ВСЕГО по смете | [7 empty] | 724113.6 |  |  |  | 1488.3
Проверил: Начальник СДО УР ___________________________Лутфеева Е.А.
Note on A2: Титул::<подпись 200 атрибут 950 текст> <подпись 200 значение>
Note on J2: Титул::<подпись 210 атрибут 950 текст> <подпись 210 значение>
Note on A3: Титул::_________________ /<подпись 200 атрибут 950 значение>/
Note on J3: Титул::_________________ /<подпись 210 атрибут 950 значение>/
Note on A7: Титул::<Наименование стройки>
Note on A12: Титул::на <Наименование локальной сметы>,<Наименование объекта>
Note on D15: Титул::<Основание>
Note on D16: ИтогоБИМ::<Итого по расчету> руб.
Note on A23: ЛокСмета::<Номер позиции по смете>
Note on B23: ЛокСмета::<Обоснование (код) позиции> <Примечание>
Note on C23: ЛокСмета::<Наименование (текстовая часть) расценки> ______________ <Обоснование коэффициентов> ______________ <Индекс к позиции> ______________ <Формула расчета стоимости единицы> <К-ты к итогам при их применении в позиции (баз. цены)> Территориальные поправки: ПЗ х <Территориальная поправка к ПЗ к расценкам 2001г.>, ОЗП х <Территориальная поправка к ОЗП к расценкам 2001г.>, ЭМ х <Территориальная поправка к ЭМ к расценкам 2001г.>, ЗПМ х <Территориальная поправка к ЗПМ к расценкам 2001г.>, МАТ х <Территориальная поправка к МАТ к расценкам 2001г.> ______________ <Строка задания НР для БИМ> <Строка задания СП для БИМ>
Note on D23: ЛокСмета::<Ед. измерения по расценке>
Note on E23: ЛокСмета::<Количество всего (физ. объем) по позиции>
Note on F23: ЛокСмета::<ПЗ по позиции на единицу в базисных ценах с учетом всех к-тов> _____ <ОЗП по позиции на единицу в базисных ценах с учетом всех к-тов>
Note on G23: ЛокСмета::<ЭММ по позиции на единицу в базисных ценах с учетом всех к-тов> _____ <ЗПМ по позиции на единицу в базисных ценах с учетом всех к-тов>
Note on H23: ЛокСмета::<МАТ по позиции на единицу в базисных ценах с учетом всех к-тов>
Note on I23: ЛокСмета::<Общая стоимость ПЗ по позиции для БИМ до начисления НР и СП> _____ <Общая стоимость ОЗП по позиции для БИМ до начисления НР и СП> _____ НР=<Сумма НР по позиции для БИМ> СП=<Сумма СП по позиции для БИМ>
Note on J23: ЛокСмета::<Общая стоимость ЭММ по позиции для БИМ до начисления НР и СП> _____ <Общая стоимость ЗПМ по позиции для БИМ до начисления НР и СП>
Note on K23: ЛокСмета::<Общая стоимость МАТ по позиции для БИМ до начисления НР и СП>
Note on L23: ЛокСмета::<ТЗ по позиции на единицу>
Note on M23: ЛокСмета::<ТЗ по позиции всего>
Note on A100: Итоги::<Текстовая часть (итоги)>
Note on I100: Итоги:: <Прямые затраты (итоги)> _____ <З/п основных рабочих (итоги)>
Note on J100: Итоги::<Эксплуатация машин (итоги)> _____ <З/п машинистов (итоги)>
Note on K100: Итоги::<Материалы (итоги)>
Note on M100: Итоги::<Трудозатраты основных рабочих (итоги)>
Note on A129: Хвост::<подпись 310 атрибут 970 значение> _________________ /<подпись 310 значение>/