## Мои данные
УТВЕРЖДАЮ | [8 empty] | СОГЛАСОВАНО
_________________ // | [8 empty] | _________________ //
"___" __________ 2019 г. | [8 empty] | "___" __________ 2019 г.
(наименование стройки)
ЛОКАЛЬНЫЙ СМЕТНЫЙ РАСЧЕТ №7
на ремонт порталов ПС Б-11
(наименование работ и затрат, наименование объекта)
Основание:
|  | Сметная стоимость | 923952 руб.
Составлен в базисных и текущих ценах по состоянию на 2019 г.
№ пп | Обоснование | Наименование | Единица измерения | Количество | Стоимость единицы в базисных ценах |  |  | Общая стоимость в текущих ценах |  |  | ТЗ осн.раб. на единицу | ТЗ осн.раб. всего
[5 empty] | Всего | Экспл. маш. | Материалы | Всего | Экспл. маш. | Материалы
[5 empty] | оплата труда | в т.ч. оплата труда |  | оплата труда | в т.ч. оплата труда
1 | 2 | 3 | 4 | 5 | 6 | 7 | 8 | 10 | 11 | 12 | 13 | 14
Раздел 1. Ремонт фундаментов ОРУ
1 | ТЕРр51-2-4 | Разработка грунта при подводке, смене или усилении фундаментов, грунты: 3-4 группы, без крепления ______________ (МДС35 пр.1 т.3 п.4. Производство ремонтно-строительных работ вблизи объектов, находящихся под высоким напряжением, в том числе в охранной зоне действующей воздушной линии электропередачи ОЗП=1,2; ЭМ=1,2 к расх.; ЗПМ=1,2; ТЗ=1,2; ТЗМ=1,2) ______________ 1 Коэффициент перехода в цены 2020 года: 7,64 (письмо МИНСТРОЯ 22.01.2019 г. №1408-ЛС/09 7,35*1,026*1,014) СМР=7,64 | 100 м3 грунта | 0.01 | 5050,75 _____ 5049,71 | 1.04 |  | 51 _____ 51 |  |  | 629.64 | 6.3
|  | Накладные расходы от ФОТ(51 руб.) | [5 empty] | 38
|  | Сметная прибыль от ФОТ(51 руб.) | [5 empty] | 23
|  | Всего с НР и СП | [5 empty] | 112
2 | ТЕР06-01-012-01 | Устройство опалубки (снизу) и поддерживающих ее конструкций для высоких ростверков ______________ (МДС35-IV п.4.7. При ремонте и реконструкции зданий и сооружений работы, аналогичные технологическим процессам в новом строительстве ОЗП=1,15; ЭМ=1,25 к расх.; ЗПМ=1,25; ТЗ=1,15; ТЗМ=1,25; МДС35 пр.1 т.3 п.4. Производство ремонтно-строительных работ вблизи объектов, находящихся под высоким напряжением, в том числе в охранной зоне действующей воздушной линии электропередачи ОЗП=1,2; ЭМ=1,2 к расх.; ЗПМ=1,2; ТЗ=1,2; ТЗМ=1,2) ______________ 1 Коэффициент перехода в цены 2020 года: 7,64 (письмо МИНСТРОЯ 22.01.2019 г. №1408-ЛС/09 7,35*1,026*1,014) СМР=7,64 | 100 м2 площади горизонтальной проекции ростверков | 0.32 | 2386,46 _____ 1119,84 | 54,24 _____ 5,49 | 1212.38 | 764 _____ 358 | 17 _____ 2 | 389 | 132.3696 | 42.36
|  | Накладные расходы от ФОТ(360 руб.) | [5 empty] | 378
|  | Сметная прибыль от ФОТ(360 руб.) | [5 empty] | 199
|  | Всего с НР и СП | [5 empty] | 1341
3 | ТЕР06-01-035-01 | Устройство поясов: в опалубке ______________ (МДС35 пр.1 т.3 п.4. Производство ремонтно-строительных работ вблизи объектов, находящихся под высоким напряжением, в том числе в охранной зоне действующей воздушной линии электропередачи ОЗП=1,2; ЭМ=1,2 к расх.; ЗПМ=1,2; ТЗ=1,2; ТЗМ=1,2; МДС35-IV п.4.7. При ремонте и реконструкции зданий и сооружений работы, аналогичные технологическим процессам в новом строительстве ОЗП=1,15; ЭМ=1,25 к расх.; ЗПМ=1,25; ТЗ=1,15; ТЗМ=1,25) ______________ 1 Коэффициент перехода в цены 2020 года: 7,64 (письмо МИНСТРОЯ 22.01.2019 г. №1408-ЛС/09 7,35*1,026*1,014) СМР=7,64 | 100 м3 железобетона в деле | 0.032 | 157985,44 _____ 12579,87 | 11722,59 _____ 1438,31 | 133682.98 | 5056 _____ 403 | 375 _____ 46 | 4278 | 1402.4388 | 44.88
|  | Накладные расходы от ФОТ(449 руб.) | [5 empty] | 471
|  | Сметная прибыль от ФОТ(449 руб.) | [5 empty] | 248
|  | Всего с НР и СП | [5 empty] | 5775
4 | ТЕР15-02-001-03 | Улучшенная штукатурка фасадов цементно-известковым раствором по камню: колонн прямоугольных ______________ (МДС35-IV п.4.7. При ремонте и реконструкции зданий и сооружений работы, аналогичные технологическим процессам в новом строительстве ОЗП=1,15; ЭМ=1,25 к расх.; ЗПМ=1,25; ТЗ=1,15; ТЗМ=1,25; МДС35 пр.1 т.3 п.4. Производство ремонтно-строительных работ вблизи объектов, находящихся под высоким напряжением, в том числе в охранной зоне действующей воздушной линии электропередачи ОЗП=1,2; ЭМ=1,2 к расх.; ЗПМ=1,2; ТЗ=1,2; ТЗМ=1,2) ______________ 1 Коэффициент перехода в цены 2020 года: 7,64 (письмо МИНСТРОЯ 22.01.2019 г. №1408-ЛС/09 7,35*1,026*1,014) СМР=7,64 | 100 м2 оштукатуриваемой поверхности | 0.32 | 2312,14 _____ 1554,87 | 11.52 | 745.75 | 740 _____ 498 | 4 | 238 | 154.56 | 49.46
|  | Накладные расходы от ФОТ(498 руб.) | [5 empty] | 523
|  | Сметная прибыль от ФОТ(498 руб.) | [5 empty] | 233
|  | Всего с НР и СП | [5 empty] | 1496
5 | ТЕРр52-14-1 | Ремонт обмазочной изоляции фундаментов ______________ (МДС35 пр.1 т.3 п.4. Производство ремонтно-строительных работ вблизи объектов, находящихся под высоким напряжением, в том числе в охранной зоне действующей воздушной линии электропередачи ОЗП=1,2; ЭМ=1,2 к расх.; ЗПМ=1,2; ТЗ=1,2; ТЗМ=1,2) ______________ 1 Коэффициент перехода в цены 2020 года: 7,64 (письмо МИНСТРОЯ 22.01.2019 г. №1408-ЛС/09 7,35*1,026*1,014) СМР=7,64 ______________ 273,92 = 1 498,41 - 0,4 x 3 061,22 | 100 м2 | 0.32 | 328,7 _____ 322,44 | 6.26 |  | 105 _____ 103 | 2 |  | 37.8 | 12.1
|  | Накладные расходы от ФОТ(103 руб.) | [5 empty] | 96
|  | Сметная прибыль от ФОТ(103 руб.) | [5 empty] | 77
|  | Всего с НР и СП | [5 empty] | 278
6 | ТССЦ-101-5363 | Мастика битумная гидроизоляционная холодная МГТН ______________ 1 Коэффициент перехода в цены 2020 года: 7,64 (письмо МИНСТРОЯ 22.01.2019 г. №1408-ЛС/09 7,35*1,026*1,014) СМР=7,64 | т | 0.128 | 10360.52 |  | 10360.52 | 1326 |  | 1326
7 | ТЕР01-02-061-02 | Засыпка вручную траншей, пазух котлованов и ям, группа грунтов: 2 ______________ (МДС35 пр.1 т.3 п.4. Производство ремонтно-строительных работ вблизи объектов, находящихся под высоким напряжением, в том числе в охранной зоне действующей воздушной линии электропередачи ОЗП=1,2; ЭМ=1,2 к расх.; ЗПМ=1,2; ТЗ=1,2; ТЗМ=1,2; МДС35-IV п.4.7. При ремонте и реконструкции зданий и сооружений работы, аналогичные технологическим процессам в новом строительстве ОЗП=1,15; ЭМ=1,25 к расх.; ЗПМ=1,25; ТЗ=1,15; ТЗМ=1,25) ______________ 1 Коэффициент перехода в цены 2020 года: 7,64 (письмо МИНСТРОЯ 22.01.2019 г. №1408-ЛС/09 7,35*1,026*1,014) СМР=7,64 | 100 м3 грунта | 0.01 | 1006,02 _____ 1006,02 |  |  | 10 _____ 10 |  |  | 134.136 | 1.34
|  | Накладные расходы от ФОТ(10 руб.) | [5 empty] | 8
|  | Сметная прибыль от ФОТ(10 руб.) | [5 empty] | 4
|  | Всего с НР и СП | [5 empty] | 22
Итого по разделу 1 Ремонт фундаментов ОРУ | [7 empty] | 79074 |  |  |  | 156.44
Раздел 2. Ремонт Бетонных порталов
8 | ТЕР08-07-001-02 | Установка и разборка наружных инвентарных лесов высотой до 16 м: трубчатых для прочих отделочных работ ______________ (МДС35 пр.1 т.3 п.4. Производство ремонтно-строительных работ вблизи объектов, находящихся под высоким напряжением, в том числе в охранной зоне действующей воздушной линии электропередачи ОЗП=1,2; ЭМ=1,2 к расх.; ЗПМ=1,2; ТЗ=1,2; ТЗМ=1,2; МДС35-IV п.4.7. При ремонте и реконструкции зданий и сооружений работы, аналогичные технологическим процессам в новом строительстве ОЗП=1,15; ЭМ=1,25 к расх.; ЗПМ=1,25; ТЗ=1,15; ТЗМ=1,25) ______________ 1 Коэффициент перехода в цены 2020 года: 7,64 (письмо МИНСТРОЯ 22.01.2019 г. №1408-ЛС/09 7,35*1,026*1,014) СМР=7,64 | 100 м2 вертикальной проекции для наружных лесов | 7.1 | 897,07 _____ 518,66 | 9.14 | 369.28 | 6369 _____ 3682 | 65 | 2622 | 60.03 | 426.21
|  | Накладные расходы от ФОТ(3682 руб.) | [5 empty] | 4492
|  | Сметная прибыль от ФОТ(3682 руб.) | [5 empty] | 2504
|  | Всего с НР и СП | [5 empty] | 13365
9 | ТЕР13-06-003-01 | Очистка поверхности щетками ______________ (МДС35 пр.1 т.3 п.4. Производство ремонтно-строительных работ вблизи объектов, находящихся под высоким напряжением, в том числе в охранной зоне действующей воздушной линии электропередачи ОЗП=1,2; ЭМ=1,2 к расх.; ЗПМ=1,2; ТЗ=1,2; ТЗМ=1,2; МДС35-IV п.4.7. При ремонте и реконструкции зданий и сооружений работы, аналогичные технологическим процессам в новом строительстве ОЗП=1,15; ЭМ=1,25 к расх.; ЗПМ=1,25; ТЗ=1,15; ТЗМ=1,25) ______________ 1 Коэффициент перехода в цены 2020 года: 7,64 (письмо МИНСТРОЯ 22.01.2019 г. №1408-ЛС/09 7,35*1,026*1,014) СМР=7,64 | 1 м2 очищаемой поверхности | 232 | 10,6 _____ 10,6 |  |  | 2459 _____ 2459 |  |  | 1.242 | 288.14
|  | Накладные расходы от ФОТ(2459 руб.) | [5 empty] | 2213
|  | Сметная прибыль от ФОТ(2459 руб.) | [5 empty] | 1463
|  | Всего с НР и СП | [5 empty] | 6135
10 | ТЕР13-03-001-01 | Огрунтовка бетонных и оштукатуренных поверхностей: битумной грунтовкой, первый слой ______________ (МДС35 пр.1 т.3 п.4. Производство ремонтно-строительных работ вблизи объектов, находящихся под высоким напряжением, в том числе в охранной зоне действующей воздушной линии электропередачи ОЗП=1,2; ЭМ=1,2 к расх.; ЗПМ=1,2; ТЗ=1,2; ТЗМ=1,2; МДС35-IV п.4.7. При ремонте и реконструкции зданий и сооружений работы, аналогичные технологическим процессам в новом строительстве ОЗП=1,15; ЭМ=1,25 к расх.; ЗПМ=1,25; ТЗ=1,15; ТЗМ=1,25) ______________ 1 Коэффициент перехода в цены 2020 года: 7,64 (письмо МИНСТРОЯ 22.01.2019 г. №1408-ЛС/09 7,35*1,026*1,014) СМР=7,64 ______________ 87,26 = 189,65 - 0,0055 x 1 775,14 - 0,0165 x 5 613,71 | 100 м2 окрашиваемой поверхности | 2.64 | 121,53 _____ 107,67 | 13,86 _____ 0,15 |  | 321 _____ 284 | 37 |  | 10.2534 | 27.07
|  | Накладные расходы от ФОТ(284 руб.) | [5 empty] | 256
|  | Сметная прибыль от ФОТ(284 руб.) | [5 empty] | 169
|  | Всего с НР и СП | [5 empty] | 746
11 | ТССЦ-113-0500 | Состав антикоррозийный однокопонентный EMACO NANOCRETE АР ______________ 1 Коэффициент перехода в цены 2020 года: 7,64 (письмо МИНСТРОЯ 22.01.2019 г. №1408-ЛС/09 7,35*1,026*1,014) СМР=7,64 | кг | 396 | 44.49 |  | 44.49 | 17618 |  | 17618
12 | ТЕР46-08-003-02 | Приготовление однокомпонентных составов серии ЕМАСО, ЕМАСО NANOCRETE, ЕМАСО FAST, MASTERSEAL, MASTERFLOW: механизированным способом ______________ (МДС35 пр.1 т.3 п.4. Производство ремонтно-строительных работ вблизи объектов, находящихся под высоким напряжением, в том числе в охранной зоне действующей воздушной линии электропередачи ОЗП=1,2; ЭМ=1,2 к расх.; ЗПМ=1,2; ТЗ=1,2; ТЗМ=1,2) ______________ 1 Коэффициент перехода в цены 2020 года: 7,64 (письмо МИНСТРОЯ 22.01.2019 г. №1408-ЛС/09 7,35*1,026*1,014) СМР=7,64 | 1 м3 готового состава | 4.56 | 108,8 _____ 54,55 | 54,25 _____ 42,97 |  | 496 _____ 249 | 247 _____ 196 |  | 6.396 | 29.17
|  | Накладные расходы от ФОТ(445 руб.) | [5 empty] | 294
|  | Всего с НР и СП | [5 empty] | 790
13 | ТЕР46-08-004-02 | Нанесение тиксотропных составов серии EMACO, EMACO NANOCRETE, EMACO FAST вручную в один слой, толщина слоя 20 мм, на поверхности бетонных и железобетонных конструкций: вертикальные ______________ (МДС35 пр.1 т.3 п.4. Производство ремонтно-строительных работ вблизи объектов, находящихся под высоким напряжением, в том числе в охранной зоне действующей воздушной линии электропередачи ОЗП=1,2; ЭМ=1,2 к расх.; ЗПМ=1,2; ТЗ=1,2; ТЗМ=1,2) ______________ 1 Коэффициент перехода в цены 2020 года: 7,64 (письмо МИНСТРОЯ 22.01.2019 г. №1408-ЛС/09 7,35*1,026*1,014) СМР=7,64 | 100 м2 поверхности | 1.52 | 635 _____ 476,41 | 158.59 |  | 965 _____ 724 | 241 |  | 53.112 | 80.73
|  | Накладные расходы от ФОТ(724 руб.) | [5 empty] | 796
|  | Сметная прибыль от ФОТ(724 руб.) | [5 empty] | 431
|  | Всего с НР и СП | [5 empty] | 2192
14 | ТЕР46-08-004-08 | На каждые 5 мм изменения толщины слоя добавлять (уменьшать) к расценкам: 46-08-004-02, 46-08-004-05 ______________ (к=2 ПЗ=2 (ОЗП=2; ЭМ=2 к расх.; ЗПМ=2; МАТ=2 к расх.; ТЗ=2; ТЗМ=2); МДС35 пр.1 т.3 п.4. Производство ремонтно-строительных работ вблизи объектов, находящихся под высоким напряжением, в том числе в охранной зоне действующей воздушной линии электропередачи ОЗП=1,2; ЭМ=1,2 к расх.; ЗПМ=1,2; ТЗ=1,2; ТЗМ=1,2) ______________ 1 Коэффициент перехода в цены 2020 года: 7,64 (письмо МИНСТРОЯ 22.01.2019 г. №1408-ЛС/09 7,35*1,026*1,014) СМР=7,64 | 100 м2 поверхности | 1.52 | 165,84 _____ 86,54 | 79.3 |  | 252 _____ 132 | 120 |  | 9.648 | 14.67
|  | Накладные расходы от ФОТ(132 руб.) | [5 empty] | 145
|  | Сметная прибыль от ФОТ(132 руб.) | [5 empty] | 79
|  | Всего с НР и СП | [5 empty] | 476
15 | ТССЦ-401-1013 | Смесь бетонная сухая безусадочная быстродействующая EMACO S88C тиксотропного типа ______________ 1 Коэффициент перехода в цены 2020 года: 7,64 (письмо МИНСТРОЯ 22.01.2019 г. №1408-ЛС/09 7,35*1,026*1,014) СМР=7,64 | кг | 8664 | 5.44 |  | 5.44 | 47132 |  | 47132
Итого по разделу 2 Ремонт Бетонных порталов | [7 empty] | 675789 |  |  |  | 865.99
Итого прямые затраты по смете в базисных ценах | [7 empty] | 83664 _____ 8953 | 1108 _____ 244 | 73603 |  | 1022.43
Накладные расходы | [7 empty] | 9711
Сметная прибыль | [7 empty] | 5429
Итоги по смете:
Земляные работы, выполняемые ручным способом (ремонтно-строительные) | [7 empty] | 112 |  |  |  | 6.3
Бетонные и железобетонные монолитные конструкции в промышленном строительстве | [7 empty] | 7116 |  |  |  | 87.24
Отделочные работы | [7 empty] | 1496 |  |  |  | 49.46
Фундаменты (ремонтно-строительные) | [7 empty] | 1604 |  |  |  | 12.1
Земляные работы, выполняемые ручным способом | [7 empty] | 22 |  |  |  | 1.34
Конструкции из кирпича и блоков | [7 empty] | 13365 |  |  |  | 426.21
Защита строительных конструкций и оборудования от коррозии | [7 empty] | 24499 |  |  |  | 315.21
Изготовление в построечных условиях материалов и полуфабрикатов, металлических и трубопроводных заготовок (Норматив СП необходимо указать при составлении сметы) | [7 empty] | 790 |  |  |  | 29.17
Работы по реконструкции зданий и сооружений (усиление и замена существующих конструкций, разборка и возведение отдельных конструктивных элементов) | [7 empty] | 49800 |  |  |  | 95.4
Итого | [7 empty] | 98804 |  |  |  | 1022.43
Всего с учетом "Коэффициент перехода в цены 2020 года: 7,64 (письмо МИНСТРОЯ 22.01.2019 г. №1408-ЛС/09 7,35*1,026*1,014) СМР=7,64" | [7 empty] | 754863 |  |  |  | 1022.43
Справочно, в базисных ценах:
Материалы | [7 empty] | 73603
Машины и механизмы | [7 empty] | 1108
ФОТ | [7 empty] | 9197
Накладные расходы | [7 empty] | 9711
Сметная прибыль | [7 empty] | 5429
Непредвиденные затраты 2% | [7 empty] | 15097
Итого с непредвиденными | [7 empty] | 769960
НДС 20% | [7 empty] | 153992
ВСЕГО по смете | [7 empty] | 923952 |  |  |  | 1022.43
Проверил: Начальник СДО УР ___________________________Лутфеева Е.А.
Note on A2: Титул::<подпись 200 атрибут 950 текст> <подпись 200 значение>
Note on J2: Титул::<подпись 210 атрибут 950 текст> <подпись 210 значение>
Note on A3: Титул::_________________ /<подпись 200 атрибут 950 значение>/
Note on J3: Титул::_________________ /<подпись 210 атрибут 950 значение>/
Note on A7: Титул::<Наименование стройки>
Note on A12: Титул::на <Наименование локальной сметы>,<Наименование объекта>
Note on D15: Титул::<Основание>
Note on D16: ИтогоБИМ::<Итого по расчету> руб.
Note on A23: ЛокСмета::<Номер позиции по смете>
Note on B23: ЛокСмета::<Обоснование (код) позиции> <Примечание>
Note on C23: ЛокСмета::<Наименование (текстовая часть) расценки> ______________ <Обоснование коэффициентов> ______________ <Индекс к позиции> ______________ <Формула расчета стоимости единицы> <К-ты к итогам при их применении в позиции (баз. цены)> Территориальные поправки: ПЗ х <Территориальная поправка к ПЗ к расценкам 2001г.>, ОЗП х <Территориальная поправка к ОЗП к расценкам 2001г.>, ЭМ х <Территориальная поправка к ЭМ к расценкам 2001г.>, ЗПМ х <Территориальная поправка к ЗПМ к расценкам 2001г.>, МАТ х <Территориальная поправка к МАТ к расценкам 2001г.> ______________ <Строка задания НР для БИМ> <Строка задания СП для БИМ>
Note on D23: ЛокСмета::<Ед. измерения по расценке>
Note on E23: ЛокСмета::<Количество всего (физ. объем) по позиции>
Note on F23: ЛокСмета::<ПЗ по позиции на единицу в базисных ценах с учетом всех к-тов> _____ <ОЗП по позиции на единицу в базисных ценах с учетом всех к-тов>
Note on G23: ЛокСмета::<ЭММ по позиции на единицу в базисных ценах с учетом всех к-тов> _____ <ЗПМ по позиции на единицу в базисных ценах с учетом всех к-тов>
Note on H23: ЛокСмета::<МАТ по позиции на единицу в базисных ценах с учетом всех к-тов>
Note on I23: ЛокСмета::<Общая стоимость ПЗ по позиции для БИМ до начисления НР и СП> _____ <Общая стоимость ОЗП по позиции для БИМ до начисления НР и СП> _____ НР=<Сумма НР по позиции для БИМ> СП=<Сумма СП по позиции для БИМ>
Note on J23: ЛокСмета::<Общая стоимость ЭММ по позиции для БИМ до начисления НР и СП> _____ <Общая стоимость ЗПМ по позиции для БИМ до начисления НР и СП>
Note on K23: ЛокСмета::<Общая стоимость МАТ по позиции для БИМ до начисления НР и СП>
Note on L23: ЛокСмета::<ТЗ по позиции на единицу>
Note on M23: ЛокСмета::<ТЗ по позиции всего>
Note on A78: Итоги::<Текстовая часть (итоги)>
Note on I78: Итоги:: <Прямые затраты (итоги)> _____ <З/п основных рабочих (итоги)>
Note on J78: Итоги::<Эксплуатация машин (итоги)> _____ <З/п машинистов (итоги)>
Note on K78: Итоги::<Материалы (итоги)>
Note on M78: Итоги::<Трудозатраты основных рабочих (итоги)>
Note on A104: Хвост::<подпись 300 атрибут 970 значение> _________________ /<подпись 300 значение>/
Note on A106: Хвост::<подпись 310 атрибут 970 значение> _________________ /<подпись 310 значение>/