## БИМ инд. к СМР с мат. и ТЗ
УТВЕРЖДАЮ:
Начальник ПО ЮЗЭС
Махорин В.А.
"20" мая 2019г.
ЛОКАЛЬНЫЙ СМЕТНЫЙ РАСЧЕТ № 1
(локальная смета)
| на | Неклиновский РЭС. Здание гаража. Бокс 4
Основание:
|  | Сметная стоимость _______________________________________________________________________________________________ |  |  | ___________________________252,076 |  | тыс. руб.
|  | строительных работ _______________________________________________________________________________________________ |  |  | _______________________________________________________________________________________________202,277 |  | тыс. руб.
|  | монтажных работ _______________________________________________________________________________________________ |  |  | _______________________________________________________________________________________________3,667 |  | тыс. руб.
|  | Средства на оплату труда _______________________________________________________________________________________________ |  |  | ___________________________3,612 |  | тыс. руб.
|  | Сметная трудоемкость _______________________________________________________________________________________________ |  |  | _______________________________________________________________________________________________387,32 |  | чел.час
Составлен(а) в текущих (прогнозных) ценах по состоянию на ______________
№ пп | Обосно- вание | Наименование работ и затрат | Ед. изм. | Кол. | Стоимость единицы в базисных ценах, руб. |  |  | Общая стоимость в базисных ценах, руб. |  |  |  | Затр.тр.раб-х не занятых обслуж.машин |  | Обосно- вание, индекс | Всего в текущих ценах, руб.
[5 empty] | Всего | Экспл. маш. | Мат-ы | Всего | в т.ч. оплата труда | Экспл. маш. | Мат-ы | Обслуж-х машины
[5 empty] | оплата труда | в т.ч. оплата труда |  |  |  | в т.ч. оплата труда |  | на ед-цу | всего
1 | 2 | 3 | 4 | 5 | 6 | 7 | 8 | 9 | 10 | 11 | 12 | 13 | 14 | 15 | 16
Раздел 1. Бетонирование полов
1 | ТЕР11-01-015-01 Приказ Минстроя России от 27.02.15 №140/пр (III п.27) | Устройство покрытий: бетонных толщиной 30 мм | 100 м2 покрытия | 0,54 54 / 100 | 502.84 | 164.96 | 16.87 | 272 | 173 | 89 | 10 | 40.43 | 21.83 | 1 Пересчет в текущие цены 2020 года: 7,35 (письмо Министерства строительства, архитектуры и территориального развития Ростовской обсласти 26/4915 от 17.10.2018)*1,026 (дефлятор 2019 года)*1,014(дефлятор 2020 года) СМР=7,64 | 4790
|  | 502,84 = 2 357,69 - 3,06 x 606,16 НР (234 руб.): 123% от ФОТ СП (121 руб.): 75%*0.85 от ФОТ |  |  | 321.01 | 31.44 |  |  |  | 17 |  | 2.84 | 1.53
2 | ТЕР11-01-015-02 Приказ Минстроя России от 27.02.15 №140/пр (III п.27) | Устройство покрытий: на каждые 5 мм изменения толщины покрытия добавлять или исключать к расценке 11-01-015-01 | 100 м2 покрытия | 7,56 (14*54) / 100 | 15.72 | 6.27 |  | 119 | 72 | 47 |  | 1.19 | 9 | 1 Пересчет в текущие цены 2020 года: 7,35 (письмо Министерства строительства, архитектуры и территориального развития Ростовской обсласти 26/4915 от 17.10.2018)*1,026 (дефлятор 2019 года)*1,014(дефлятор 2020 года) СМР=7,64 | 2208
|  | 15,72 = 324,86 - 0,51 x 606,16 НР (112 руб.): 123% от ФОТ СП (58 руб.): 75%*0.85 от ФОТ |  |  | 9.45 | 2.57 |  |  |  | 19 |  | 0.19 | 1.44
3 | ТССЦ-101-1353 Приказ Минстроя России от 27.02.15 №140/пр (III п.25) | Цемент глиноземистый, марки 500 | т | 1.62 | 1756.02 |  | 1756.02 | 2845 |  |  | 2845 |  |  | 1 Пересчет в текущие цены 2020 года: 7,35 (письмо Министерства строительства, архитектуры и территориального развития Ростовской обсласти 26/4915 от 17.10.2018)*1,026 (дефлятор 2019 года)*1,014(дефлятор 2020 года) СМР=7,64 | 21736
4 | ТССЦ-408-0122 Приказ Минстроя России от 27.02.15 №140/пр (III п.25) | Песок природный для строительных работ средний | м3 | 5.4 | 38.88 |  | 38.88 | 210 |  |  | 210 |  |  | 1 Пересчет в текущие цены 2020 года: 7,35 (письмо Министерства строительства, архитектуры и территориального развития Ростовской обсласти 26/4915 от 17.10.2018)*1,026 (дефлятор 2019 года)*1,014(дефлятор 2020 года) СМР=7,64 | 1604
5 | ТССЦ-408-0042 Приказ Минстроя России от 27.02.15 №140/пр (III п.25) | Щебень из гравия для строительных работ марка Др.8, фракция 10-20 мм | м3 | 5.4 | 122.02 |  | 122.02 | 659 |  |  | 659 |  |  | 1 Пересчет в текущие цены 2020 года: 7,35 (письмо Министерства строительства, архитектуры и территориального развития Ростовской обсласти 26/4915 от 17.10.2018)*1,026 (дефлятор 2019 года)*1,014(дефлятор 2020 года) СМР=7,64 | 5035
Итого по разделу 1 Бетонирование полов | [7 empty] | 35373 |  |  |  |  | 30.83
2.97
Раздел 2. Ремонт смотровой ямы
6 | ТЕР15-02-016-01 Приказ Минстроя России от 27.02.15 №140/пр (III п.27) | Штукатурка поверхностей внутри здания цементно-известковым или цементным раствором по камню и бетону: простая стен | 100 м2 оштукатуриваемой поверхности | 0,283 28,3 / 100 | 864.93 | 107.7 | 73.35 | 245 | 194 | 30 | 21 | 75.4 | 21.34 | 1 Пересчет в текущие цены 2020 года: 7,35 (письмо Министерства строительства, архитектуры и территориального развития Ростовской обсласти 26/4915 от 17.10.2018)*1,026 (дефлятор 2019 года)*1,014(дефлятор 2020 года) СМР=7,64 | 4309
|  | 864,93 = 1 456,26 - 1,51 x 391,61 НР (221 руб.): 105% от ФОТ СП (98 руб.): 55%*0.85 от ФОТ |  |  | 683.88 | 56.94 |  |  |  | 16 |  | 6.07 | 1.72
7 | ТССЦ-101-1353 Приказ Минстроя России от 27.02.15 №140/пр (III п.25) | Цемент глиноземистый, марки 500 | т | 0.18 | 1756.02 |  | 1756.02 | 316 |  |  | 316 |  |  | 1 Пересчет в текущие цены 2020 года: 7,35 (письмо Министерства строительства, архитектуры и территориального развития Ростовской обсласти 26/4915 от 17.10.2018)*1,026 (дефлятор 2019 года)*1,014(дефлятор 2020 года) СМР=7,64 | 2414
8 | ТССЦ-408-0122 Приказ Минстроя России от 27.02.15 №140/пр (III п.25) | Песок природный для строительных работ средний | м3 | 0.6 | 38.88 |  | 38.88 | 23 |  |  | 23 |  |  | 1 Пересчет в текущие цены 2020 года: 7,35 (письмо Министерства строительства, архитектуры и территориального развития Ростовской обсласти 26/4915 от 17.10.2018)*1,026 (дефлятор 2019 года)*1,014(дефлятор 2020 года) СМР=7,64 | 176
9 | ТЕР15-04-006-04 Приказ Минстроя России от 27.02.15 №140/пр (III п.27) | Покрытие поверхностей грунтовкой глубокого проникновения: за 2 раза стен | 100 м2 покрытия | 0,283 28,3 / 100 | 159.38 | 2.05 | 0.33 | 45 | 44 | 1 |  | 16.32 | 4.62 | 1 Пересчет в текущие цены 2020 года: 7,35 (письмо Министерства строительства, архитектуры и территориального развития Ростовской обсласти 26/4915 от 17.10.2018)*1,026 (дефлятор 2019 года)*1,014(дефлятор 2020 года) СМР=7,64 | 856
|  | НР (46 руб.): 105% от ФОТ СП (21 руб.): 55%*0.85 от ФОТ |  |  | 157 | 0.14 | [5 empty] | 0.01
10 | ТССЦ-101-6414 Приказ Минстроя России от 27.02.15 №140/пр (III п.25) | Пропитка грунтовочная жидкая для укрепления рыхлых оснований Гидротэкс-грунт (Глубокого проникновения) | л | 14.2 | 11.12 |  | 11.12 | 158 |  |  | 158 |  |  | 1 Пересчет в текущие цены 2020 года: 7,35 (письмо Министерства строительства, архитектуры и территориального развития Ростовской обсласти 26/4915 от 17.10.2018)*1,026 (дефлятор 2019 года)*1,014(дефлятор 2020 года) СМР=7,64 | 1207
11 | ТЕР15-01-019-01 Приказ Минстроя России от 27.02.15 №140/пр (III п.27) | Гладкая облицовка стен, столбов, пилястр и откосов (без карнизных, плинтусных и угловых плиток) без установки плиток туалетного гарнитура на цементном растворе: по кирпичу и бетону | 100 м2 поверхности облицовки | 0,283 28,3 / 100 | 2151.7 | 28.68 | 29.98 | 609 | 592 | 8 | 9 | 228 | 64.52 | 1 Пересчет в текущие цены 2020 года: 7,35 (письмо Министерства строительства, архитектуры и территориального развития Ростовской обсласти 26/4915 от 17.10.2018)*1,026 (дефлятор 2019 года)*1,014(дефлятор 2020 года) СМР=7,64 | 11552
|  | 2 151,70 = 9 140,32 - 100 x 63,28 - 1,5 x 440,41 НР (625 руб.): 105% от ФОТ СП (278 руб.): 55%*0.85 от ФОТ |  |  | 2093.04 | 11.44 |  |  |  | 3 |  | 0.86 | 0.24
12 | ТССЦ-101-5573 Приказ Минстроя России от 27.02.15 №140/пр (III п.25) | Плитки керамогранитные размером 300х300х8 мм, коричневые | м2 | 28.3 | 69.23 |  | 69.23 | 1959 |  |  | 1959 |  |  | 1 Пересчет в текущие цены 2020 года: 7,35 (письмо Министерства строительства, архитектуры и территориального развития Ростовской обсласти 26/4915 от 17.10.2018)*1,026 (дефлятор 2019 года)*1,014(дефлятор 2020 года) СМР=7,64 | 14967
13 | ТССЦ-101-1946 Приказ Минстроя России от 27.02.15 №140/пр (III п.25) | Клей плиточный «Старатель-стандарт» | кг | 300 | 1.34 |  | 1.34 | 402 |  |  | 402 |  |  | 1 Пересчет в текущие цены 2020 года: 7,35 (письмо Министерства строительства, архитектуры и территориального развития Ростовской обсласти 26/4915 от 17.10.2018)*1,026 (дефлятор 2019 года)*1,014(дефлятор 2020 года) СМР=7,64 | 3071
Итого по разделу 2 Ремонт смотровой ямы | [7 empty] | 38544 |  |  |  |  | 90.48
1.96
Раздел 3. Замена электропроводки
14 | ТЕРр67-1-1 Приказ Минстроя России от 27.02.15 №140/пр (III п.29) | Демонтаж скрытой электропроводки | 100 м | 0,7 70 / 100 | 19.81 |  |  | 14 | 14 |  |  | 2.54 | 1.78 | 1 Пересчет в текущие цены 2020 года: 7,35 (письмо Министерства строительства, архитектуры и территориального развития Ростовской обсласти 26/4915 от 17.10.2018)*1,026 (дефлятор 2019 года)*1,014(дефлятор 2020 года) СМР=7,64 | 267
|  | НР (12 руб.): 85% от ФОТ СП (9 руб.): 65% от ФОТ |  |  | 19.81
15 | ТЕРм08-02-402-01 Приказ Минстроя России от 27.02.15 №140/пр (III п.28) | Кабель двух-четырехжильный по установленным конструкциям и лоткам с установкой ответвительных коробок в помещениях с нормальной средой сечением жилы до 10 мм2 | 100 м | 0,7 70 / 100 | 219.21 | 60.54 | 43.61 | 153 | 81 | 42 | 30 | 12.24 | 8.57 | 1 Пересчет в текущие цены 2020 года: 7,35 (письмо Министерства строительства, архитектуры и территориального развития Ростовской обсласти 26/4915 от 17.10.2018)*1,026 (дефлятор 2019 года)*1,014(дефлятор 2020 года) СМР=7,64 | 2170
|  | НР (78 руб.): 95% от ФОТ СП (53 руб.): 65% от ФОТ |  |  | 115.06 | 1.35 |  |  |  | 1 |  | 0.1 | 0.07
16 | ТССЦ-501-8193 Приказ Минстроя России от 27.02.15 №140/пр (III п.25) | Кабель силовой с медными жилами с поливинилхлоридной изоляцией в поливинилхлоридной оболочке без защитного покрова ВВГ, напряжением 0,66 Кв, число жил – 3 и сечением 2,5 мм2 плюс 1х16 | 1000 м | 0,07 70 / 1000 | 8649.94 |  | 8649.94 | 605 |  |  | 605 |  |  | 1 Пересчет в текущие цены 2020 года: 7,35 (письмо Министерства строительства, архитектуры и территориального развития Ростовской обсласти 26/4915 от 17.10.2018)*1,026 (дефлятор 2019 года)*1,014(дефлятор 2020 года) СМР=7,64 | 4622
17 | ТССЦ-103-2405 Приказ Минстроя России от 27.02.15 №140/пр (III п.25) | Трубы гибкие гофрированные из самозатухающего ПВХ-пластиката (ГОСТ Р 50827-95) легкого типа, со стальной протяжкой (зондом), наружным диаметром 25 мм | м | 70 | 2.43 |  | 2.43 | 170 |  |  | 170 |  |  | 1 Пересчет в текущие цены 2020 года: 7,35 (письмо Министерства строительства, архитектуры и территориального развития Ростовской обсласти 26/4915 от 17.10.2018)*1,026 (дефлятор 2019 года)*1,014(дефлятор 2020 года) СМР=7,64 | 1299
18 | ТЕРр67-9-1 Приказ Минстроя России от 27.02.15 №140/пр (III п.29) | Смена выключателей | 100 шт. | 0,01 1 / 100 | 218.59 |  |  | 2 | 2 |  |  | 24.1 | 0.24 | 1 Пересчет в текущие цены 2020 года: 7,35 (письмо Министерства строительства, архитектуры и территориального развития Ростовской обсласти 26/4915 от 17.10.2018)*1,026 (дефлятор 2019 года)*1,014(дефлятор 2020 года) СМР=7,64 | 38
|  | 218,59 = 872,59 - 100 x 6,54 НР (2 руб.): 85% от ФОТ СП (1 руб.): 65% от ФОТ |  |  | 218.59
19 | ТССЦ-509-1444 Приказ Минстроя России от 27.02.15 №140/пр (III п.25) | Выключатель двухклавишный для скрытой проводки | шт. | 1 | 8.57 |  | 8.57 | 9 |  |  | 9 |  |  | 1 Пересчет в текущие цены 2020 года: 7,35 (письмо Министерства строительства, архитектуры и территориального развития Ростовской обсласти 26/4915 от 17.10.2018)*1,026 (дефлятор 2019 года)*1,014(дефлятор 2020 года) СМР=7,64 | 69
20 | ТЕРм08-03-594-17 Приказ Минстроя России от 27.02.15 №140/пр (III п.28) | Светильник в подвесных потолках, устанавливаемый: на закладных деталях, количество ламп в светильнике до 4 | 100 шт. | 0,04 4 / 100 | 1546.7 | 190.74 | 54.46 | 62 | 52 | 8 | 2 | 131.2 | 5.25 | 1 Пересчет в текущие цены 2020 года: 7,35 (письмо Министерства строительства, архитектуры и территориального развития Ростовской обсласти 26/4915 от 17.10.2018)*1,026 (дефлятор 2019 года)*1,014(дефлятор 2020 года) СМР=7,64 | 1115
|  | НР (50 руб.): 95% от ФОТ СП (34 руб.): 65% от ФОТ |  |  | 1301.5 | 13.37 |  |  |  | 1 |  | 0.99 | 0.04
21 | Прайс-лист электромагазин Кварц, от 13.03.2018г. | Светильник Isvet UPL 36W 6000K 3700lm 180-260B 595х595х25 | шт | 4 | 81.49 |  | 81.49 | 326 |  |  | 326 |  |  | 1 Пересчет в текущие цены 2020 года: 7,35 (письмо Министерства строительства, архитектуры и территориального развития Ростовской обсласти 26/4915 от 17.10.2018)*1,026 (дефлятор 2019 года)*1,014(дефлятор 2020 года) СМР=7,64 | 2491
Итого по разделу 3 Замена электропроводки | [7 empty] | 12079 |  |  |  |  | 15.84
0.11
Раздел 4. Ремонт стен
22 | ТЕР15-02-016-01 Приказ Минстроя России от 27.02.15 №140/пр (III п.27) | Штукатурка поверхностей внутри здания цементно-известковым или цементным раствором по камню и бетону: простая стен | 100 м2 оштукатуриваемой поверхности | 1,075 107,5 / 100 | 864.93 | 107.7 | 73.35 | 930 | 735 | 116 | 79 | 75.4 | 81.06 | 1 Пересчет в текущие цены 2020 года: 7,35 (письмо Министерства строительства, архитектуры и территориального развития Ростовской обсласти 26/4915 от 17.10.2018)*1,026 (дефлятор 2019 года)*1,014(дефлятор 2020 года) СМР=7,64 | 16334
|  | 864,93 = 1 456,26 - 1,51 x 391,61 НР (836 руб.): 105% от ФОТ СП (372 руб.): 55%*0.85 от ФОТ |  |  | 683.88 | 56.94 |  |  |  | 61 |  | 6.07 | 6.53
23 | ТССЦ-101-1353 Приказ Минстроя России от 27.02.15 №140/пр (III п.25) | Цемент глиноземистый, марки 500 | т | 0.645 | 1756.02 |  | 1756.02 | 1133 |  |  | 1133 |  |  | 1 Пересчет в текущие цены 2020 года: 7,35 (письмо Министерства строительства, архитектуры и территориального развития Ростовской обсласти 26/4915 от 17.10.2018)*1,026 (дефлятор 2019 года)*1,014(дефлятор 2020 года) СМР=7,64 | 8656
24 | ТССЦ-408-0122 Приказ Минстроя России от 27.02.15 №140/пр (III п.25) | Песок природный для строительных работ средний | м3 | 3.04 | 38.88 |  | 38.88 | 118 |  |  | 118 |  |  | 1 Пересчет в текущие цены 2020 года: 7,35 (письмо Министерства строительства, архитектуры и территориального развития Ростовской обсласти 26/4915 от 17.10.2018)*1,026 (дефлятор 2019 года)*1,014(дефлятор 2020 года) СМР=7,64 | 902
25 | ТЕР15-04-006-04 Приказ Минстроя России от 27.02.15 №140/пр (III п.27) | Покрытие поверхностей грунтовкой глубокого проникновения: за 2 раза стен | 100 м2 покрытия | 1,075 107,5 / 100 | 159.38 | 2.05 | 0.33 | 171 | 169 | 2 |  | 16.32 | 17.54 | 1 Пересчет в текущие цены 2020 года: 7,35 (письмо Министерства строительства, архитектуры и территориального развития Ростовской обсласти 26/4915 от 17.10.2018)*1,026 (дефлятор 2019 года)*1,014(дефлятор 2020 года) СМР=7,64 | 3262
|  | НР (177 руб.): 105% от ФОТ СП (79 руб.): 55%*0.85 от ФОТ |  |  | 157 | 0.14 | [5 empty] | 0.01 | 0.01
26 | ТССЦ-101-6414 Приказ Минстроя России от 27.02.15 №140/пр (III п.25) | Пропитка грунтовочная жидкая для укрепления рыхлых оснований Гидротэкс-грунт (Глубокого проникновения) | л | 53.8 | 11.12 |  | 11.12 | 598 |  |  | 598 |  |  | 1 Пересчет в текущие цены 2020 года: 7,35 (письмо Министерства строительства, архитектуры и территориального развития Ростовской обсласти 26/4915 от 17.10.2018)*1,026 (дефлятор 2019 года)*1,014(дефлятор 2020 года) СМР=7,64 | 4569
27 | ТЕР15-04-027-05 Приказ Минстроя России от 27.02.15 №140/пр (III п.27) | Третья шпатлевка при высококачественной окраске по штукатурке и сборным конструкциям стен, подготовленных под окраску | 100 м2 окрашиваемой поверхности | 1,075 107,5 / 100 | 397.91 | 2.92 | 280.97 | 428 | 123 | 3 | 302 | 11.99 | 12.89 | 1 Пересчет в текущие цены 2020 года: 7,35 (письмо Министерства строительства, архитектуры и территориального развития Ростовской обсласти 26/4915 от 17.10.2018)*1,026 (дефлятор 2019 года)*1,014(дефлятор 2020 года) СМР=7,64 | 4699
|  | 397,91 = 497,94 - 0,029 x 3 449,22 НР (129 руб.): 105% от ФОТ СП (58 руб.): 55%*0.85 от ФОТ |  |  | 114.02 | 0.14 | [5 empty] | 0.01 | 0.01
28 | ТССЦ-101-2438 Приказ Минстроя России от 27.02.15 №140/пр (III п.25) | Шпаклевка «Фугенфюллер», КНАУФ | кг | 86 | 3.21 |  | 3.21 | 276 |  |  | 276 |  |  | 1 Пересчет в текущие цены 2020 года: 7,35 (письмо Министерства строительства, архитектуры и территориального развития Ростовской обсласти 26/4915 от 17.10.2018)*1,026 (дефлятор 2019 года)*1,014(дефлятор 2020 года) СМР=7,64 | 2109
29 | ТЕРр62-16-4 Приказ Минстроя России от 27.02.15 №140/пр (III п.29) | Окрашивание водоэмульсионными составами поверхностей стен, ранее окрашенных: водоэмульсионной краской, с расчисткой старой краски более 35% | 100 м2 окрашиваемой поверхности | 1,075 107,5 / 100 | 746.22 | 8.3 | 482.18 | 802 | 275 | 9 | 518 | 29.6 | 31.82 | 1 Пересчет в текущие цены 2020 года: 7,35 (письмо Министерства строительства, архитектуры и территориального развития Ростовской обсласти 26/4915 от 17.10.2018)*1,026 (дефлятор 2019 года)*1,014(дефлятор 2020 года) СМР=7,64 | 8870
|  | 746,22 = 1 725,53 - 0,071 x 13 793,15 НР (221 руб.): 80% от ФОТ СП (138 руб.): 50% от ФОТ |  |  | 255.74 | 1.35 |  |  |  | 1 |  | 0.1 | 0.11
30 | ТССЦ-101-1959 Приказ Минстроя России от 27.02.15 №140/пр (III п.25) | Краска водоэмульсионная ВЭАК-1180 | т | 0.0538 | 13793.15 |  | 13793.15 | 742 |  |  | 742 |  |  | 1 Пересчет в текущие цены 2020 года: 7,35 (письмо Министерства строительства, архитектуры и территориального развития Ростовской обсласти 26/4915 от 17.10.2018)*1,026 (дефлятор 2019 года)*1,014(дефлятор 2020 года) СМР=7,64 | 5669
Итого по разделу 4 Ремонт стен | [7 empty] | 55069 |  |  |  |  | 143.31
6.66
Раздел 5. Замена ворот
31 | ТЕРр56-9-1 Пост.Правит.Рост.обл. от 06.09.12 №862 (ранее от 25.10.10 №261) | Демонтаж дверных коробок в каменных стенах с отбивкой штукатурки в откосах | 100 коробок | 0,01 1 / 100 | 1807.04 | 369.05 |  | 18 | 14 | 4 |  | 179.3 | 1.79 | 1 Пересчет в текущие цены 2020 года: 7,35 (письмо Министерства строительства, архитектуры и территориального развития Ростовской обсласти 26/4915 от 17.10.2018)*1,026 (дефлятор 2019 года)*1,014(дефлятор 2020 года) СМР=7,64 | 290
|  | НР (11 руб.): 82% от ФОТ СП (9 руб.): 62% от ФОТ |  |  | 1437.99 | 35.25 | [5 empty] | 3.97 | 0.04
32 | ТЕР09-06-001-01 Пост.Правит.Рост.обл. от 06.09.12 №862 (ранее от 25.10.10 №261) | Монтаж конструкций дверей | 1 т конструкций | 0,4414 0,077+0,1072+0,0072+0,25 | 929 | 130.12 | 35.53 | 410 | 337 | 57 | 16 | 89.49 | 39.5 | 1 Пересчет в текущие цены 2020 года: 7,35 (письмо Министерства строительства, архитектуры и территориального развития Ростовской обсласти 26/4915 от 17.10.2018)*1,026 (дефлятор 2019 года)*1,014(дефлятор 2020 года) СМР=7,64 | 7334
|  | НР (305 руб.): 90% от ФОТ СП (245 руб.): 85%*0.85 от ФОТ |  |  | 763.35 | 5.18 |  |  |  | 2 |  | 0.49 | 0.22
33 | ТЕР09-04-012-01 Приказ Минстроя России от 27.02.15 №140/пр (III п.27) | Установка металлических дверных блоков в готовые проемы | 1 м2 проема | 14.6 | 70.77 | 20.22 | 26.74 | 1033 | 348 | 295 | 390 | 2.4 | 35.04 | 1 Пересчет в текущие цены 2020 года: 7,35 (письмо Министерства строительства, архитектуры и территориального развития Ростовской обсласти 26/4915 от 17.10.2018)*1,026 (дефлятор 2019 года)*1,014(дефлятор 2020 года) СМР=7,64 | 12201
|  | НР (313 руб.): 90% от ФОТ СП (251 руб.): 85%*0.85 от ФОТ |  |  | 23.81
34 | ТССЦ-101-1787 Приказ Минстроя России от 27.02.15 №140/пр (III п.25) | Сталь угловая равнополочная, марка стали 18сп, шириной полок 60-100 мм | т | 0.077 | 4910.64 |  | 4910.64 | 378 |  |  | 378 |  |  | 1 Пересчет в текущие цены 2020 года: 7,35 (письмо Министерства строительства, архитектуры и территориального развития Ростовской обсласти 26/4915 от 17.10.2018)*1,026 (дефлятор 2019 года)*1,014(дефлятор 2020 года) СМР=7,64 | 2888
35 | ТССЦ-101-3766 Приказ Минстроя России от 27.02.15 №140/пр (III п.25) | Сталь листовая горячекатаная марки Ст3пс толщиной 2 мм | т | 0.25 | 6566.67 |  | 6566.67 | 1642 |  |  | 1642 |  |  | 1 Пересчет в текущие цены 2020 года: 7,35 (письмо Министерства строительства, архитектуры и территориального развития Ростовской обсласти 26/4915 от 17.10.2018)*1,026 (дефлятор 2019 года)*1,014(дефлятор 2020 года) СМР=7,64 | 12545
36 | ТССЦ-101-1617 Приказ Минстроя России от 27.02.15 №140/пр (III п.25) | Сталь круглая углеродистая обыкновенного качества марки ВСт3пс5-1 диаметром 12 мм | т | 0.0072 | 4015.36 |  | 4015.36 | 29 |  |  | 29 |  |  | 1 Пересчет в текущие цены 2020 года: 7,35 (письмо Министерства строительства, архитектуры и территориального развития Ростовской обсласти 26/4915 от 17.10.2018)*1,026 (дефлятор 2019 года)*1,014(дефлятор 2020 года) СМР=7,64 | 222
37 | ТССЦ-103-1483 Приказ Минстроя России от 27.02.15 №140/пр (III п.25) | Трубы стальные квадратные (ГОСТ 8639-82) размером 40х40 мм, толщина стенки 2 мм | м | 46 | 19.02 |  | 19.02 | 875 |  |  | 875 |  |  | 1 Пересчет в текущие цены 2020 года: 7,35 (письмо Министерства строительства, архитектуры и территориального развития Ростовской обсласти 26/4915 от 17.10.2018)*1,026 (дефлятор 2019 года)*1,014(дефлятор 2020 года) СМР=7,64 | 6685
38 | ТЕР15-04-030-02 Пост.Правит.Рост.обл. от 06.09.12 №862 (ранее от 25.10.10 №261) | Масляная окраска металлических поверхностей больших (кроме кровель), количество окрасок 2 | 100 м2 окрашиваемой поверхности | 0,64 (32*2) / 100 | 177.48 | 2.92 | 66.38 | 114 | 69 | 2 | 43 | 12.21 | 7.81 | 1 Пересчет в текущие цены 2020 года: 7,35 (письмо Министерства строительства, архитектуры и территориального развития Ростовской обсласти 26/4915 от 17.10.2018)*1,026 (дефлятор 2019 года)*1,014(дефлятор 2020 года) СМР=7,64 | 1666
|  | 177,48 = 549,18 - 0,0273 x 13 615,45 НР (72 руб.): 105% от ФОТ СП (32 руб.): 55%*0.85 от ФОТ |  |  | 108.18 | 0.12 | [5 empty] | 0.01 | 0.01
39 | ТСЦ-113-0246 | Эмаль ПФ-115 серая | т | 0.016 | 13039.04 |  | 13039.04 | 209 |  |  | 209 |  |  | 1 Пересчет в текущие цены 2020 года: 7,35 (письмо Министерства строительства, архитектуры и территориального развития Ростовской обсласти 26/4915 от 17.10.2018)*1,026 (дефлятор 2019 года)*1,014(дефлятор 2020 года) СМР=7,64 | 1597
40 | ТЕР10-01-011-01 Приказ Минстроя России от 27.02.15 №140/пр (III п.27) | Устройство каркаса из брусьев с заполнением плитами пеноплекс (утепление ворот) | 100 м2 стен (за вычетом проемов) | 0,146 14,6 / 100 | 5277.23 | 151.09 | 4260.94 | 770 | 126 | 22 | 622 | 105 | 15.33 | 1 Пересчет в текущие цены 2020 года: 7,35 (письмо Министерства строительства, архитектуры и территориального развития Ростовской обсласти 26/4915 от 17.10.2018)*1,026 (дефлятор 2019 года)*1,014(дефлятор 2020 года) СМР=7,64 | 7548
|  | 5 277,23 = 7 316,50 - 4,54 x 263,40 - 0,00621 x 6 796,94 - 0,61 x 1 269,12 - 0,04 x 676,54 НР (150 руб.): 118% от ФОТ СП (68 руб.): 63%*0.85 от ФОТ |  |  | 865.2 | 7.83 |  |  |  | 1 |  | 0.58 | 0.08
41 | 102-0060 | Доски обрезные хвойных пород длиной 4-6,5 м, шириной 75-150 мм, толщиной 44 мм и более, II сорта | м3 | 0.3 | 1269.12 |  | 1269.12 | 381 |  |  | 381 |  |  | 1 Пересчет в текущие цены 2020 года: 7,35 (письмо Министерства строительства, архитектуры и территориального развития Ростовской обсласти 26/4915 от 17.10.2018)*1,026 (дефлятор 2019 года)*1,014(дефлятор 2020 года) СМР=7,64 | 2911
42 | ТССЦ-104-0332 Приказ Минстроя России от 27.02.15 №140/пр (III п.25) | Плиты теплоизоляционные из стекловолокна URSA, марки П-35-10-1250-600-50 | м3 | 0.21 | 1190.96 |  | 1190.96 | 250 |  |  | 250 |  |  | 1 Пересчет в текущие цены 2020 года: 7,35 (письмо Министерства строительства, архитектуры и территориального развития Ростовской обсласти 26/4915 от 17.10.2018)*1,026 (дефлятор 2019 года)*1,014(дефлятор 2020 года) СМР=7,64 | 1910
43 | ТЕР15-01-049-04 Приказ Минстроя России от 27.02.15 №140/пр (III п.27) | Облицовка стен по готовому каркасу щитами-картинами из древесностружечных плит: фанерованных шпоном | 100 м2 облицовки стен | 0,146 14,6 / 100 | 714.46 | 124.68 | 108.57 | 104 | 70 | 18 | 16 | 50.6 | 7.39 | 1 Пересчет в текущие цены 2020 года: 7,35 (письмо Министерства строительства, архитектуры и территориального развития Ростовской обсласти 26/4915 от 17.10.2018)*1,026 (дефлятор 2019 года)*1,014(дефлятор 2020 года) СМР=7,64 | 1612
|  | 714,46 = 10 457,09 - 102,5 x 95,05 НР (74 руб.): 105% от ФОТ СП (33 руб.): 55%*0.85 от ФОТ |  |  | 481.21 | 2.97 | [5 empty] | 0.22 | 0.03
44 | ТССЦ-102-0299 Приказ Минстроя России от 27.02.15 №140/пр (III п.25) | Фанера марки ФК, сорт ВВС, размер 1525х1525х7 мм | м2 | 14.6 | 27.92 |  | 27.92 | 408 |  |  | 408 |  |  | 1 Пересчет в текущие цены 2020 года: 7,35 (письмо Министерства строительства, архитектуры и территориального развития Ростовской обсласти 26/4915 от 17.10.2018)*1,026 (дефлятор 2019 года)*1,014(дефлятор 2020 года) СМР=7,64 | 3117
Итого по разделу 5 Замена ворот | [7 empty] | 62526 |  |  |  |  | 106.86
0.38
Раздел 6. Погрузочно-разгрузочные работы, вывод мусора
45 | ТССЦпг-01-01-01-041 Приказ Минстроя России от 27.02.15 №140/пр (III п.32) | Погрузочные работы при автомобильных перевозках: мусора строительного с погрузкой вручную | 1 т груза | 3 | 40.94 | 40.94 |  | 123 |  | 123 |  |  |  | 1 Пересчет в текущие цены 2020 года: 7,35 (письмо Министерства строительства, архитектуры и территориального развития Ростовской обсласти 26/4915 от 17.10.2018)*1,026 (дефлятор 2019 года)*1,014(дефлятор 2020 года) СМР=7,64 | 940
НР 0% от ФОТ СП 0% от ФОТ
46 | ТССЦпг-01-01-02-045 Приказ Минстроя России от 27.02.15 №140/пр (III п.32) | Разгрузочные работы при автомобильных перевозках: прочих материалов, деталей (с использованием погрузчика) | 1 т груза | 3 | 12.54 | 12.54 |  | 38 |  | 38 |  |  |  | 1 Пересчет в текущие цены 2020 года: 7,35 (письмо Министерства строительства, архитектуры и территориального развития Ростовской обсласти 26/4915 от 17.10.2018)*1,026 (дефлятор 2019 года)*1,014(дефлятор 2020 года) СМР=7,64 | 290
НР 0% от ФОТ СП 0% от ФОТ
47 | ТССЦпг-03-02-04-010 Приказ Минстроя России от 27.02.15 №140/пр (III п.32) | Перевозка мусора | 1 т груза | 3 | 48.69 | 48.69 |  | 146 |  | 146 |  |  |  | 1 Пересчет в текущие цены 2020 года: 7,35 (письмо Министерства строительства, архитектуры и территориального развития Ростовской обсласти 26/4915 от 17.10.2018)*1,026 (дефлятор 2019 года)*1,014(дефлятор 2020 года) СМР=7,64 | 1115
НР 0% от ФОТ СП 0% от ФОТ
Итого по разделу 6 Погрузочно-разгрузочные работы, вывод мусора | [7 empty] | 2345
ИТОГИ ПО СМЕТЕ:
Итого прямые затраты по смете в базисных ценах | [7 empty] | 21329 | 3490 | 1060 | 16779 |  | 387.32
[10 empty] | 122 |  |  | 12.08
Накладные расходы | [7 empty] | 3668
Сметная прибыль | [7 empty] | 1959
Итоги по смете:
Итого Строительные работы | [7 empty] | 202277 |  |  |  |  | 371.48
11.97
Итого Монтажные работы | [7 empty] | 3667 |  |  |  |  | 15.84
0.11
Итого | [7 empty] | 205944 |  |  |  |  | 387.32
12.08
Справочно, в базисных ценах:
Материалы | [7 empty] | 16779
Машины и механизмы | [7 empty] | 1060
ФОТ | [7 empty] | 3612
Накладные расходы | [7 empty] | 3668
Сметная прибыль | [7 empty] | 1959
Непредвиденные затраты 2% | [7 empty] | 4119
Итого с непредвиденными | [7 empty] | 210063
НДС 20% | [7 empty] | 42012.6
ВСЕГО по смете | [7 empty] | 252075.6 |  |  |  |  | 387.32
Проверил: Начальник СДО УР ___________________________Лутфеева Е.А.