## БИМ инд. к СМР с мат. и ТЗ
УТВЕРЖДАЮ:
Начальник ПО ЮЗЭС
Махорин В.А.
"20" мая 2019г.
ЛОКАЛЬНЫЙ СМЕТНЫЙ РАСЧЕТ № 4
(локальная смета)
| на | ЧРЭС РЭП-1
Основание:
|  | Сметная стоимость _______________________________________________________________________________________________ |  |  | ___________________________2717,506 |  | тыс. руб.
|  | строительных работ _______________________________________________________________________________________________ |  |  | _______________________________________________________________________________________________1870,776 |  | тыс. руб.
|  | монтажных работ _______________________________________________________________________________________________ |  |  | _______________________________________________________________________________________________349,408 |  | тыс. руб.
|  | Средства на оплату труда _______________________________________________________________________________________________ |  |  | ___________________________26,167 |  | тыс. руб.
|  | Сметная трудоемкость _______________________________________________________________________________________________ |  |  | _______________________________________________________________________________________________2850,17 |  | чел.час
Составлен(а) в текущих (прогнозных) ценах по состоянию на ______________
№ пп | Обосно- вание | Наименование работ и затрат | Ед. изм. | Кол. | Стоимость единицы в базисных ценах, руб. |  |  | Общая стоимость в базисных ценах, руб. |  |  |  | Затр.тр.раб-х не занятых обслуж.машин |  | Обосно- вание, индекс | Всего в текущих ценах, руб.
[5 empty] | Всего | Экспл. маш. | Мат-ы | Всего | в т.ч. оплата труда | Экспл. маш. | Мат-ы | Обслуж-х машины
[5 empty] | оплата труда | в т.ч. оплата труда |  |  |  | в т.ч. оплата труда |  | на ед-цу | всего
1 | 2 | 3 | 4 | 5 | 6 | 7 | 8 | 9 | 10 | 11 | 12 | 13 | 14 | 15 | 16
Раздел 1. Ремонт фасада и кровли
1 | ТЕР27-03-008-04 Приказ Минстроя России от 27.02.15 №140/пр (III п.27) | Разборка покрытий и оснований: асфальтобетонных | 100 м3 конструкций | 0,1125 11,25 / 100 | 5778.5 | 4284.36 |  | 650 | 168 | 482 |  | 179.8 | 20.23 | 1 Пересчет в текущие цены 2020 года: 7,35 (письмо Министерства строительства, архитектуры и территориального развития Ростовской обсласти 26/4915 от 17.10.2018)*1,026 (дефлятор 2019 года)*1,014(дефлятор 2020 года) СМР=7,64 | 8710
|  | НР (312 руб.): 142% от ФОТ СП (178 руб.): 95%*0.85 от ФОТ |  |  | 1494.14 | 464.51 |  |  |  | 52 |  | 45.63 | 5.13
2 | ТЕР01-02-057-01 Приказ Минстроя России от 27.02.15 №140/пр (III п.27) | Разработка грунта вручную в траншеях глубиной до 2 м без креплений с откосами, группа грунтов 1(под основание отмостки, глубиной 150 мм) | 100 м3 грунта | 0,375 37,5 / 100 | 920.4 |  |  | 345 | 345 |  |  | 118 | 44.25 | 1 Пересчет в текущие цены 2020 года: 7,35 (письмо Министерства строительства, архитектуры и территориального развития Ростовской обсласти 26/4915 от 17.10.2018)*1,026 (дефлятор 2019 года)*1,014(дефлятор 2020 года) СМР=7,64 | 5753
|  | НР (276 руб.): 80% от ФОТ СП (132 руб.): 45%*0.85 от ФОТ |  |  | 920.4
3 | ТЕР11-01-001-02 Приказ Минстроя России от 27.02.15 №140/пр (III п.27) | Уплотнение грунта щебнем | 100 м2 площади уплотнения | 0,75 75 / 100 | 129.86 | 64.27 | 1.06 | 97 | 48 | 48 | 1 | 7.7 | 5.78 | 1 Пересчет в текущие цены 2020 года: 7,35 (письмо Министерства строительства, архитектуры и территориального развития Ростовской обсласти 26/4915 от 17.10.2018)*1,026 (дефлятор 2019 года)*1,014(дефлятор 2020 года) СМР=7,64 | 1528
|  | 129,86 = 569,33 - 5,1 x 86,17 НР (68 руб.): 123% от ФОТ СП (35 руб.): 75%*0.85 от ФОТ |  |  | 64.53 | 9.24 |  |  |  | 7 |  | 0.88 | 0.66
4 | ТССЦ-408-0015 Приказ Минстроя России от 27.02.15 №140/пр (III п.25) | Щебень из природного камня для строительных работ марка 800, фракция 20-40 мм | м3 | 7.5 | 86.17 |  | 86.17 | 646 |  |  | 646 |  |  | 1 Пересчет в текущие цены 2020 года: 7,35 (письмо Министерства строительства, архитектуры и территориального развития Ростовской обсласти 26/4915 от 17.10.2018)*1,026 (дефлятор 2019 года)*1,014(дефлятор 2020 года) СМР=7,64 | 4935
5 | ТЕР31-01-061-01 Приказ Минстроя России от 27.02.15 №140/пр (III п.27) | Армирование цементобетонных покрытий: сетками | 1 т | 0,965 0,299+0,666 | 121.04 | 80.31 | 3.76 | 117 | 36 | 77 | 4 | 3.98 | 3.84 | 1 Пересчет в текущие цены 2020 года: 7,35 (письмо Министерства строительства, архитектуры и территориального развития Ростовской обсласти 26/4915 от 17.10.2018)*1,026 (дефлятор 2019 года)*1,014(дефлятор 2020 года) СМР=7,64 | 1490
|  | 121,04 = 7 169,83 - 1 x 7 048,79 НР (48 руб.): 115% от ФОТ СП (30 руб.): 85%*0.85 от ФОТ |  |  | 36.97 | 6.08 |  |  |  | 6 |  | 0.45 | 0.43
6 | ТССЦ-101-1619 Приказ Минстроя России от 27.02.15 №140/пр (III п.25) | Сталь круглая углеродистая обыкновенного качества марки ВСт3пс5-1 диаметром 18 мм | т | 0.299 | 3897.78 |  | 3897.78 | 1165 |  |  | 1165 |  |  | 1 Пересчет в текущие цены 2020 года: 7,35 (письмо Министерства строительства, архитектуры и территориального развития Ростовской обсласти 26/4915 от 17.10.2018)*1,026 (дефлятор 2019 года)*1,014(дефлятор 2020 года) СМР=7,64 | 8901
7 | ТССЦ-101-1617 Приказ Минстроя России от 27.02.15 №140/пр (III п.25) | Сталь круглая углеродистая обыкновенного качества марки ВСт3пс5-1 диаметром 12 мм | т | 0.666 | 4015.36 |  | 4015.36 | 2674 |  |  | 2674 |  |  | 1 Пересчет в текущие цены 2020 года: 7,35 (письмо Министерства строительства, архитектуры и территориального развития Ростовской обсласти 26/4915 от 17.10.2018)*1,026 (дефлятор 2019 года)*1,014(дефлятор 2020 года) СМР=7,64 | 20429
8 | ТССЦ-101-1512 Приказ Минстроя России от 27.02.15 №140/пр (III п.25) | Электроды диаметром 3 мм Э55 | т | 0.015 | 9344.23 |  | 9344.23 | 140 |  |  | 140 |  |  | 1 Пересчет в текущие цены 2020 года: 7,35 (письмо Министерства строительства, архитектуры и территориального развития Ростовской обсласти 26/4915 от 17.10.2018)*1,026 (дефлятор 2019 года)*1,014(дефлятор 2020 года) СМР=7,64 | 1070
9 | ТССЦ-101-1943 Приказ Минстроя России от 27.02.15 №140/пр (III п.25) | Круг отрезной размером 230х3х22 | шт. | 30 | 17.35 |  | 17.35 | 521 |  |  | 521 |  |  | 1 Пересчет в текущие цены 2020 года: 7,35 (письмо Министерства строительства, архитектуры и территориального развития Ростовской обсласти 26/4915 от 17.10.2018)*1,026 (дефлятор 2019 года)*1,014(дефлятор 2020 года) СМР=7,64 | 3980
10 | ТССЦ-101-3873 Приказ Минстроя России от 27.02.15 №140/пр (III п.25) | Проволока стальная низкоуглеродистая вязальная | т | 0.06 | 6738.3 |  | 6738.3 | 404 |  |  | 404 |  |  | 1 Пересчет в текущие цены 2020 года: 7,35 (письмо Министерства строительства, архитектуры и территориального развития Ростовской обсласти 26/4915 от 17.10.2018)*1,026 (дефлятор 2019 года)*1,014(дефлятор 2020 года) СМР=7,64 | 3087
11 | ТЕР06-01-001-01 Приказ Минстроя России от 27.02.15 №140/пр (III п.27) | Устройство бетонной подготовки (бетонирование отмостки) | 100 м3 бетона, бутобетона и железобетона в деле | 0,188 18,8 / 100 | 4786.16 | 1543.7 | 1838.46 | 900 | 264 | 290 | 346 | 180 | 33.84 | 1 Пересчет в текущие цены 2020 года: 7,35 (письмо Министерства строительства, архитектуры и территориального развития Ростовской обсласти 26/4915 от 17.10.2018)*1,026 (дефлятор 2019 года)*1,014(дефлятор 2020 года) СМР=7,64 | 10673
|  | 4 786,16 = 48 700,22 - 102 x 430,53 НР (326 руб.): 105% от ФОТ СП (171 руб.): 65%*0.85 от ФОТ |  |  | 1404 | 243 |  |  |  | 46 |  | 18 | 3.38
12 | ТССЦ-101-1353 Приказ Минстроя России от 27.02.15 №140/пр (III п.25) | Цемент глиноземистый, марки 500 | т | 5.64 | 1756.02 |  | 1756.02 | 9904 |  |  | 9904 |  |  | 1 Пересчет в текущие цены 2020 года: 7,35 (письмо Министерства строительства, архитектуры и территориального развития Ростовской обсласти 26/4915 от 17.10.2018)*1,026 (дефлятор 2019 года)*1,014(дефлятор 2020 года) СМР=7,64 | 75667
13 | ТССЦ-408-0122 Приказ Минстроя России от 27.02.15 №140/пр (III п.25) | Песок природный для строительных работ средний | м3 | 18.8 | 38.88 |  | 38.88 | 731 |  |  | 731 |  |  | 1 Пересчет в текущие цены 2020 года: 7,35 (письмо Министерства строительства, архитектуры и территориального развития Ростовской обсласти 26/4915 от 17.10.2018)*1,026 (дефлятор 2019 года)*1,014(дефлятор 2020 года) СМР=7,64 | 5585
14 | ТССЦ-408-0042 Приказ Минстроя России от 27.02.15 №140/пр (III п.25) | Щебень из гравия для строительных работ марка Др.8, фракция 10-20 мм | м3 | 18.8 | 122.02 |  | 122.02 | 2294 |  |  | 2294 |  |  | 1 Пересчет в текущие цены 2020 года: 7,35 (письмо Министерства строительства, архитектуры и территориального развития Ростовской обсласти 26/4915 от 17.10.2018)*1,026 (дефлятор 2019 года)*1,014(дефлятор 2020 года) СМР=7,64 | 17526
15 | ТЕР06-01-012-01 Приказ Минстроя России от 27.02.15 №140/пр (III п.27) | Устройство опалубки | 100 м2 площади горизонтальной проекции ростверков | 0,1875 18,75 / 100 | 966.34 | 36.16 | 118.7 | 181 | 152 | 7 | 22 | 95.92 | 17.99 | 1 Пересчет в текущие цены 2020 года: 7,35 (письмо Министерства строительства, архитектуры и территориального развития Ростовской обсласти 26/4915 от 17.10.2018)*1,026 (дефлятор 2019 года)*1,014(дефлятор 2020 года) СМР=7,64 | 3262
|  | 966,34 = 2 060,02 - 0,32 x 1 056,58 - 0,42 x 1 017,55 - 5,44 x 60,33 НР (161 руб.): 105% от ФОТ СП (85 руб.): 65%*0.85 от ФОТ |  |  | 811.48 | 3.66 |  |  |  | 1 |  | 0.34 | 0.06
16 | 102-0053 | Доски обрезные хвойных пород длиной 4-6,5 м, шириной 75-150 мм, толщиной 25 мм, III сорта | м3 | 0.06 | 1056.58 |  | 1056.58 | 63 |  |  | 63 |  |  | 1 Пересчет в текущие цены 2020 года: 7,35 (письмо Министерства строительства, архитектуры и территориального развития Ростовской обсласти 26/4915 от 17.10.2018)*1,026 (дефлятор 2019 года)*1,014(дефлятор 2020 года) СМР=7,64 | 481
17 | 102-0061 | Доски обрезные хвойных пород длиной 4-6,5 м, шириной 75-150 мм, толщиной 44 мм и более, III сорта | м3 | 0.0788 | 1017.55 |  | 1017.55 | 80 |  |  | 80 |  |  | 1 Пересчет в текущие цены 2020 года: 7,35 (письмо Министерства строительства, архитектуры и территориального развития Ростовской обсласти 26/4915 от 17.10.2018)*1,026 (дефлятор 2019 года)*1,014(дефлятор 2020 года) СМР=7,64 | 611
18 | 203-0512 | Щиты из досок толщиной 40 мм | м2 | 1.02 | 60.33 |  | 60.33 | 62 |  |  | 62 |  |  | 1 Пересчет в текущие цены 2020 года: 7,35 (письмо Министерства строительства, архитектуры и территориального развития Ростовской обсласти 26/4915 от 17.10.2018)*1,026 (дефлятор 2019 года)*1,014(дефлятор 2020 года) СМР=7,64 | 474
19 | ТЕР27-02-010-01 Приказ Минстроя России от 27.02.15 №140/пр (III п.27) | Установка бортовых камней бетонных: при цементобетонных покрытиях | 100 м бортового камня | 1,05 105 / 100 | 2849.16 | 77.33 | 2128.19 | 2992 | 676 | 81 | 2235 | 76.08 | 79.88 | 1 Пересчет в текущие цены 2020 года: 7,35 (письмо Министерства строительства, архитектуры и территориального развития Ростовской обсласти 26/4915 от 17.10.2018)*1,026 (дефлятор 2019 года)*1,014(дефлятор 2020 года) СМР=7,64 | 34533
|  | НР (974 руб.): 142% от ФОТ СП (554 руб.): 95%*0.85 от ФОТ |  |  | 643.64 | 9.18 |  |  |  | 10 |  | 0.68 | 0.71
20 | ТССЦ-403-8023 Приказ Минстроя России от 27.02.15 №140/пр (III п.25) | Камни бортовые БР 100.20.8 /бетон В22,5 (М300), объем 0,016 м3/ (ГОСТ 6665-91) | шт. | 105 | 18.49 |  | 18.49 | 1941 |  |  | 1941 |  |  | 1 Пересчет в текущие цены 2020 года: 7,35 (письмо Министерства строительства, архитектуры и территориального развития Ростовской обсласти 26/4915 от 17.10.2018)*1,026 (дефлятор 2019 года)*1,014(дефлятор 2020 года) СМР=7,64 | 14829
21 | ТЕР27-07-002-01 Приказ Минстроя России от 27.02.15 №140/пр (III п.27) | Устройство оснований толщиной 12 см под тротуары из кирпичного или известнякового щебня | 100 м2 дорожек и тротуаров | 1 100 / 100 | 481.59 | 249.96 | 9.64 | 482 | 222 | 250 | 10 | 26.24 | 26.24 | 1 Пересчет в текущие цены 2020 года: 7,35 (письмо Министерства строительства, архитектуры и территориального развития Ростовской обсласти 26/4915 от 17.10.2018)*1,026 (дефлятор 2019 года)*1,014(дефлятор 2020 года) СМР=7,64 | 8060
|  | 481,59 = 2 428,48 - 17,4 x 111,89 НР (365 руб.): 142% от ФОТ СП (208 руб.): 95%*0.85 от ФОТ |  |  | 221.99 | 35 |  |  |  | 35 |  | 3.17 | 3.17
22 | 408-0391 | Щебень известняковый для строительных работ марки 600 фракции 5-10 мм | м3 | 17.4 | 111.89 |  | 111.89 | 1947 |  |  | 1947 |  |  | 1 Пересчет в текущие цены 2020 года: 7,35 (письмо Министерства строительства, архитектуры и территориального развития Ростовской обсласти 26/4915 от 17.10.2018)*1,026 (дефлятор 2019 года)*1,014(дефлятор 2020 года) СМР=7,64 | 14875
23 | ТЕР27-07-003-01 Приказ Минстроя России от 27.02.15 №140/пр (III п.27) | Устройство бетонных плитных тротуаров с заполнением швов: цементным раствором | 100 м2 тротуара | 1 100 / 100 | 848.82 | 440.97 |  | 849 | 408 | 441 |  | 49.92 | 49.92 | 1 Пересчет в текущие цены 2020 года: 7,35 (письмо Министерства строительства, архитектуры и территориального развития Ростовской обсласти 26/4915 от 17.10.2018)*1,026 (дефлятор 2019 года)*1,014(дефлятор 2020 года) СМР=7,64 | 13530
|  | 848,82 = 7 460,71 - 0,05 x 377,85 - 100 x 65,93 НР (588 руб.): 142% от ФОТ СП (334 руб.): 95%*0.85 от ФОТ |  |  | 407.85 | 5.54 |  |  |  | 6 |  | 0.41 | 0.41
24 | ТССЦ-403-1778 Приказ Минстроя России от 27.02.15 №140/пр (III п.25) | Брусчатка вибропрессованная двухслойная гладкая серая, толщиной 40 мм | м2 | 100 | 68.86 |  | 68.86 | 6886 |  |  | 6886 |  |  | 1 Пересчет в текущие цены 2020 года: 7,35 (письмо Министерства строительства, архитектуры и территориального развития Ростовской обсласти 26/4915 от 17.10.2018)*1,026 (дефлятор 2019 года)*1,014(дефлятор 2020 года) СМР=7,64 | 52609
25 | ТССЦ-101-1353 Приказ Минстроя России от 27.02.15 №140/пр (III п.25) | Цемент глиноземистый, марки 500 | т | 0.5 | 1756.02 |  | 1756.02 | 878 |  |  | 878 |  |  | 1 Пересчет в текущие цены 2020 года: 7,35 (письмо Министерства строительства, архитектуры и территориального развития Ростовской обсласти 26/4915 от 17.10.2018)*1,026 (дефлятор 2019 года)*1,014(дефлятор 2020 года) СМР=7,64 | 6708
26 | ТССЦ-408-0122 Приказ Минстроя России от 27.02.15 №140/пр (III п.25) | Песок природный для строительных работ средний | м3 | 3 | 38.88 |  | 38.88 | 117 |  |  | 117 |  |  | 1 Пересчет в текущие цены 2020 года: 7,35 (письмо Министерства строительства, архитектуры и территориального развития Ростовской обсласти 26/4915 от 17.10.2018)*1,026 (дефлятор 2019 года)*1,014(дефлятор 2020 года) СМР=7,64 | 894
27 | ТЕР08-07-001-02 Приказ Минстроя России от 27.02.15 №140/пр (III п.27) | Установка и разборка наружных инвентарных лесов высотой до 16 м: трубчатых для прочих отделочных работ | 100 м2 вертикальной проекции для наружных лесов | 2,6 260 / 100 | 751.21 | 6.09 | 369.28 | 1953 | 977 | 16 | 960 | 43.5 | 113.1 | 1 Пересчет в текущие цены 2020 года: 7,35 (письмо Министерства строительства, архитектуры и территориального развития Ростовской обсласти 26/4915 от 17.10.2018)*1,026 (дефлятор 2019 года)*1,014(дефлятор 2020 года) СМР=7,64 | 29101
|  | НР (1192 руб.): 122% от ФОТ СП (664 руб.): 80%*0.85 от ФОТ |  |  | 375.84
28 | ТЕР46-01-004-03 Приказ Минстроя России от 27.02.15 №140/пр (III п.27) | Усиление конструктивных элементов: стен кирпичных стальными тяжами | 1 т | 2.2 | 2828.4 | 132.7 | 942.38 | 6222 | 3857 | 292 | 2073 | 202.93 | 446.45 | 1 Пересчет в текущие цены 2020 года: 7,35 (письмо Министерства строительства, архитектуры и территориального развития Ростовской обсласти 26/4915 от 17.10.2018)*1,026 (дефлятор 2019 года)*1,014(дефлятор 2020 года) СМР=7,64 | 97784
|  | 2 828,40 = 8 240,53 - 0,05 x 9 654,73 - 0,48 x 5 537,69 - 11,3 x 26,63 - 0,47 x 4 192,30 НР (4268 руб.): 110% от ФОТ СП (2309 руб.): 70%*0.85 от ФОТ |  |  | 1753.32 | 10.26 |  |  |  | 23 |  | 0.76 | 1.67
29 | ТССЦ-101-1642 Приказ Минстроя России от 27.02.15 №140/пр (III п.25) | Сталь угловая равнополочная, марка стали ВСт3кп2, размером 100х100х10 мм | т | 0.302 | 4441 |  | 4441 | 1341 |  |  | 1341 |  |  | 1 Пересчет в текущие цены 2020 года: 7,35 (письмо Министерства строительства, архитектуры и территориального развития Ростовской обсласти 26/4915 от 17.10.2018)*1,026 (дефлятор 2019 года)*1,014(дефлятор 2020 года) СМР=7,64 | 10245
30 | 101-1871 | Швеллеры № 16-24 сталь марки 18сп | т | 0.16 | 5537.69 |  | 5537.69 | 886 |  |  | 886 |  |  | 1 Пересчет в текущие цены 2020 года: 7,35 (письмо Министерства строительства, архитектуры и территориального развития Ростовской обсласти 26/4915 от 17.10.2018)*1,026 (дефлятор 2019 года)*1,014(дефлятор 2020 года) СМР=7,64 | 6769
31 | ТССЦ-101-3725 Приказ Минстроя России от 27.02.15 №140/пр (III п.25) | Сталь полосовая 100х10 мм, марка Ст3сп | т | 0.019 | 6587.74 |  | 6587.74 | 125 |  |  | 125 |  |  | 1 Пересчет в текущие цены 2020 года: 7,35 (письмо Министерства строительства, архитектуры и территориального развития Ростовской обсласти 26/4915 от 17.10.2018)*1,026 (дефлятор 2019 года)*1,014(дефлятор 2020 года) СМР=7,64 | 955
32 | ТССЦ-101-1615 Приказ Минстроя России от 27.02.15 №140/пр (III п.25) | Сталь круглая углеродистая обыкновенного качества марки ВСт3пс5-1 диаметром 36 мм | т | 1.664 | 3799.61 |  | 3799.61 | 6323 |  |  | 6323 |  |  | 1 Пересчет в текущие цены 2020 года: 7,35 (письмо Министерства строительства, архитектуры и территориального развития Ростовской обсласти 26/4915 от 17.10.2018)*1,026 (дефлятор 2019 года)*1,014(дефлятор 2020 года) СМР=7,64 | 48308
33 | ТССЦ-101-2067 Приказ Минстроя России от 27.02.15 №140/пр (III п.25) | Болты с гайками и шайбами оцинкованные, диаметр 30 мм | кг | 60 | 26.37 |  | 26.37 | 1582 |  |  | 1582 |  |  | 1 Пересчет в текущие цены 2020 года: 7,35 (письмо Министерства строительства, архитектуры и территориального развития Ростовской обсласти 26/4915 от 17.10.2018)*1,026 (дефлятор 2019 года)*1,014(дефлятор 2020 года) СМР=7,64 | 12086
34 | ТЕР15-04-030-01 Приказ Минстроя России от 27.02.15 №140/пр (III п.27) | Масляная окраска металлических поверхностей: больших (кроме кровель), количество окрасок 1 | 100 м2 окрашиваемой поверхности | 1,6 160 / 100 | 155.05 | 2.92 | 66.37 | 248 | 137 | 5 | 106 | 9.68 | 15.49 | 1 Пересчет в текущие цены 2020 года: 7,35 (письмо Министерства строительства, архитектуры и территориального развития Ростовской обсласти 26/4915 от 17.10.2018)*1,026 (дефлятор 2019 года)*1,014(дефлятор 2020 года) СМР=7,64 | 3484
|  | 155,05 = 443,70 - 0,0212 x 13 615,45 НР (144 руб.): 105% от ФОТ СП (64 руб.): 55%*0.85 от ФОТ |  |  | 85.76 | 0.14 | [5 empty] | 0.01 | 0.02
35 | ТССЦ-113-8029 Приказ Минстроя России от 27.02.15 №140/пр (III п.25) | Эмаль ПФ-115 цветная | кг | 48 | 13.43 |  | 13.43 | 645 |  |  | 645 |  |  | 1 Пересчет в текущие цены 2020 года: 7,35 (письмо Министерства строительства, архитектуры и территориального развития Ростовской обсласти 26/4915 от 17.10.2018)*1,026 (дефлятор 2019 года)*1,014(дефлятор 2020 года) СМР=7,64 | 4928
36 | ТЕРр62-41-1 Приказ Минстроя России от 27.02.15 №140/пр (III п.29) | Очистка штукатурки | 100 м2 расчищенной поверхности | 1,02 102 / 100 | 162.24 |  |  | 165 | 165 |  |  | 20.8 | 21.22 | 1 Пересчет в текущие цены 2020 года: 7,35 (письмо Министерства строительства, архитектуры и территориального развития Ростовской обсласти 26/4915 от 17.10.2018)*1,026 (дефлятор 2019 года)*1,014(дефлятор 2020 года) СМР=7,64 | 2903
|  | НР (132 руб.): 80% от ФОТ СП (83 руб.): 50% от ФОТ |  |  | 162.24
37 | ТЕР15-04-006-04 Приказ Минстроя России от 27.02.15 №140/пр (III п.27) | Покрытие поверхностей грунтовкой глубокого проникновения: за 2 раза стен | 100 м2 покрытия | 1,02 102 / 100 | 159.38 | 2.05 | 0.33 | 163 | 160 | 2 | 1 | 16.32 | 16.65 | 1 Пересчет в текущие цены 2020 года: 7,35 (письмо Министерства строительства, архитектуры и территориального развития Ростовской обсласти 26/4915 от 17.10.2018)*1,026 (дефлятор 2019 года)*1,014(дефлятор 2020 года) СМР=7,64 | 3102
|  | НР (168 руб.): 105% от ФОТ СП (75 руб.): 55%*0.85 от ФОТ |  |  | 157 | 0.14 | [5 empty] | 0.01 | 0.01
38 | ТССЦ-101-6414 Приказ Минстроя России от 27.02.15 №140/пр (III п.25) | Пропитка грунтовочная жидкая для укрепления рыхлых оснований Гидротэкс-грунт (Глубокого проникновения) | л | 40.6 | 11.12 |  | 11.12 | 451 |  |  | 451 |  |  | 1 Пересчет в текущие цены 2020 года: 7,35 (письмо Министерства строительства, архитектуры и территориального развития Ростовской обсласти 26/4915 от 17.10.2018)*1,026 (дефлятор 2019 года)*1,014(дефлятор 2020 года) СМР=7,64 | 3446
39 | ТЕР15-02-001-01 Приказ Минстроя России от 27.02.15 №140/пр (III п.27) | Улучшенная штукатурка фасадов цементно-известковым раствором по камню: стен | 100 м2 оштукатуриваемой поверхности | 1,02 102 / 100 | 743.99 | 60.43 | 1.69 | 759 | 696 | 62 | 1 | 70.88 | 72.3 | 1 Пересчет в текущие цены 2020 года: 7,35 (письмо Министерства строительства, архитектуры и территориального развития Ростовской обсласти 26/4915 от 17.10.2018)*1,026 (дефлятор 2019 года)*1,014(дефлятор 2020 года) СМР=7,64 | 14157
|  | 743,99 = 1 484,13 - 1,89 x 391,61 НР (757 руб.): 105% от ФОТ СП (337 руб.): 55%*0.85 от ФОТ |  |  | 681.87 | 24.77 |  |  |  | 25 |  | 2.78 | 2.84
40 | ТССЦ-101-1353 Приказ Минстроя России от 27.02.15 №140/пр (III п.25) | Цемент глиноземистый, марки 500 | т | 0.612 | 1756.02 |  | 1756.02 | 1075 |  |  | 1075 |  |  | 1 Пересчет в текущие цены 2020 года: 7,35 (письмо Министерства строительства, архитектуры и территориального развития Ростовской обсласти 26/4915 от 17.10.2018)*1,026 (дефлятор 2019 года)*1,014(дефлятор 2020 года) СМР=7,64 | 8213
41 | ТССЦ-408-0122 Приказ Минстроя России от 27.02.15 №140/пр (III п.25) | Песок природный для строительных работ средний | м3 | 2.04 | 38.88 |  | 38.88 | 79 |  |  | 79 |  |  | 1 Пересчет в текущие цены 2020 года: 7,35 (письмо Министерства строительства, архитектуры и территориального развития Ростовской обсласти 26/4915 от 17.10.2018)*1,026 (дефлятор 2019 года)*1,014(дефлятор 2020 года) СМР=7,64 | 604
42 | ТЕР15-02-005-01 Приказ Минстроя России от 27.02.15 №140/пр (III п.27) | Высококачественная штукатурка фасадов декоративным раствором по камню: стен гладких | 100 м2 оштукатуриваемой поверхности | 1,02 102 / 100 | 1773.24 | 71.61 | 56.1 | 1809 | 1678 | 73 | 58 | 165.88 | 169.2 | 1 Пересчет в текущие цены 2020 года: 7,35 (письмо Министерства строительства, архитектуры и территориального развития Ростовской обсласти 26/4915 от 17.10.2018)*1,026 (дефлятор 2019 года)*1,014(дефлятор 2020 года) СМР=7,64 | 33563
|  | 1 773,24 = 2 991,14 - 0,7 x 509,08 - 2,2 x 391,61 НР (1788 руб.): 105% от ФОТ СП (796 руб.): 55%*0.85 от ФОТ |  |  | 1645.53 | 24.77 |  |  |  | 25 |  | 2.78 | 2.84
43 | ТССЦ-101-1353 Приказ Минстроя России от 27.02.15 №140/пр (III п.25) | Цемент глиноземистый, марки 500 | т | 0.306 | 1756.02 |  | 1756.02 | 537 |  |  | 537 |  |  | 1 Пересчет в текущие цены 2020 года: 7,35 (письмо Министерства строительства, архитектуры и территориального развития Ростовской обсласти 26/4915 от 17.10.2018)*1,026 (дефлятор 2019 года)*1,014(дефлятор 2020 года) СМР=7,64 | 4103
44 | ТССЦ-408-0122 Приказ Минстроя России от 27.02.15 №140/пр (III п.25) | Песок природный для строительных работ средний | м3 | 1 | 38.88 |  | 38.88 | 39 |  |  | 39 |  |  | 1 Пересчет в текущие цены 2020 года: 7,35 (письмо Министерства строительства, архитектуры и территориального развития Ростовской обсласти 26/4915 от 17.10.2018)*1,026 (дефлятор 2019 года)*1,014(дефлятор 2020 года) СМР=7,64 | 298
45 | ТССЦ-101-1946 Приказ Минстроя России от 27.02.15 №140/пр (III п.25) | Клей плиточный «Старатель-стандарт» | кг | 400 | 1.34 |  | 1.34 | 536 |  |  | 536 |  |  | 1 Пересчет в текущие цены 2020 года: 7,35 (письмо Министерства строительства, архитектуры и территориального развития Ростовской обсласти 26/4915 от 17.10.2018)*1,026 (дефлятор 2019 года)*1,014(дефлятор 2020 года) СМР=7,64 | 4095
46 | ТЕР11-01-015-01 Приказ Минстроя России от 27.02.15 №140/пр (III п.27) | Устройство покрытий: бетонных толщиной 30 мм | 100 м2 покрытия | 0,045 4,5 / 100 | 502.84 | 164.96 | 16.87 | 23 | 14 | 7 | 2 | 40.43 | 1.82 | 1 Пересчет в текущие цены 2020 года: 7,35 (письмо Министерства строительства, архитектуры и территориального развития Ростовской обсласти 26/4915 от 17.10.2018)*1,026 (дефлятор 2019 года)*1,014(дефлятор 2020 года) СМР=7,64 | 390
|  | 502,84 = 2 357,69 - 3,06 x 606,16 НР (18 руб.): 123% от ФОТ СП (10 руб.): 75%*0.85 от ФОТ |  |  | 321.01 | 31.44 |  |  |  | 1 |  | 2.84 | 0.13
47 | ТЕР11-01-015-02 Приказ Минстроя России от 27.02.15 №140/пр (III п.27) | Устройство покрытий: на каждые 5 мм изменения толщины покрытия добавлять или исключать к расценке 11-01-015-01 | 100 м2 покрытия | 0,63 (14*4,5) / 100 | 15.72 | 6.27 |  | 10 | 6 | 4 |  | 1.19 | 0.75 | 1 Пересчет в текущие цены 2020 года: 7,35 (письмо Министерства строительства, архитектуры и территориального развития Ростовской обсласти 26/4915 от 17.10.2018)*1,026 (дефлятор 2019 года)*1,014(дефлятор 2020 года) СМР=7,64 | 191
|  | 15,72 = 324,86 - 0,51 x 606,16 НР (10 руб.): 123% от ФОТ СП (5 руб.): 75%*0.85 от ФОТ |  |  | 9.45 | 2.57 |  |  |  | 2 |  | 0.19 | 0.12
48 | ТССЦ-101-1353 Приказ Минстроя России от 27.02.15 №140/пр (III п.25) | Цемент глиноземистый, марки 500 | т | 0.135 | 1756.02 |  | 1756.02 | 237 |  |  | 237 |  |  | 1 Пересчет в текущие цены 2020 года: 7,35 (письмо Министерства строительства, архитектуры и территориального развития Ростовской обсласти 26/4915 от 17.10.2018)*1,026 (дефлятор 2019 года)*1,014(дефлятор 2020 года) СМР=7,64 | 1811
49 | ТССЦ-408-0122 Приказ Минстроя России от 27.02.15 №140/пр (III п.25) | Песок природный для строительных работ средний | м3 | 0.45 | 38.88 |  | 38.88 | 17 |  |  | 17 |  |  | 1 Пересчет в текущие цены 2020 года: 7,35 (письмо Министерства строительства, архитектуры и территориального развития Ростовской обсласти 26/4915 от 17.10.2018)*1,026 (дефлятор 2019 года)*1,014(дефлятор 2020 года) СМР=7,64 | 130
50 | ТССЦ-408-0042 Приказ Минстроя России от 27.02.15 №140/пр (III п.25) | Щебень из гравия для строительных работ марка Др.8, фракция 10-20 мм | м3 | 0.45 | 122.02 |  | 122.02 | 55 |  |  | 55 |  |  | 1 Пересчет в текущие цены 2020 года: 7,35 (письмо Министерства строительства, архитектуры и территориального развития Ростовской обсласти 26/4915 от 17.10.2018)*1,026 (дефлятор 2019 года)*1,014(дефлятор 2020 года) СМР=7,64 | 420
51 | ТССЦ-102-0053 Приказ Минстроя России от 27.02.15 №140/пр (III п.25) | Доски обрезные хвойных пород длиной 4-6,5 м, шириной 75-150 мм, толщиной 25 мм, III сорта | м3 | 0.3 | 1056.58 |  | 1056.58 | 317 |  |  | 317 |  |  | 1 Пересчет в текущие цены 2020 года: 7,35 (письмо Министерства строительства, архитектуры и территориального развития Ростовской обсласти 26/4915 от 17.10.2018)*1,026 (дефлятор 2019 года)*1,014(дефлятор 2020 года) СМР=7,64 | 2422
52 | ТЕР15-04-006-04 Приказ Минстроя России от 27.02.15 №140/пр (III п.27) | Покрытие поверхностей грунтовкой глубокого проникновения: за 2 раза стен | 100 м2 покрытия | 0,045 4,5 / 100 | 159.38 | 2.05 | 0.33 | 7 | 7 |  |  | 16.32 | 0.73 | 1 Пересчет в текущие цены 2020 года: 7,35 (письмо Министерства строительства, архитектуры и территориального развития Ростовской обсласти 26/4915 от 17.10.2018)*1,026 (дефлятор 2019 года)*1,014(дефлятор 2020 года) СМР=7,64 | 130
|  | НР (7 руб.): 105% от ФОТ СП (3 руб.): 55%*0.85 от ФОТ |  |  | 157 | 0.14 | [5 empty] | 0.01
53 | ТССЦ-101-6414 Приказ Минстроя России от 27.02.15 №140/пр (III п.25) | Пропитка грунтовочная жидкая для укрепления рыхлых оснований Гидротэкс-грунт (Глубокого проникновения) | л | 3 | 11.12 |  | 11.12 | 33 |  |  | 33 |  |  | 1 Пересчет в текущие цены 2020 года: 7,35 (письмо Министерства строительства, архитектуры и территориального развития Ростовской обсласти 26/4915 от 17.10.2018)*1,026 (дефлятор 2019 года)*1,014(дефлятор 2020 года) СМР=7,64 | 252
54 | ТЕР15-01-019-01 Приказ Минстроя России от 27.02.15 №140/пр (III п.27) | Гладкая облицовка стен, столбов, пилястр и откосов (без карнизных, плинтусных и угловых плиток) без установки плиток туалетного гарнитура на цементном растворе: по кирпичу и бетону | 100 м2 поверхности облицовки | 0,045 4,5 / 100 | 2151.7 | 28.68 | 29.98 | 97 | 94 | 1 | 2 | 228 | 10.26 | 1 Пересчет в текущие цены 2020 года: 7,35 (письмо Министерства строительства, архитектуры и территориального развития Ростовской обсласти 26/4915 от 17.10.2018)*1,026 (дефлятор 2019 года)*1,014(дефлятор 2020 года) СМР=7,64 | 1841
|  | 2 151,70 = 9 140,32 - 100 x 63,28 - 1,5 x 440,41 НР (100 руб.): 105% от ФОТ СП (44 руб.): 55%*0.85 от ФОТ |  |  | 2093.04 | 11.44 |  |  |  | 1 |  | 0.86 | 0.04
55 | ТССЦ-101-5573 Приказ Минстроя России от 27.02.15 №140/пр (III п.25) | Плитки керамогранитные размером 300х300х8 мм, коричневые | м2 | 4.5 | 69.23 |  | 69.23 | 312 |  |  | 312 |  |  | 1 Пересчет в текущие цены 2020 года: 7,35 (письмо Министерства строительства, архитектуры и территориального развития Ростовской обсласти 26/4915 от 17.10.2018)*1,026 (дефлятор 2019 года)*1,014(дефлятор 2020 года) СМР=7,64 | 2384
56 | ТССЦ-101-1946 Приказ Минстроя России от 27.02.15 №140/пр (III п.25) | Клей плиточный «Старатель-стандарт» | кг | 120 | 1.34 |  | 1.34 | 161 |  |  | 161 |  |  | 1 Пересчет в текущие цены 2020 года: 7,35 (письмо Министерства строительства, архитектуры и территориального развития Ростовской обсласти 26/4915 от 17.10.2018)*1,026 (дефлятор 2019 года)*1,014(дефлятор 2020 года) СМР=7,64 | 1230
57 | ТЕРр56-9-1 Приказ Минстроя России от 27.02.15 №140/пр (III п.29) | Демонтаж дверных коробок в каменных стенах с отбивкой штукатурки в откосах | 100 коробок | 0,01 1 / 100 | 1807.04 | 369.05 |  | 18 | 14 | 4 |  | 179.3 | 1.79 | 1 Пересчет в текущие цены 2020 года: 7,35 (письмо Министерства строительства, архитектуры и территориального развития Ростовской обсласти 26/4915 от 17.10.2018)*1,026 (дефлятор 2019 года)*1,014(дефлятор 2020 года) СМР=7,64 | 290
|  | НР (11 руб.): 82% от ФОТ СП (9 руб.): 62% от ФОТ |  |  | 1437.99 | 39.94 | [5 empty] | 3.97 | 0.04
58 | ТЕР10-01-047-01 Приказ Минстроя России от 27.02.15 №140/пр (III п.27) | Установка блоков из ПВХ в наружных и внутренних дверных проемах в каменных стенах площадью проема до 3 м2 | 100 м2 проемов | 0,0171 1,71 / 100 | 16943.62 | 691.8 | 14470.96 | 290 | 30 | 12 | 248 | 201 | 3.44 | 1 Пересчет в текущие цены 2020 года: 7,35 (письмо Министерства строительства, архитектуры и территориального развития Ростовской обсласти 26/4915 от 17.10.2018)*1,026 (дефлятор 2019 года)*1,014(дефлятор 2020 года) СМР=7,64 | 2605
|  | 16 943,62 = 159 234,62 - 100 x 1 422,91 НР (35 руб.): 118% от ФОТ СП (16 руб.): 63%*0.85 от ФОТ |  |  | 1780.86 | 14.18 | [5 empty] | 1.05 | 0.02
59 | 203-8084 | Блоки дверные наружные или тамбурные с заполнением стеклопакетами (ГОСТ 30970-2002) | м2 | 1.71 | 1422.91 |  | 1422.91 | 2433 |  |  | 2433 |  |  | 1 Пересчет в текущие цены 2020 года: 7,35 (письмо Министерства строительства, архитектуры и территориального развития Ростовской обсласти 26/4915 от 17.10.2018)*1,026 (дефлятор 2019 года)*1,014(дефлятор 2020 года) СМР=7,64 | 18588
60 | ТЕРр58-18-3 Приказ Минстроя России от 27.02.15 №140/пр (III п.29) | Смена обрешетки с прозорами: из брусков толщиной 50 мм и выше | 100 м2 сменяемой обрешетки | 0,1 10 / 100 | 696.95 | 44.48 | 7.27 | 70 | 65 | 4 | 1 | 81.26 | 8.13 | 1 Пересчет в текущие цены 2020 года: 7,35 (письмо Министерства строительства, архитектуры и территориального развития Ростовской обсласти 26/4915 от 17.10.2018)*1,026 (дефлятор 2019 года)*1,014(дефлятор 2020 года) СМР=7,64 | 1268
|  | 696,95 = 2 307,20 - 1,03 x 1 563,35 НР (54 руб.): 83% от ФОТ СП (42 руб.): 65% от ФОТ |  |  | 645.2
61 | ТЕРр58-5-3 Приказ Минстроя России от 27.02.15 №140/пр (III п.29) | Ремонт деревянных элементов конструкций крыш: смена стропильных ног из брусьев | 100 м | 0,1 10 / 100 | 1545.04 | 29.71 | 235.06 | 155 | 128 | 3 | 24 | 150.09 | 15.01 | 1 Пересчет в текущие цены 2020 года: 7,35 (письмо Министерства строительства, архитектуры и территориального развития Ростовской обсласти 26/4915 от 17.10.2018)*1,026 (дефлятор 2019 года)*1,014(дефлятор 2020 года) СМР=7,64 | 2628
|  | 1 545,04 = 6 160,75 - 2,66 x 1 735,23 НР (106 руб.): 83% от ФОТ СП (83 руб.): 65% от ФОТ |  |  | 1280.27
62 | ТССЦ-102-0059 Приказ Минстроя России от 27.02.15 №140/пр (III п.25) | Доски обрезные хвойных пород длиной 4-6,5 м, шириной 75-150 мм, толщиной 44 мм и более, I сорта | м3 | 0.18 | 1511.46 |  | 1511.46 | 272 |  |  | 272 |  |  | 1 Пересчет в текущие цены 2020 года: 7,35 (письмо Министерства строительства, архитектуры и территориального развития Ростовской обсласти 26/4915 от 17.10.2018)*1,026 (дефлятор 2019 года)*1,014(дефлятор 2020 года) СМР=7,64 | 2078
63 | ТССЦ-102-0051 Приказ Минстроя России от 27.02.15 №140/пр (III п.25) | Доски обрезные хвойных пород длиной 4-6,5 м, шириной 75-150 мм, толщиной 25 мм, I сорта | м3 | 0.34 | 1580.24 |  | 1580.24 | 537 |  |  | 537 |  |  | 1 Пересчет в текущие цены 2020 года: 7,35 (письмо Министерства строительства, архитектуры и территориального развития Ростовской обсласти 26/4915 от 17.10.2018)*1,026 (дефлятор 2019 года)*1,014(дефлятор 2020 года) СМР=7,64 | 4103
64 | ТЕРр58-6-1 Приказ Минстроя России от 27.02.15 №140/пр (III п.29) | Ремонт отдельных мест покрытия из асбоцементных листов: обыкновенного профиля | 100 м2 покрытия | 0,1 10 / 100 | 1011.4 | 242.46 | 76.3 | 101 | 69 | 24 | 8 | 81.2 | 8.12 | 1 Пересчет в текущие цены 2020 года: 7,35 (письмо Министерства строительства, архитектуры и территориального развития Ростовской обсласти 26/4915 от 17.10.2018)*1,026 (дефлятор 2019 года)*1,014(дефлятор 2020 года) СМР=7,64 | 1574
|  | 1 011,40 = 2 781,65 - 135 x 10,79 - 0,04 x 7 840,00 НР (59 руб.): 83% от ФОТ СП (46 руб.): 65% от ФОТ |  |  | 692.64 | 20.52 |  |  |  | 2 |  | 1.52 | 0.15
65 | ТССЦ-101-3849 Приказ Минстроя России от 27.02.15 №140/пр (III п.25) | Профилированный настил оцинкованный С10-1000-0,6 | т | 0.056 | 10451.12 |  | 10451.12 | 585 |  |  | 585 |  |  | 1 Пересчет в текущие цены 2020 года: 7,35 (письмо Министерства строительства, архитектуры и территориального развития Ростовской обсласти 26/4915 от 17.10.2018)*1,026 (дефлятор 2019 года)*1,014(дефлятор 2020 года) СМР=7,64 | 4469
66 | ТЕРр58-19-6 Приказ Минстроя России от 27.02.15 №140/пр (III п.29) | Смена ендов | 100 м покрытия | 0,06 6 / 100 | 2377.3 | 28.62 | 1346.83 | 143 | 60 | 2 | 81 | 117.45 | 7.05 | 1 Пересчет в текущие цены 2020 года: 7,35 (письмо Министерства строительства, архитектуры и территориального развития Ростовской обсласти 26/4915 от 17.10.2018)*1,026 (дефлятор 2019 года)*1,014(дефлятор 2020 года) СМР=7,64 | 1772
|  | 2 377,30 = 7 018,58 - 0,592 x 7 840,00 НР (50 руб.): 83% от ФОТ СП (39 руб.): 65% от ФОТ |  |  | 1001.85 | 5.67 | [5 empty] | 0.42 | 0.03
67 | ТССЦ-101-5469 Приказ Минстроя России от 27.02.15 №140/пр (III п.25) | Элементы ендовы для листов кровельных волнистых, длина 1000 мм, цвет коричневый | м2 | 2.4 | 268.94 |  | 268.94 | 645 |  |  | 645 |  |  | 1 Пересчет в текущие цены 2020 года: 7,35 (письмо Министерства строительства, архитектуры и территориального развития Ростовской обсласти 26/4915 от 17.10.2018)*1,026 (дефлятор 2019 года)*1,014(дефлятор 2020 года) СМР=7,64 | 4928
68 | ТЕР15-01-019-01 Приказ Минстроя России от 27.02.15 №140/пр (III п.27) | Гладкая облицовка стен, столбов, пилястр и откосов (без карнизных, плинтусных и угловых плиток) без установки плиток туалетного гарнитура на цементном растворе: по кирпичу и бетону (парадный вход) | 100 м2 поверхности облицовки | 0,12 12 / 100 | 2151.7 | 28.68 | 29.98 | 258 | 251 | 3 | 4 | 228 | 27.36 | 1 Пересчет в текущие цены 2020 года: 7,35 (письмо Министерства строительства, архитектуры и территориального развития Ростовской обсласти 26/4915 от 17.10.2018)*1,026 (дефлятор 2019 года)*1,014(дефлятор 2020 года) СМР=7,64 | 4897
|  | 2 151,70 = 9 140,32 - 100 x 63,28 - 1,5 x 440,41 НР (265 руб.): 105% от ФОТ СП (118 руб.): 55%*0.85 от ФОТ |  |  | 2093.04 | 11.44 |  |  |  | 1 |  | 0.86 | 0.1
69 | ТССЦ-101-5573 Приказ Минстроя России от 27.02.15 №140/пр (III п.25) | Плитки керамогранитные размером 300х300х8 мм, коричневые | м2 | 12 | 69.23 |  | 69.23 | 831 |  |  | 831 |  |  | 1 Пересчет в текущие цены 2020 года: 7,35 (письмо Министерства строительства, архитектуры и территориального развития Ростовской обсласти 26/4915 от 17.10.2018)*1,026 (дефлятор 2019 года)*1,014(дефлятор 2020 года) СМР=7,64 | 6349
70 | ТССЦ-101-1946 Приказ Минстроя России от 27.02.15 №140/пр (III п.25) | Клей плиточный «Старатель-стандарт» | кг | 140 | 1.34 |  | 1.34 | 188 |  |  | 188 |  |  | 1 Пересчет в текущие цены 2020 года: 7,35 (письмо Министерства строительства, архитектуры и территориального развития Ростовской обсласти 26/4915 от 17.10.2018)*1,026 (дефлятор 2019 года)*1,014(дефлятор 2020 года) СМР=7,64 | 1436
71 | ТЕР15-04-006-04 Приказ Минстроя России от 27.02.15 №140/пр (III п.27) | Покрытие поверхностей грунтовкой глубокого проникновения: за 2 раза ступеней под плитку | 100 м2 покрытия | 0,12 12 / 100 | 159.38 | 2.05 | 0.33 | 19 | 19 |  |  | 16.32 | 1.96 | 1 Пересчет в текущие цены 2020 года: 7,35 (письмо Министерства строительства, архитектуры и территориального развития Ростовской обсласти 26/4915 от 17.10.2018)*1,026 (дефлятор 2019 года)*1,014(дефлятор 2020 года) СМР=7,64 | 367
|  | НР (20 руб.): 105% от ФОТ СП (9 руб.): 55%*0.85 от ФОТ |  |  | 157 | 0.14 | [5 empty] | 0.01
72 | ТССЦ-101-6414 Приказ Минстроя России от 27.02.15 №140/пр (III п.25) | Пропитка грунтовочная жидкая для укрепления рыхлых оснований Гидротэкс-грунт (Глубокого проникновения) | л | 8 | 11.12 |  | 11.12 | 89 |  |  | 89 |  |  | 1 Пересчет в текущие цены 2020 года: 7,35 (письмо Министерства строительства, архитектуры и территориального развития Ростовской обсласти 26/4915 от 17.10.2018)*1,026 (дефлятор 2019 года)*1,014(дефлятор 2020 года) СМР=7,64 | 680
Итого по разделу 1 Ремонт фасада и кровли | [7 empty] | 677569 |  |  |  |  | 1222.8
21.96
Раздел 2. Комната вестибюля
73 | ТЕР15-01-050-01 Приказ Минстроя России от 27.02.15 №140/пр (III п.27) | Облицовка стен панелями Криплат | 100 м2 облицовки | 0,42 42 / 100 | 659.04 | 149.89 | 48.77 | 277 | 193 | 63 | 21 | 50.15 | 21.06 | 1 Пересчет в текущие цены 2020 года: 7,35 (письмо Министерства строительства, архитектуры и территориального развития Ростовской обсласти 26/4915 от 17.10.2018)*1,026 (дефлятор 2019 года)*1,014(дефлятор 2020 года) СМР=7,64 | 4370
|  | 659,04 = 9 954,43 - 88,21 x 3,01 - 40,4 x 3,01 - 0,1014 x 87 424,70 - 0,005 x 935,54 - 0,03 x 1 291,19 НР (204 руб.): 105% от ФОТ СП (91 руб.): 55%*0.85 от ФОТ |  |  | 460.38 | 1.49 |  |  |  | 1 |  | 0.11 | 0.05
74 | Прайс-лист ООО "Торговый Дом "Аркона" от 24.09.2018 | Наружный F-профиль (12-13 мм), длина 3000 мм, 308,00 руб, 24.09.2018 (308,00/7,28/1,18) | шт. | 7 | 35.85 |  | 35.85 | 251 |  |  | 251 |  |  | 1 Пересчет в текущие цены 2020 года: 7,35 (письмо Министерства строительства, архитектуры и территориального развития Ростовской обсласти 26/4915 от 17.10.2018)*1,026 (дефлятор 2019 года)*1,014(дефлятор 2020 года) СМР=7,64 | 1918
75 | Прайс-лист ООО "Торговый Дом "Аркона" от 24.09.2018 | Омега-профиль, длина 3000 мм, 221,00 руб, 24.09.2018 (221,00/7,28/1,18) | шт. | 20 | 25.73 |  | 25.73 | 515 |  |  | 515 |  |  | 1 Пересчет в текущие цены 2020 года: 7,35 (письмо Министерства строительства, архитектуры и территориального развития Ростовской обсласти 26/4915 от 17.10.2018)*1,026 (дефлятор 2019 года)*1,014(дефлятор 2020 года) СМР=7,64 | 3935
76 | Прайс-лист ООО "Торговый Дом "Аркона" от 24.09.2018 | Пи профиль-заглушка, длина 3000 мм, 95,00 руб, 24.09.2018 (95,00/7,28/1,18) | шт. | 20 | 11.06 |  | 11.06 | 221 |  |  | 221 |  |  | 1 Пересчет в текущие цены 2020 года: 7,35 (письмо Министерства строительства, архитектуры и территориального развития Ростовской обсласти 26/4915 от 17.10.2018)*1,026 (дефлятор 2019 года)*1,014(дефлятор 2020 года) СМР=7,64 | 1688
77 | Прайс-лист ООО "Торговый Дом "Аркона" от 24.09.2018 | Внутренний L-профил (12-13 мм), длина 3000 мм, 233,00 руб, 24.09.2018 (233,00/7,28/1,18) | шт. | 7 | 27.12 |  | 27.12 | 190 |  |  | 190 |  |  | 1 Пересчет в текущие цены 2020 года: 7,35 (письмо Министерства строительства, архитектуры и территориального развития Ростовской обсласти 26/4915 от 17.10.2018)*1,026 (дефлятор 2019 года)*1,014(дефлятор 2020 года) СМР=7,64 | 1452
78 | Прайс-лист ООО "Торговый Дом "Аркона" от 24.09.2018 | Панель Криплат Акрил (Основа ГКЛ) Размер 3х1,2 м, 250,00 руб, 24.09.2018 (250,00/7,28/1,18) | м2 | 46 | 29.1 |  | 29.1 | 1339 |  |  | 1339 |  |  | 1 Пересчет в текущие цены 2020 года: 7,35 (письмо Министерства строительства, архитектуры и территориального развития Ростовской обсласти 26/4915 от 17.10.2018)*1,026 (дефлятор 2019 года)*1,014(дефлятор 2020 года) СМР=7,64 | 10230
79 | Прайс-лист ООО "Торговый Дом "Аркона" от 24.09.2018 | Основная направляющая, длина 3,7 м, 146,00 руб, 24.09.2018 (146,00/7,28/1,18) | шт. | 30 | 17 |  | 17 | 510 |  |  | 510 |  |  | 1 Пересчет в текущие цены 2020 года: 7,35 (письмо Министерства строительства, архитектуры и территориального развития Ростовской обсласти 26/4915 от 17.10.2018)*1,026 (дефлятор 2019 года)*1,014(дефлятор 2020 года) СМР=7,64 | 3896
80 | Прайс-лист ООО "Торговый Дом "Аркона" от 24.09.2018 | Подвес, длина 0,6 м, 11,00 руб, 24.09.2018 (11,00/7,28/1,18) | шт. | 150 | 1.28 |  | 1.28 | 192 |  |  | 192 |  |  | 1 Пересчет в текущие цены 2020 года: 7,35 (письмо Министерства строительства, архитектуры и территориального развития Ростовской обсласти 26/4915 от 17.10.2018)*1,026 (дефлятор 2019 года)*1,014(дефлятор 2020 года) СМР=7,64 | 1467
81 | Прайс-лист ООО "Торговый Дом "Аркона" от 24.09.2018 | Поперечная направляющая, длина 1,2 м, 52,00 руб, 24.09.2018 52,00/7,28/1,18) | шт. | 42 | 6.05 |  | 6.05 | 254 |  |  | 254 |  |  | 1 Пересчет в текущие цены 2020 года: 7,35 (письмо Министерства строительства, архитектуры и территориального развития Ростовской обсласти 26/4915 от 17.10.2018)*1,026 (дефлятор 2019 года)*1,014(дефлятор 2020 года) СМР=7,64 | 1941
82 | ТЕР11-01-040-03 Приказ Минстроя России от 27.02.15 №140/пр (III п.27) | Устройство плинтусов поливинилхлоридных: на винтах самонарезающих | 100 м плинтуса | 0,18 18 / 100 | 228.71 | 16.26 | 151.31 | 41 | 11 | 3 | 27 | 6.66 | 1.2 | 1 Пересчет в текущие цены 2020 года: 7,35 (письмо Министерства строительства, архитектуры и территориального развития Ростовской обсласти 26/4915 от 17.10.2018)*1,026 (дефлятор 2019 года)*1,014(дефлятор 2020 года) СМР=7,64 | 474
|  | 228,71 = 1 325,57 - 101 x 10,86 НР (14 руб.): 123% от ФОТ СП (7 руб.): 75%*0.85 от ФОТ |  |  | 61.14
83 | ТССЦ-101-4858 Приказ Минстроя России от 27.02.15 №140/пр (III п.25) | Плинтуса для полов с кабель-каналом пластиковые, 22х49 мм | м | 18 | 18.11 |  | 18.11 | 326 |  |  | 326 |  |  | 1 Пересчет в текущие цены 2020 года: 7,35 (письмо Министерства строительства, архитектуры и территориального развития Ростовской обсласти 26/4915 от 17.10.2018)*1,026 (дефлятор 2019 года)*1,014(дефлятор 2020 года) СМР=7,64 | 2491
Итого по разделу 2 Комната вестибюля | [7 empty] | 33860 |  |  |  |  | 22.26
0.05
Раздел 3. 1 этаж коридор
84 | ТЕРр53-1-2 Приказ Минстроя России от 27.02.15 №140/пр (III п.29) | Разборка обшивки: оштукатуренных деревянных стен | 100 м2 стен | 0,6 60 / 100 | 554.51 | 240.01 |  | 333 | 189 | 144 |  | 41.6 | 24.96 | 1 Пересчет в текущие цены 2020 года: 7,35 (письмо Министерства строительства, архитектуры и территориального развития Ростовской обсласти 26/4915 от 17.10.2018)*1,026 (дефлятор 2019 года)*1,014(дефлятор 2020 года) СМР=7,64 | 5012
|  | НР (178 руб.): 86% от ФОТ СП (145 руб.): 70% от ФОТ |  |  | 314.5 | 29.84 |  |  |  | 18 |  | 2.21 | 1.33
85 | ТЕР15-01-050-01 Приказ Минстроя России от 27.02.15 №140/пр (III п.27) | Облицовка стен панелями Криплат | 100 м2 облицовки | 1,218 121,8 / 100 | 659.04 | 149.89 | 48.77 | 803 | 561 | 183 | 59 | 50.15 | 61.08 | 1 Пересчет в текущие цены 2020 года: 7,35 (письмо Министерства строительства, архитектуры и территориального развития Ростовской обсласти 26/4915 от 17.10.2018)*1,026 (дефлятор 2019 года)*1,014(дефлятор 2020 года) СМР=7,64 | 12659
|  | 659,04 = 9 954,43 - 88,21 x 3,01 - 40,4 x 3,01 - 0,1014 x 87 424,70 - 0,005 x 935,54 - 0,03 x 1 291,19 НР (591 руб.): 105% от ФОТ СП (263 руб.): 55%*0.85 от ФОТ |  |  | 460.38 | 1.49 |  |  |  | 2 |  | 0.11 | 0.13
86 | Прайс-лист ООО "Торговый Дом "Аркона" от 24.09.2018 | Наружный F-профиль (12-13 мм), длина 3000 мм, 308,00 руб, 24.09.2018 (308,00/7,28/1,18) | шт. | 42 | 35.85 |  | 35.85 | 1506 |  |  | 1506 |  |  | 1 Пересчет в текущие цены 2020 года: 7,35 (письмо Министерства строительства, архитектуры и территориального развития Ростовской обсласти 26/4915 от 17.10.2018)*1,026 (дефлятор 2019 года)*1,014(дефлятор 2020 года) СМР=7,64 | 11506
87 | Прайс-лист ООО "Торговый Дом "Аркона" от 24.09.2018 | Омега-профиль, длина 3000 мм, 221,00 руб, 24.09.2018 (221,00/7,28/1,18) | шт. | 40 | 25.73 |  | 25.73 | 1029 |  |  | 1029 |  |  | 1 Пересчет в текущие цены 2020 года: 7,35 (письмо Министерства строительства, архитектуры и территориального развития Ростовской обсласти 26/4915 от 17.10.2018)*1,026 (дефлятор 2019 года)*1,014(дефлятор 2020 года) СМР=7,64 | 7862
88 | Прайс-лист ООО "Торговый Дом "Аркона" от 24.09.2018 | Пи профиль-заглушка, длина 3000 мм, 95,00 руб, 24.09.2018 (95,00/7,28/1,18) | шт. | 40 | 11.06 |  | 11.06 | 442 |  |  | 442 |  |  | 1 Пересчет в текущие цены 2020 года: 7,35 (письмо Министерства строительства, архитектуры и территориального развития Ростовской обсласти 26/4915 от 17.10.2018)*1,026 (дефлятор 2019 года)*1,014(дефлятор 2020 года) СМР=7,64 | 3377
89 | Прайс-лист ООО "Торговый Дом "Аркона" от 24.09.2018 | Внутренний L-профил (12-13 мм), длина 3000 мм, 233,00 руб, 24.09.2018 (233,00/7,28/1,18) | шт. | 27 | 27.12 |  | 27.12 | 732 |  |  | 732 |  |  | 1 Пересчет в текущие цены 2020 года: 7,35 (письмо Министерства строительства, архитектуры и территориального развития Ростовской обсласти 26/4915 от 17.10.2018)*1,026 (дефлятор 2019 года)*1,014(дефлятор 2020 года) СМР=7,64 | 5592
90 | Прайс-лист ООО "Торговый Дом "Аркона" от 24.09.2018 | Панель Криплат Акрил (Основа ГКЛ) Размер 3х1,2 м, 250,00 руб, 24.09.2018 (250,00/7,28/1,18) | м2 | 154 | 29.1 |  | 29.1 | 4481 |  |  | 4481 |  |  | 1 Пересчет в текущие цены 2020 года: 7,35 (письмо Министерства строительства, архитектуры и территориального развития Ростовской обсласти 26/4915 от 17.10.2018)*1,026 (дефлятор 2019 года)*1,014(дефлятор 2020 года) СМР=7,64 | 34235
91 | Прайс-лист ООО "Торговый Дом "Аркона" от 24.09.2018 | Основная направляющая, длина 3,7 м, 146,00 руб, 24.09.2018 (146,00/7,28/1,18) | шт. | 65 | 17 |  | 17 | 1105 |  |  | 1105 |  |  | 1 Пересчет в текущие цены 2020 года: 7,35 (письмо Министерства строительства, архитектуры и территориального развития Ростовской обсласти 26/4915 от 17.10.2018)*1,026 (дефлятор 2019 года)*1,014(дефлятор 2020 года) СМР=7,64 | 8442
92 | Прайс-лист ООО "Торговый Дом "Аркона" от 24.09.2018 | Подвес, длина 0,6 м, 11,00 руб, 24.09.2018 (11,00/7,28/1,18) | шт. | 1000 | 1.28 |  | 1.28 | 1280 |  |  | 1280 |  |  | 1 Пересчет в текущие цены 2020 года: 7,35 (письмо Министерства строительства, архитектуры и территориального развития Ростовской обсласти 26/4915 от 17.10.2018)*1,026 (дефлятор 2019 года)*1,014(дефлятор 2020 года) СМР=7,64 | 9779
93 | Прайс-лист ООО "Торговый Дом "Аркона" от 24.09.2018 | Поперечная направляющая, длина 1,2 м, 52,00 руб, 24.09.2018 52,00/7,28/1,18) | шт. | 100 | 6.05 |  | 6.05 | 605 |  |  | 605 |  |  | 1 Пересчет в текущие цены 2020 года: 7,35 (письмо Министерства строительства, архитектуры и территориального развития Ростовской обсласти 26/4915 от 17.10.2018)*1,026 (дефлятор 2019 года)*1,014(дефлятор 2020 года) СМР=7,64 | 4622
94 | ТЕР11-01-040-03 Приказ Минстроя России от 27.02.15 №140/пр (III п.27) | Устройство плинтусов поливинилхлоридных: на винтах самонарезающих | 100 м плинтуса | 0,4 40 / 100 | 228.71 | 16.26 | 151.31 | 91 | 24 | 7 | 60 | 6.66 | 2.66 | 1 Пересчет в текущие цены 2020 года: 7,35 (письмо Министерства строительства, архитектуры и территориального развития Ростовской обсласти 26/4915 от 17.10.2018)*1,026 (дефлятор 2019 года)*1,014(дефлятор 2020 года) СМР=7,64 | 1039
|  | 228,71 = 1 325,57 - 101 x 10,86 НР (30 руб.): 123% от ФОТ СП (15 руб.): 75%*0.85 от ФОТ |  |  | 61.14
95 | ТССЦ-101-4858 Приказ Минстроя России от 27.02.15 №140/пр (III п.25) | Плинтуса для полов с кабель-каналом пластиковые, 22х49 мм | м | 40 | 18.11 |  | 18.11 | 724 |  |  | 724 |  |  | 1 Пересчет в текущие цены 2020 года: 7,35 (письмо Министерства строительства, архитектуры и территориального развития Ростовской обсласти 26/4915 от 17.10.2018)*1,026 (дефлятор 2019 года)*1,014(дефлятор 2020 года) СМР=7,64 | 5531
Итого по разделу 3 1 этаж коридор | [7 empty] | 109657 |  |  |  |  | 88.7
1.46
Раздел 4. Комната туалета
96 | ТЕРр57-2-3 Приказ Минстроя России от 27.02.15 №140/пр (III п.29) | Разборка покрытий стен и полов: из керамических плиток | 100 м2 покрытия | 0,11 11 / 100 | 640.44 | 44.45 |  | 70 | 66 | 4 |  | 69.87 | 7.69 | 1 Пересчет в текущие цены 2020 года: 7,35 (письмо Министерства строительства, архитектуры и территориального развития Ростовской обсласти 26/4915 от 17.10.2018)*1,026 (дефлятор 2019 года)*1,014(дефлятор 2020 года) СМР=7,64 | 1299
|  | НР (54 руб.): 80% от ФОТ СП (46 руб.): 68% от ФОТ |  |  | 595.99 | 19.44 |  |  |  | 2 |  | 1.44 | 0.16
97 | ТЕР15-04-006-04 Приказ Минстроя России от 27.02.15 №140/пр (III п.27) | Покрытие поверхностей грунтовкой глубокого проникновения: за 2 раза стен | 100 м2 покрытия | 0,168 16,8 / 100 | 159.38 | 2.05 | 0.33 | 27 | 26 |  | 1 | 16.32 | 2.74 | 1 Пересчет в текущие цены 2020 года: 7,35 (письмо Министерства строительства, архитектуры и территориального развития Ростовской обсласти 26/4915 от 17.10.2018)*1,026 (дефлятор 2019 года)*1,014(дефлятор 2020 года) СМР=7,64 | 504
|  | НР (27 руб.): 105% от ФОТ СП (12 руб.): 55%*0.85 от ФОТ |  |  | 157 | 0.14 | [5 empty] | 0.01
98 | ТССЦ-101-6414 Приказ Минстроя России от 27.02.15 №140/пр (III п.25) | Пропитка грунтовочная жидкая для укрепления рыхлых оснований Гидротэкс-грунт (Глубокого проникновения) | л | 8.4 | 11.12 |  | 11.12 | 93 |  |  | 93 |  |  | 1 Пересчет в текущие цены 2020 года: 7,35 (письмо Министерства строительства, архитектуры и территориального развития Ростовской обсласти 26/4915 от 17.10.2018)*1,026 (дефлятор 2019 года)*1,014(дефлятор 2020 года) СМР=7,64 | 711
99 | ТЕР15-04-006-04 Приказ Минстроя России от 27.02.15 №140/пр (III п.27) | Покрытие поверхностей грунтовкой глубокого проникновения: за 2 раза полов | 100 м2 покрытия | 0,02 2 / 100 | 159.38 | 2.05 | 0.33 | 3 | 3 |  |  | 16.32 | 0.33 | 1 Пересчет в текущие цены 2020 года: 7,35 (письмо Министерства строительства, архитектуры и территориального развития Ростовской обсласти 26/4915 от 17.10.2018)*1,026 (дефлятор 2019 года)*1,014(дефлятор 2020 года) СМР=7,64 | 53
|  | НР (3 руб.): 105% от ФОТ СП (1 руб.): 55%*0.85 от ФОТ |  |  | 157 | 0.14 | [5 empty] | 0.01
100 | ТССЦ-101-6414 Приказ Минстроя России от 27.02.15 №140/пр (III п.25) | Пропитка грунтовочная жидкая для укрепления рыхлых оснований Гидротэкс-грунт (Глубокого проникновения) | л | 1 | 11.12 |  | 11.12 | 11 |  |  | 11 |  |  | 1 Пересчет в текущие цены 2020 года: 7,35 (письмо Министерства строительства, архитектуры и территориального развития Ростовской обсласти 26/4915 от 17.10.2018)*1,026 (дефлятор 2019 года)*1,014(дефлятор 2020 года) СМР=7,64 | 84
101 | ТЕР15-02-016-01 Приказ Минстроя России от 27.02.15 №140/пр (III п.27) | Штукатурка поверхностей внутри здания цементно-известковым или цементным раствором по камню и бетону: простая стен | 100 м2 оштукатуриваемой поверхности | 0,168 16,8 / 100 | 864.93 | 107.7 | 73.35 | 145 | 115 | 18 | 12 | 75.4 | 12.67 | 1 Пересчет в текущие цены 2020 года: 7,35 (письмо Министерства строительства, архитектуры и территориального развития Ростовской обсласти 26/4915 от 17.10.2018)*1,026 (дефлятор 2019 года)*1,014(дефлятор 2020 года) СМР=7,64 | 2552
|  | 864,93 = 1 456,26 - 1,51 x 391,61 НР (131 руб.): 105% от ФОТ СП (58 руб.): 55%*0.85 от ФОТ |  |  | 683.88 | 56.94 |  |  |  | 10 |  | 6.07 | 1.02
102 | ТССЦ-101-1353 Приказ Минстроя России от 27.02.15 №140/пр (III п.25) | Цемент глиноземистый, марки 500 | т | 0.12 | 1756.02 |  | 1756.02 | 211 |  |  | 211 |  |  | 1 Пересчет в текущие цены 2020 года: 7,35 (письмо Министерства строительства, архитектуры и территориального развития Ростовской обсласти 26/4915 от 17.10.2018)*1,026 (дефлятор 2019 года)*1,014(дефлятор 2020 года) СМР=7,64 | 1612
103 | ТССЦ-408-0122 Приказ Минстроя России от 27.02.15 №140/пр (III п.25) | Песок природный для строительных работ средний | м3 | 0.4 | 38.88 |  | 38.88 | 16 |  |  | 16 |  |  | 1 Пересчет в текущие цены 2020 года: 7,35 (письмо Министерства строительства, архитектуры и территориального развития Ростовской обсласти 26/4915 от 17.10.2018)*1,026 (дефлятор 2019 года)*1,014(дефлятор 2020 года) СМР=7,64 | 122
104 | ТЕР15-01-019-01 Приказ Минстроя России от 27.02.15 №140/пр (III п.27) | Гладкая облицовка стен, столбов, пилястр и откосов (без карнизных, плинтусных и угловых плиток) без установки плиток туалетного гарнитура на цементном растворе: по кирпичу и бетону (парадный вход) | 100 м2 поверхности облицовки | 0,168 16,8 / 100 | 2151.7 | 28.68 | 29.98 | 361 | 352 | 5 | 4 | 228 | 38.3 | 1 Пересчет в текущие цены 2020 года: 7,35 (письмо Министерства строительства, архитектуры и территориального развития Ростовской обсласти 26/4915 от 17.10.2018)*1,026 (дефлятор 2019 года)*1,014(дефлятор 2020 года) СМР=7,64 | 6861
|  | 2 151,70 = 9 140,32 - 100 x 63,28 - 1,5 x 440,41 НР (372 руб.): 105% от ФОТ СП (165 руб.): 55%*0.85 от ФОТ |  |  | 2093.04 | 11.44 |  |  |  | 2 |  | 0.86 | 0.14
105 | ТССЦ-101-5573 Приказ Минстроя России от 27.02.15 №140/пр (III п.25) | Плитки керамогранитные размером 300х300х8 мм, коричневые | м2 | 16.8 | 69.23 |  | 69.23 | 1163 |  |  | 1163 |  |  | 1 Пересчет в текущие цены 2020 года: 7,35 (письмо Министерства строительства, архитектуры и территориального развития Ростовской обсласти 26/4915 от 17.10.2018)*1,026 (дефлятор 2019 года)*1,014(дефлятор 2020 года) СМР=7,64 | 8885
106 | ТССЦ-101-1946 Приказ Минстроя России от 27.02.15 №140/пр (III п.25) | Клей плиточный «Старатель-стандарт» | кг | 160 | 1.34 |  | 1.34 | 214 |  |  | 214 |  |  | 1 Пересчет в текущие цены 2020 года: 7,35 (письмо Министерства строительства, архитектуры и территориального развития Ростовской обсласти 26/4915 от 17.10.2018)*1,026 (дефлятор 2019 года)*1,014(дефлятор 2020 года) СМР=7,64 | 1635
107 | ТЕР11-01-047-01 Приказ Минстроя России от 27.02.15 №140/пр (III п.27) | Устройство покрытий полов из плит керамогранитных | 100 м2 покрытия | 0,02 2 / 100 | 2797.63 | 24.98 | 59.58 | 56 | 54 |  | 2 | 310.42 | 6.21 | 1 Пересчет в текущие цены 2020 года: 7,35 (письмо Министерства строительства, архитектуры и территориального развития Ростовской обсласти 26/4915 от 17.10.2018)*1,026 (дефлятор 2019 года)*1,014(дефлятор 2020 года) СМР=7,64 | 1192
|  | 2 797,63 = 17 149,57 - 1200 x 2,91 - 102 x 106,47 НР (66 руб.): 123% от ФОТ СП (34 руб.): 75%*0.85 от ФОТ |  |  | 2713.07 | 17.39 | [5 empty] | 1.72 | 0.03
108 | ТССЦ-101-5573 Приказ Минстроя России от 27.02.15 №140/пр (III п.25) | Плитки керамогранитные размером 300х300х8 мм, коричневые | м2 | 2 | 69.23 |  | 69.23 | 138 |  |  | 138 |  |  | 1 Пересчет в текущие цены 2020 года: 7,35 (письмо Министерства строительства, архитектуры и территориального развития Ростовской обсласти 26/4915 от 17.10.2018)*1,026 (дефлятор 2019 года)*1,014(дефлятор 2020 года) СМР=7,64 | 1054
109 | ТССЦ-101-1946 Приказ Минстроя России от 27.02.15 №140/пр (III п.25) | Клей плиточный «Старатель-стандарт» | кг | 40 | 1.34 |  | 1.34 | 54 |  |  | 54 |  |  | 1 Пересчет в текущие цены 2020 года: 7,35 (письмо Министерства строительства, архитектуры и территориального развития Ростовской обсласти 26/4915 от 17.10.2018)*1,026 (дефлятор 2019 года)*1,014(дефлятор 2020 года) СМР=7,64 | 413
110 | ТЕРр56-9-1 Приказ Минстроя России от 27.02.15 №140/пр (III п.29) | Демонтаж дверных коробок в каменных стенах с отбивкой штукатурки в откосах | 100 коробок | 0,01 1 / 100 | 1807.04 | 369.05 |  | 18 | 14 | 4 |  | 179.3 | 1.79 | 1 Пересчет в текущие цены 2020 года: 7,35 (письмо Министерства строительства, архитектуры и территориального развития Ростовской обсласти 26/4915 от 17.10.2018)*1,026 (дефлятор 2019 года)*1,014(дефлятор 2020 года) СМР=7,64 | 290
|  | НР (11 руб.): 82% от ФОТ СП (9 руб.): 62% от ФОТ |  |  | 1437.99 | 39.94 | [5 empty] | 3.97 | 0.04
111 | ТЕР10-01-047-01 Приказ Минстроя России от 27.02.15 №140/пр (III п.27) | Установка блоков из ПВХ в наружных и внутренних дверных проемах в каменных стенах площадью проема до 3 м2 | 100 м2 проемов | 0,017 1,7 / 100 | 16943.62 | 691.8 | 14470.96 | 288 | 30 | 12 | 246 | 201 | 3.42 | 1 Пересчет в текущие цены 2020 года: 7,35 (письмо Министерства строительства, архитектуры и территориального развития Ростовской обсласти 26/4915 от 17.10.2018)*1,026 (дефлятор 2019 года)*1,014(дефлятор 2020 года) СМР=7,64 | 2590
|  | 16 943,62 = 159 234,62 - 100 x 1 422,91 НР (35 руб.): 118% от ФОТ СП (16 руб.): 63%*0.85 от ФОТ |  |  | 1780.86 | 14.18 | [5 empty] | 1.05 | 0.02
112 | ТССЦ-203-8084 Приказ Минстроя России от 27.02.15 №140/пр (III п.25) | Блоки дверные наружные или тамбурные с заполнением стеклопакетами (ГОСТ 30970-2002) | м2 | 1.7 | 1422.91 |  | 1422.91 | 2419 |  |  | 2419 |  |  | 1 Пересчет в текущие цены 2020 года: 7,35 (письмо Министерства строительства, архитектуры и территориального развития Ростовской обсласти 26/4915 от 17.10.2018)*1,026 (дефлятор 2019 года)*1,014(дефлятор 2020 года) СМР=7,64 | 18481
113 | ТЕР15-01-047-15 Приказ Минстроя России от 27.02.15 №140/пр (III п.27) | Устройство потолков из панелей ПВХ с установкой каркаса | 100 м2 поверхности облицовки | 0,02 2 / 100 | 1414.02 | 450.9 |  | 28 | 19 | 9 |  | 102.46 | 2.05 | 1 Пересчет в текущие цены 2020 года: 7,35 (письмо Министерства строительства, архитектуры и территориального развития Ростовской обсласти 26/4915 от 17.10.2018)*1,026 (дефлятор 2019 года)*1,014(дефлятор 2020 года) СМР=7,64 | 435
|  | 1 414,02 = 7 762,94 - 103 x 61,64 НР (20 руб.): 105% от ФОТ СП (9 руб.): 55%*0.85 от ФОТ |  |  | 963.12 | 10.26 | [5 empty] | 0.76 | 0.02
114 | ТССЦ-101-4169 Приказ Минстроя России от 27.02.15 №140/пр (III п.25) | Пластик поливинилхлоридный листовой | м2 | 2.2 | 36.52 |  | 36.52 | 80 |  |  | 80 |  |  | 1 Пересчет в текущие цены 2020 года: 7,35 (письмо Министерства строительства, архитектуры и территориального развития Ростовской обсласти 26/4915 от 17.10.2018)*1,026 (дефлятор 2019 года)*1,014(дефлятор 2020 года) СМР=7,64 | 611
115 | Прайс-лист ООО "Торговый Дом "Аркона" от 24.09.2018 | Основная направляющая, длина 3,7 м, 146,00 руб, 24.09.2018 (146,00/7,28/1,18) | шт. | 2 | 17 |  | 17 | 34 |  |  | 34 |  |  | 1 Пересчет в текущие цены 2020 года: 7,35 (письмо Министерства строительства, архитектуры и территориального развития Ростовской обсласти 26/4915 от 17.10.2018)*1,026 (дефлятор 2019 года)*1,014(дефлятор 2020 года) СМР=7,64 | 260
116 | Прайс-лист ООО "Торговый Дом "Аркона" от 24.09.2018 | Подвес, длина 0,6 м, 11,00 руб, 24.09.2018 (11,00/7,28/1,18) | шт. | 10 | 1.28 |  | 1.28 | 13 |  |  | 13 |  |  | 1 Пересчет в текущие цены 2020 года: 7,35 (письмо Министерства строительства, архитектуры и территориального развития Ростовской обсласти 26/4915 от 17.10.2018)*1,026 (дефлятор 2019 года)*1,014(дефлятор 2020 года) СМР=7,64 | 99
117 | ТЕРр65-6-12 Приказ Минстроя России от 27.02.15 №140/пр (III п.29) | Смена: унитазов типа «Компакт» | 100 приборов | 0,01 1 / 100 | 4482.18 | 88.37 | 650.62 | 45 | 37 | 1 | 7 | 412.7 | 4.13 | 1 Пересчет в текущие цены 2020 года: 7,35 (письмо Министерства строительства, архитектуры и территориального развития Ростовской обсласти 26/4915 от 17.10.2018)*1,026 (дефлятор 2019 года)*1,014(дефлятор 2020 года) СМР=7,64 | 802
|  | 4 482,18 = 37 808,18 - 100 x 333,26 НР (38 руб.): 103% от ФОТ СП (22 руб.): 60% от ФОТ |  |  | 3743.19 | 10.13 | [5 empty] | 0.75 | 0.01
118 | ТССЦ-301-1521 Приказ Минстроя России от 27.02.15 №140/пр (III п.25) | Унитаз-компакт «Комфорт» | компл. | 1 | 333.26 |  | 333.26 | 333 |  |  | 333 |  |  | 1 Пересчет в текущие цены 2020 года: 7,35 (письмо Министерства строительства, архитектуры и территориального развития Ростовской обсласти 26/4915 от 17.10.2018)*1,026 (дефлятор 2019 года)*1,014(дефлятор 2020 года) СМР=7,64 | 2544
119 | ТЕРр65-6-24 Приказ Минстроя России от 27.02.15 №140/пр (III п.29) | Смена: умывальников | 100 приборов | 0,01 1 / 100 | 2761.87 | 82.47 | 756.56 | 28 | 19 | 1 | 8 | 212 | 2.12 | 1 Пересчет в текущие цены 2020 года: 7,35 (письмо Министерства строительства, архитектуры и территориального развития Ростовской обсласти 26/4915 от 17.10.2018)*1,026 (дефлятор 2019 года)*1,014(дефлятор 2020 года) СМР=7,64 | 451
|  | 2 761,87 = 16 748,87 - 100 x 139,87 НР (20 руб.): 103% от ФОТ СП (11 руб.): 60% от ФОТ |  |  | 1922.84 | 9.45 | [5 empty] | 0.7 | 0.01
120 | ТССЦ-301-0655 Приказ Минстроя России от 27.02.15 №140/пр (III п.25) | Умывальники полуфарфоровые и фарфоровые с смесителем с нижней камерой смешивания, кронштейнами, сифоном бутылочным латунным и выпуском, овальные со скрытыми установочными поверхностями без спинки размером 700х600х150 мм | компл. | 1 | 369.4 |  | 369.4 | 369 |  |  | 369 |  |  | 1 Пересчет в текущие цены 2020 года: 7,35 (письмо Министерства строительства, архитектуры и территориального развития Ростовской обсласти 26/4915 от 17.10.2018)*1,026 (дефлятор 2019 года)*1,014(дефлятор 2020 года) СМР=7,64 | 2819
121 | ТЕРр65-6-10 Приказ Минстроя России от 27.02.15 №140/пр (III п.29) | Смена: гибких подводок | 100 приборов | 0,02 2 / 100 | 481.16 | 5.89 |  | 10 | 10 |  |  | 52.4 | 1.05 | 1 Пересчет в текущие цены 2020 года: 7,35 (письмо Министерства строительства, архитектуры и территориального развития Ростовской обсласти 26/4915 от 17.10.2018)*1,026 (дефлятор 2019 года)*1,014(дефлятор 2020 года) СМР=7,64 | 199
|  | 481,16 = 2 311,16 - 100 x 18,30 НР (10 руб.): 103% от ФОТ СП (6 руб.): 60% от ФОТ |  |  | 475.27 | 0.68 | [5 empty] | 0.05
122 | ТССЦ-301-1520 Приказ Минстроя России от 27.02.15 №140/пр (III п.25) | Подводка гибкая армированная резиновая 500 мм | шт. | 2 | 18.3 |  | 18.3 | 37 |  |  | 37 |  |  | 1 Пересчет в текущие цены 2020 года: 7,35 (письмо Министерства строительства, архитектуры и территориального развития Ростовской обсласти 26/4915 от 17.10.2018)*1,026 (дефлятор 2019 года)*1,014(дефлятор 2020 года) СМР=7,64 | 283
123 | ТЕРр65-6-11 Приказ Минстроя России от 27.02.15 №140/пр (III п.29) | Смена: смывных кранов | 100 приборов | 0,01 1 / 100 | 980.94 | 23.56 | 50.38 | 10 | 9 |  | 1 | 100 | 1 | 1 Пересчет в текущие цены 2020 года: 7,35 (письмо Министерства строительства, архитектуры и территориального развития Ростовской обсласти 26/4915 от 17.10.2018)*1,026 (дефлятор 2019 года)*1,014(дефлятор 2020 года) СМР=7,64 | 183
|  | 980,94 = 33 228,94 - 100 x 322,48 НР (9 руб.): 103% от ФОТ СП (5 руб.): 60% от ФОТ |  |  | 907 | 2.7 | [5 empty] | 0.2
124 | ТССЦ-302-1118 Приказ Минстроя России от 27.02.15 №140/пр (III п.25) | Краны смывные полуавтоматические латунные с гальванопокрытием диаметром 25 мм | шт. | 1 | 322.48 |  | 322.48 | 322 |  |  | 322 |  |  | 1 Пересчет в текущие цены 2020 года: 7,35 (письмо Министерства строительства, архитектуры и территориального развития Ростовской обсласти 26/4915 от 17.10.2018)*1,026 (дефлятор 2019 года)*1,014(дефлятор 2020 года) СМР=7,64 | 2460
Итого по разделу 4 Комната туалета | [7 empty] | 59500 |  |  |  |  | 83.5
1.45
Раздел 5. Лестничная площадка
125 | ТЕР15-01-047-15 Приказ Минстроя России от 27.02.15 №140/пр (III п.27) | Устройство подвесных потолков типа <Армстронг> по каркасу из оцинкованного профиля | 100 м2 поверхности облицовки | 0,18 18 / 100 | 1414.02 | 450.9 |  | 255 | 174 | 81 |  | 102.46 | 18.44 | 1 Пересчет в текущие цены 2020 года: 7,35 (письмо Министерства строительства, архитектуры и территориального развития Ростовской обсласти 26/4915 от 17.10.2018)*1,026 (дефлятор 2019 года)*1,014(дефлятор 2020 года) СМР=7,64 | 3988
|  | 1 414,02 = 7 762,94 - 103 x 61,64 НР (185 руб.): 105% от ФОТ СП (82 руб.): 55%*0.85 от ФОТ |  |  | 963.12 | 10.26 |  |  |  | 2 |  | 0.76 | 0.14
126 | ТССЦ-101-2414 Приказ Минстроя России от 27.02.15 №140/пр (III п.25) | Панели потолочные с комплектующими «Армстронг» | м2 | 18 | 61.64 |  | 61.64 | 1110 |  |  | 1110 |  |  | 1 Пересчет в текущие цены 2020 года: 7,35 (письмо Министерства строительства, архитектуры и территориального развития Ростовской обсласти 26/4915 от 17.10.2018)*1,026 (дефлятор 2019 года)*1,014(дефлятор 2020 года) СМР=7,64 | 8480
127 | ТЕРм08-03-594-17 Приказ Минстроя России от 27.02.15 №140/пр (III п.28) | Светильник в подвесных потолках, устанавливаемый: на закладных деталях, количество ламп в светильнике до 4 | 100 шт. | 0,02 2 / 100 | 1546.7 | 190.74 | 54.46 | 31 | 26 | 4 | 1 | 131.2 | 2.62 | 1 Пересчет в текущие цены 2020 года: 7,35 (письмо Министерства строительства, архитектуры и территориального развития Ростовской обсласти 26/4915 от 17.10.2018)*1,026 (дефлятор 2019 года)*1,014(дефлятор 2020 года) СМР=7,64 | 558
|  | НР (25 руб.): 95% от ФОТ СП (17 руб.): 65% от ФОТ |  |  | 1301.5 | 13.37 | [5 empty] | 0.99 | 0.02
128 | Прайс-лист электромагазин Кварц, от 13.03.2018г. | Светильник Isvet UPL 36W 6000K 3700lm 180-260B 595х595х25 | шт | 2 | 81.49 |  | 81.49 | 163 |  |  | 163 |  |  | 1 Пересчет в текущие цены 2020 года: 7,35 (письмо Министерства строительства, архитектуры и территориального развития Ростовской обсласти 26/4915 от 17.10.2018)*1,026 (дефлятор 2019 года)*1,014(дефлятор 2020 года) СМР=7,64 | 1245
129 | ТЕРр67-1-1 Приказ Минстроя России от 27.02.15 №140/пр (III п.29) | Демонтаж скрытой электропроводки | 100 м | 0,6 60 / 100 | 19.81 |  |  | 12 | 12 |  |  | 2.54 | 1.52 | 1 Пересчет в текущие цены 2020 года: 7,35 (письмо Министерства строительства, архитектуры и территориального развития Ростовской обсласти 26/4915 от 17.10.2018)*1,026 (дефлятор 2019 года)*1,014(дефлятор 2020 года) СМР=7,64 | 229
|  | НР (10 руб.): 85% от ФОТ СП (8 руб.): 65% от ФОТ |  |  | 19.81
130 | ТЕРм08-02-402-01 Приказ Минстроя России от 27.02.15 №140/пр (III п.28) | Кабель двух-четырехжильный по установленным конструкциям и лоткам с установкой ответвительных коробок в помещениях с нормальной средой сечением жилы до 10 мм2 | 100 м | 0,6 60 / 100 | 219.21 | 60.54 | 43.61 | 132 | 69 | 36 | 27 | 12.24 | 7.34 | 1 Пересчет в текущие цены 2020 года: 7,35 (письмо Министерства строительства, архитектуры и территориального развития Ростовской обсласти 26/4915 от 17.10.2018)*1,026 (дефлятор 2019 года)*1,014(дефлятор 2020 года) СМР=7,64 | 1872
|  | НР (67 руб.): 95% от ФОТ СП (46 руб.): 65% от ФОТ |  |  | 115.06 | 1.35 |  |  |  | 1 |  | 0.1 | 0.06
131 | ТССЦ-501-8193 Приказ Минстроя России от 27.02.15 №140/пр (III п.25) | Кабель силовой с медными жилами с поливинилхлоридной изоляцией в поливинилхлоридной оболочке без защитного покрова ВВГ, напряжением 0,66 Кв, число жил – 3 и сечением 2,5 мм2 плюс 1х16 | 1000 м | 0,06 60 / 1000 | 8649.94 |  | 8649.94 | 519 |  |  | 519 |  |  | 1 Пересчет в текущие цены 2020 года: 7,35 (письмо Министерства строительства, архитектуры и территориального развития Ростовской обсласти 26/4915 от 17.10.2018)*1,026 (дефлятор 2019 года)*1,014(дефлятор 2020 года) СМР=7,64 | 3965
132 | ТЕР15-01-050-01 Приказ Минстроя России от 27.02.15 №140/пр (III п.27) | Облицовка стен панелями Криплат | 100 м2 облицовки | 0,84 84 / 100 | 659.04 | 149.89 | 48.77 | 554 | 387 | 126 | 41 | 50.15 | 42.13 | 1 Пересчет в текущие цены 2020 года: 7,35 (письмо Министерства строительства, архитектуры и территориального развития Ростовской обсласти 26/4915 от 17.10.2018)*1,026 (дефлятор 2019 года)*1,014(дефлятор 2020 года) СМР=7,64 | 8725
|  | 659,04 = 9 954,43 - 88,21 x 3,01 - 40,4 x 3,01 - 0,1014 x 87 424,70 - 0,005 x 935,54 - 0,03 x 1 291,19 НР (407 руб.): 105% от ФОТ СП (181 руб.): 55%*0.85 от ФОТ |  |  | 460.38 | 1.49 |  |  |  | 1 |  | 0.11 | 0.09
133 | Прайс-лист ООО "Торговый Дом "Аркона" от 24.09.2018 | Наружный F-профиль (12-13 мм), длина 3000 мм, 308,00 руб, 24.09.2018 (308,00/7,28/1,18) | шт. | 6 | 35.85 |  | 35.85 | 215 |  |  | 215 |  |  | 1 Пересчет в текущие цены 2020 года: 7,35 (письмо Министерства строительства, архитектуры и территориального развития Ростовской обсласти 26/4915 от 17.10.2018)*1,026 (дефлятор 2019 года)*1,014(дефлятор 2020 года) СМР=7,64 | 1643
134 | Прайс-лист ООО "Торговый Дом "Аркона" от 24.09.2018 | Омега-профиль, длина 3000 мм, 221,00 руб, 24.09.2018 (221,00/7,28/1,18) | шт. | 25 | 25.73 |  | 25.73 | 643 |  |  | 643 |  |  | 1 Пересчет в текущие цены 2020 года: 7,35 (письмо Министерства строительства, архитектуры и территориального развития Ростовской обсласти 26/4915 от 17.10.2018)*1,026 (дефлятор 2019 года)*1,014(дефлятор 2020 года) СМР=7,64 | 4913
135 | Прайс-лист ООО "Торговый Дом "Аркона" от 24.09.2018 | Пи профиль-заглушка, длина 3000 мм, 95,00 руб, 24.09.2018 (95,00/7,28/1,18) | шт. | 25 | 11.06 |  | 11.06 | 277 |  |  | 277 |  |  | 1 Пересчет в текущие цены 2020 года: 7,35 (письмо Министерства строительства, архитектуры и территориального развития Ростовской обсласти 26/4915 от 17.10.2018)*1,026 (дефлятор 2019 года)*1,014(дефлятор 2020 года) СМР=7,64 | 2116
136 | Прайс-лист ООО "Торговый Дом "Аркона" от 24.09.2018 | Внутренний L-профил (12-13 мм), длина 3000 мм, 233,00 руб, 24.09.2018 (233,00/7,28/1,18) | шт. | 19 | 27.12 |  | 27.12 | 515 |  |  | 515 |  |  | 1 Пересчет в текущие цены 2020 года: 7,35 (письмо Министерства строительства, архитектуры и территориального развития Ростовской обсласти 26/4915 от 17.10.2018)*1,026 (дефлятор 2019 года)*1,014(дефлятор 2020 года) СМР=7,64 | 3935
137 | Прайс-лист ООО "Торговый Дом "Аркона" от 24.09.2018 | Панель Криплат Акрил (Основа ГКЛ) Размер 3х1,2 м, 250,00 руб, 24.09.2018 (250,00/7,28/1,18) | м2 | 93 | 29.1 |  | 29.1 | 2706 |  |  | 2706 |  |  | 1 Пересчет в текущие цены 2020 года: 7,35 (письмо Министерства строительства, архитектуры и территориального развития Ростовской обсласти 26/4915 от 17.10.2018)*1,026 (дефлятор 2019 года)*1,014(дефлятор 2020 года) СМР=7,64 | 20674
138 | Прайс-лист ООО "Торговый Дом "Аркона" от 24.09.2018 | Основная направляющая, длина 3,7 м, 146,00 руб, 24.09.2018 (146,00/7,28/1,18) | шт. | 46 | 17 |  | 17 | 782 |  |  | 782 |  |  | 1 Пересчет в текущие цены 2020 года: 7,35 (письмо Министерства строительства, архитектуры и территориального развития Ростовской обсласти 26/4915 от 17.10.2018)*1,026 (дефлятор 2019 года)*1,014(дефлятор 2020 года) СМР=7,64 | 5974
139 | Прайс-лист ООО "Торговый Дом "Аркона" от 24.09.2018 | Подвес, длина 0,6 м, 11,00 руб, 24.09.2018 (11,00/7,28/1,18) | шт. | 224 | 1.28 |  | 1.28 | 287 |  |  | 287 |  |  | 1 Пересчет в текущие цены 2020 года: 7,35 (письмо Министерства строительства, архитектуры и территориального развития Ростовской обсласти 26/4915 от 17.10.2018)*1,026 (дефлятор 2019 года)*1,014(дефлятор 2020 года) СМР=7,64 | 2193
140 | Прайс-лист ООО "Торговый Дом "Аркона" от 24.09.2018 | Поперечная направляющая, длина 1,2 м, 52,00 руб, 24.09.2018 52,00/7,28/1,18) | шт. | 70 | 6.05 |  | 6.05 | 424 |  |  | 424 |  |  | 1 Пересчет в текущие цены 2020 года: 7,35 (письмо Министерства строительства, архитектуры и территориального развития Ростовской обсласти 26/4915 от 17.10.2018)*1,026 (дефлятор 2019 года)*1,014(дефлятор 2020 года) СМР=7,64 | 3239
141 | ТЕР15-04-006-04 Приказ Минстроя России от 27.02.15 №140/пр (III п.27) | Покрытие поверхностей грунтовкой глубокого проникновения: за 2 раза стен | 100 м2 покрытия | 0,62 62 / 100 | 159.38 | 2.05 | 0.33 | 99 | 97 | 1 | 1 | 16.32 | 10.12 | 1 Пересчет в текущие цены 2020 года: 7,35 (письмо Министерства строительства, архитектуры и территориального развития Ростовской обсласти 26/4915 от 17.10.2018)*1,026 (дефлятор 2019 года)*1,014(дефлятор 2020 года) СМР=7,64 | 1879
|  | НР (102 руб.): 105% от ФОТ СП (45 руб.): 55%*0.85 от ФОТ |  |  | 157 | 0.14 | [5 empty] | 0.01 | 0.01
142 | ТССЦ-101-6414 Приказ Минстроя России от 27.02.15 №140/пр (III п.25) | Пропитка грунтовочная жидкая для укрепления рыхлых оснований Гидротэкс-грунт (Глубокого проникновения) | л | 31 | 11.12 |  | 11.12 | 345 |  |  | 345 |  |  | 1 Пересчет в текущие цены 2020 года: 7,35 (письмо Министерства строительства, архитектуры и территориального развития Ростовской обсласти 26/4915 от 17.10.2018)*1,026 (дефлятор 2019 года)*1,014(дефлятор 2020 года) СМР=7,64 | 2636
143 | ТЕР15-04-027-05 Приказ Минстроя России от 27.02.15 №140/пр (III п.27) | Третья шпатлевка при высококачественной окраске по штукатурке и сборным конструкциям стен, подготовленных под окраску | 100 м2 окрашиваемой поверхности | 0,62 62 / 100 | 397.91 | 2.92 | 280.97 | 247 | 71 | 2 | 174 | 11.99 | 7.43 | 1 Пересчет в текущие цены 2020 года: 7,35 (письмо Министерства строительства, архитектуры и территориального развития Ростовской обсласти 26/4915 от 17.10.2018)*1,026 (дефлятор 2019 года)*1,014(дефлятор 2020 года) СМР=7,64 | 2712
|  | 397,91 = 497,94 - 0,029 x 3 449,22 НР (75 руб.): 105% от ФОТ СП (33 руб.): 55%*0.85 от ФОТ |  |  | 114.02 | 0.14 | [5 empty] | 0.01 | 0.01
144 | ТССЦ-101-2438 Приказ Минстроя России от 27.02.15 №140/пр (III п.25) | Шпаклевка «Фугенфюллер», КНАУФ | кг | 76 | 3.21 |  | 3.21 | 244 |  |  | 244 |  |  | 1 Пересчет в текущие цены 2020 года: 7,35 (письмо Министерства строительства, архитектуры и территориального развития Ростовской обсласти 26/4915 от 17.10.2018)*1,026 (дефлятор 2019 года)*1,014(дефлятор 2020 года) СМР=7,64 | 1864
145 | ТЕРр62-16-4 Приказ Минстроя России от 27.02.15 №140/пр (III п.29) | Окрашивание водоэмульсионными составами поверхностей стен, ранее окрашенных: водоэмульсионной краской, с расчисткой старой краски более 35% | 100 м2 окрашиваемой поверхности | 0,42 42 / 100 | 746.22 | 8.3 | 482.18 | 313 | 107 | 3 | 203 | 29.6 | 12.43 | 1 Пересчет в текущие цены 2020 года: 7,35 (письмо Министерства строительства, архитектуры и территориального развития Ростовской обсласти 26/4915 от 17.10.2018)*1,026 (дефлятор 2019 года)*1,014(дефлятор 2020 года) СМР=7,64 | 3461
|  | 746,22 = 1 725,53 - 0,071 x 13 793,15 НР (86 руб.): 80% от ФОТ СП (54 руб.): 50% от ФОТ |  |  | 255.74 | 1.35 |  |  |  | 1 |  | 0.1 | 0.04
146 | ТССЦ-101-1959 Приказ Минстроя России от 27.02.15 №140/пр (III п.25) | Краска водоэмульсионная ВЭАК-1180 | т | 0.0252 | 13793.15 |  | 13793.15 | 348 |  |  | 348 |  |  | 1 Пересчет в текущие цены 2020 года: 7,35 (письмо Министерства строительства, архитектуры и территориального развития Ростовской обсласти 26/4915 от 17.10.2018)*1,026 (дефлятор 2019 года)*1,014(дефлятор 2020 года) СМР=7,64 | 2659
147 | ТЕР15-04-038-01 Приказ Минстроя России от 27.02.15 №140/пр (III п.27) | Окраска эмалевыми составами стен | 100 м2 окрашиваемой поверхности или покрытия | 0,27 27 / 100 | 941.1 | 7.26 | 359.58 | 254 | 155 | 2 | 97 | 64.02 | 17.29 | 1 Пересчет в текущие цены 2020 года: 7,35 (письмо Министерства строительства, архитектуры и территориального развития Ростовской обсласти 26/4915 от 17.10.2018)*1,026 (дефлятор 2019 года)*1,014(дефлятор 2020 года) СМР=7,64 | 3736
|  | 941,10 = 1 115,04 - 5,2 x 33,45 НР (163 руб.): 105% от ФОТ СП (72 руб.): 55%*0.85 от ФОТ |  |  | 574.26 | 0.14 | [5 empty] | 0.01
148 | ТССЦ-113-8029 Приказ Минстроя России от 27.02.15 №140/пр (III п.25) | Эмаль ПФ-115 цветная | кг | 13.5 | 13.43 |  | 13.43 | 181 |  |  | 181 |  |  | 1 Пересчет в текущие цены 2020 года: 7,35 (письмо Министерства строительства, архитектуры и территориального развития Ростовской обсласти 26/4915 от 17.10.2018)*1,026 (дефлятор 2019 года)*1,014(дефлятор 2020 года) СМР=7,64 | 1383
Итого по разделу 5 Лестничная площадка | [7 empty] | 94071 |  |  |  |  | 119.32
0.37
Раздел 6. Кабинет инженера ПТГ
149 | ТЕРр53-21-15 Приказ Минстроя России от 27.02.15 №140/пр (III п.29) | Расчистка трещин | 100 м восстановленной герметизации стыков | 0,12 12 / 100 | 528.2 | 0.87 | 20 | 63 | 61 |  | 2 | 49.69 | 5.96 | 1 Пересчет в текущие цены 2020 года: 7,35 (письмо Министерства строительства, архитектуры и территориального развития Ростовской обсласти 26/4915 от 17.10.2018)*1,026 (дефлятор 2019 года)*1,014(дефлятор 2020 года) СМР=7,64 | 1207
|  | НР (52 руб.): 86% от ФОТ СП (43 руб.): 70% от ФОТ |  |  | 507.33
150 | ТЕР15-04-006-04 Приказ Минстроя России от 27.02.15 №140/пр (III п.27) | Покрытие поверхностей грунтовкой глубокого проникновения: за 2 раза стен | 100 м2 покрытия | 0,4 40 / 100 | 159.38 | 2.05 | 0.33 | 64 | 63 | 1 |  | 16.32 | 6.53 | 1 Пересчет в текущие цены 2020 года: 7,35 (письмо Министерства строительства, архитектуры и территориального развития Ростовской обсласти 26/4915 от 17.10.2018)*1,026 (дефлятор 2019 года)*1,014(дефлятор 2020 года) СМР=7,64 | 1215
|  | НР (66 руб.): 105% от ФОТ СП (29 руб.): 55%*0.85 от ФОТ |  |  | 157 | 0.14 | [5 empty] | 0.01
151 | ТССЦ-101-6414 Приказ Минстроя России от 27.02.15 №140/пр (III п.25) | Пропитка грунтовочная жидкая для укрепления рыхлых оснований Гидротэкс-грунт (Глубокого проникновения) | л | 20 | 11.12 |  | 11.12 | 222 |  |  | 222 |  |  | 1 Пересчет в текущие цены 2020 года: 7,35 (письмо Министерства строительства, архитектуры и территориального развития Ростовской обсласти 26/4915 от 17.10.2018)*1,026 (дефлятор 2019 года)*1,014(дефлятор 2020 года) СМР=7,64 | 1696
152 | ТЕР15-04-027-05 Приказ Минстроя России от 27.02.15 №140/пр (III п.27) | Третья шпатлевка при высококачественной окраске по штукатурке и сборным конструкциям стен, подготовленных под окраску | 100 м2 окрашиваемой поверхности | 0,4 40 / 100 | 397.91 | 2.92 | 280.97 | 159 | 46 | 1 | 112 | 11.99 | 4.8 | 1 Пересчет в текущие цены 2020 года: 7,35 (письмо Министерства строительства, архитектуры и территориального развития Ростовской обсласти 26/4915 от 17.10.2018)*1,026 (дефлятор 2019 года)*1,014(дефлятор 2020 года) СМР=7,64 | 1750
|  | 397,91 = 497,94 - 0,029 x 3 449,22 НР (48 руб.): 105% от ФОТ СП (22 руб.): 55%*0.85 от ФОТ |  |  | 114.02 | 0.14 | [5 empty] | 0.01
153 | ТССЦ-101-2438 Приказ Минстроя России от 27.02.15 №140/пр (III п.25) | Шпаклевка «Фугенфюллер», КНАУФ | кг | 40 | 3.21 |  | 3.21 | 128 |  |  | 128 |  |  | 1 Пересчет в текущие цены 2020 года: 7,35 (письмо Министерства строительства, архитектуры и территориального развития Ростовской обсласти 26/4915 от 17.10.2018)*1,026 (дефлятор 2019 года)*1,014(дефлятор 2020 года) СМР=7,64 | 978
154 | ТЕРр62-16-4 Приказ Минстроя России от 27.02.15 №140/пр (III п.29) | Окрашивание водоэмульсионными составами поверхностей стен, ранее окрашенных: водоэмульсионной краской, с расчисткой старой краски более 35% | 100 м2 окрашиваемой поверхности | 0,4 40 / 100 | 746.22 | 8.3 | 482.18 | 298 | 102 | 3 | 193 | 29.6 | 11.84 | 1 Пересчет в текущие цены 2020 года: 7,35 (письмо Министерства строительства, архитектуры и территориального развития Ростовской обсласти 26/4915 от 17.10.2018)*1,026 (дефлятор 2019 года)*1,014(дефлятор 2020 года) СМР=7,64 | 3300
|  | 746,22 = 1 725,53 - 0,071 x 13 793,15 НР (82 руб.): 80% от ФОТ СП (52 руб.): 50% от ФОТ |  |  | 255.74 | 1.35 |  |  |  | 1 |  | 0.1 | 0.04
155 | ТССЦ-101-1959 Приказ Минстроя России от 27.02.15 №140/пр (III п.25) | Краска водоэмульсионная ВЭАК-1180 | т | 0.024 | 13793.15 |  | 13793.15 | 331 |  |  | 331 |  |  | 1 Пересчет в текущие цены 2020 года: 7,35 (письмо Министерства строительства, архитектуры и территориального развития Ростовской обсласти 26/4915 от 17.10.2018)*1,026 (дефлятор 2019 года)*1,014(дефлятор 2020 года) СМР=7,64 | 2529
156 | ТЕР31-01-061-01 Приказ Минстроя России от 27.02.15 №140/пр (III п.27) | Армирование цементобетонных покрытий сетками | 1 т | 0.02 | 121.04 | 80.31 | 3.76 | 2 | 1 | 1 |  | 3.98 | 0.08 | 1 Пересчет в текущие цены 2020 года: 7,35 (письмо Министерства строительства, архитектуры и территориального развития Ростовской обсласти 26/4915 от 17.10.2018)*1,026 (дефлятор 2019 года)*1,014(дефлятор 2020 года) СМР=7,64 | 31
|  | 121,04 = 7 169,83 - 1 x 7 048,79 НР (1 руб.): 115% от ФОТ СП (1 руб.): 85%*0.85 от ФОТ |  |  | 36.97 | 6.08 | [5 empty] | 0.45 | 0.01
157 | ТССЦ-101-2615 Приказ Минстроя России от 27.02.15 №140/пр (III п.25) | Сетка стеклотканная SSA 1364 4 SM, 4x4 мм, штукатурная, армирующая, фасадная | м2 | 8 | 12.93 |  | 12.93 | 103 |  |  | 103 |  |  | 1 Пересчет в текущие цены 2020 года: 7,35 (письмо Министерства строительства, архитектуры и территориального развития Ростовской обсласти 26/4915 от 17.10.2018)*1,026 (дефлятор 2019 года)*1,014(дефлятор 2020 года) СМР=7,64 | 787
158 | ТЕРр56-9-1 Приказ Минстроя России от 27.02.15 №140/пр (III п.29) | Демонтаж дверных коробок в каменных стенах с отбивкой штукатурки в откосах | 100 коробок | 0,01 1 / 100 | 1807.04 | 369.05 |  | 18 | 14 | 4 |  | 179.3 | 1.79 | 1 Пересчет в текущие цены 2020 года: 7,35 (письмо Министерства строительства, архитектуры и территориального развития Ростовской обсласти 26/4915 от 17.10.2018)*1,026 (дефлятор 2019 года)*1,014(дефлятор 2020 года) СМР=7,64 | 290
|  | НР (11 руб.): 82% от ФОТ СП (9 руб.): 62% от ФОТ |  |  | 1437.99 | 39.94 | [5 empty] | 3.97 | 0.04
159 | ТЕР10-01-047-01 Приказ Минстроя России от 27.02.15 №140/пр (III п.27) | Установка блоков из ПВХ в наружных и внутренних дверных проемах в каменных стенах площадью проема до 3 м2 | 100 м2 проемов | 0,018 1,8 / 100 | 16943.62 | 691.8 | 14470.96 | 305 | 32 | 12 | 261 | 201 | 3.62 | 1 Пересчет в текущие цены 2020 года: 7,35 (письмо Министерства строительства, архитектуры и территориального развития Ростовской обсласти 26/4915 от 17.10.2018)*1,026 (дефлятор 2019 года)*1,014(дефлятор 2020 года) СМР=7,64 | 2750
|  | 16 943,62 = 159 234,62 - 100 x 1 422,91 НР (38 руб.): 118% от ФОТ СП (17 руб.): 63%*0.85 от ФОТ |  |  | 1780.86 | 14.18 | [5 empty] | 1.05 | 0.02
160 | ТССЦ-203-8084 Приказ Минстроя России от 27.02.15 №140/пр (III п.25) | Блоки дверные наружные или тамбурные с заполнением стеклопакетами (ГОСТ 30970-2002) | м2 | 1.8 | 1422.91 |  | 1422.91 | 2561 |  |  | 2561 |  |  | 1 Пересчет в текущие цены 2020 года: 7,35 (письмо Министерства строительства, архитектуры и территориального развития Ростовской обсласти 26/4915 от 17.10.2018)*1,026 (дефлятор 2019 года)*1,014(дефлятор 2020 года) СМР=7,64 | 19566
161 | ТЕР15-02-031-01 Приказ Минстроя России от 27.02.15 №140/пр (III п.27) | Штукатурка поверхностей оконных и дверных откосов по бетону и камню плоских | 100 м2 оштукатуриваемой поверхности | 0,002 0,2 / 100 | 1959.31 | 63.59 |  | 4 | 4 |  |  | 204.06 | 0.41 | 1 Пересчет в текущие цены 2020 года: 7,35 (письмо Министерства строительства, архитектуры и территориального развития Ростовской обсласти 26/4915 от 17.10.2018)*1,026 (дефлятор 2019 года)*1,014(дефлятор 2020 года) СМР=7,64 | 76
|  | 1 959,31 = 4 183,99 - 0,1 x 391,61 - 4,3 x 508,26 НР (4 руб.): 105% от ФОТ СП (2 руб.): 55%*0.85 от ФОТ |  |  | 1895.72 | 27.81 | [5 empty] | 2.06
162 | ТССЦ-101-1353 Приказ Минстроя России от 27.02.15 №140/пр (III п.25) | Цемент глиноземистый, марки 500 | т | 0.005 | 1756.02 |  | 1756.02 | 9 |  |  | 9 |  |  | 1 Пересчет в текущие цены 2020 года: 7,35 (письмо Министерства строительства, архитектуры и территориального развития Ростовской обсласти 26/4915 от 17.10.2018)*1,026 (дефлятор 2019 года)*1,014(дефлятор 2020 года) СМР=7,64 | 69
163 | ТССЦ-408-0122 Приказ Минстроя России от 27.02.15 №140/пр (III п.25) | Песок природный для строительных работ средний | м3 | 0.02 | 38.88 |  | 38.88 | 1 |  |  | 1 |  |  | 1 Пересчет в текущие цены 2020 года: 7,35 (письмо Министерства строительства, архитектуры и территориального развития Ростовской обсласти 26/4915 от 17.10.2018)*1,026 (дефлятор 2019 года)*1,014(дефлятор 2020 года) СМР=7,64 | 8
164 | ТЕР15-04-027-05 Приказ Минстроя России от 27.02.15 №140/пр (III п.27) | Третья шпатлевка при высококачественной окраске по штукатурке и сборным конструкциям стен, подготовленных под окраску (откосов) | 100 м2 окрашиваемой поверхности | 0,002 0,2 / 100 | 397.91 | 2.92 | 280.97 | 1 |  |  | 1 | 11.99 | 0.02 | 1 Пересчет в текущие цены 2020 года: 7,35 (письмо Министерства строительства, архитектуры и территориального развития Ростовской обсласти 26/4915 от 17.10.2018)*1,026 (дефлятор 2019 года)*1,014(дефлятор 2020 года) СМР=7,64 | 8
|  | 397,91 = 497,94 - 0,029 x 3 449,22 НР 105% от ФОТ СП 55%*0.85 от ФОТ |  |  | 114.02 | 0.14 | [5 empty] | 0.01
165 | ТССЦ-101-2438 Приказ Минстроя России от 27.02.15 №140/пр (III п.25) | Шпаклевка «Фугенфюллер», КНАУФ | кг | 2 | 3.21 |  | 3.21 | 6 |  |  | 6 |  |  | 1 Пересчет в текущие цены 2020 года: 7,35 (письмо Министерства строительства, архитектуры и территориального развития Ростовской обсласти 26/4915 от 17.10.2018)*1,026 (дефлятор 2019 года)*1,014(дефлятор 2020 года) СМР=7,64 | 46
166 | ТЕРр62-16-4 Приказ Минстроя России от 27.02.15 №140/пр (III п.29) | Окрашивание водоэмульсионными составами поверхностей откосов | 100 м2 окрашиваемой поверхности | 0,002 0,2 / 100 | 746.22 | 8.3 | 482.18 | 1 | 1 |  |  | 29.6 | 0.06 | 1 Пересчет в текущие цены 2020 года: 7,35 (письмо Министерства строительства, архитектуры и территориального развития Ростовской обсласти 26/4915 от 17.10.2018)*1,026 (дефлятор 2019 года)*1,014(дефлятор 2020 года) СМР=7,64 | 23
|  | 746,22 = 1 725,53 - 0,071 x 13 793,15 НР (1 руб.): 80% от ФОТ СП (1 руб.): 50% от ФОТ |  |  | 255.74 | 1.35 | [5 empty] | 0.1
167 | ТССЦ-101-1959 Приказ Минстроя России от 27.02.15 №140/пр (III п.25) | Краска водоэмульсионная ВЭАК-1180 | т | 0.001 | 13793.15 |  | 13793.15 | 14 |  |  | 14 |  |  | 1 Пересчет в текущие цены 2020 года: 7,35 (письмо Министерства строительства, архитектуры и территориального развития Ростовской обсласти 26/4915 от 17.10.2018)*1,026 (дефлятор 2019 года)*1,014(дефлятор 2020 года) СМР=7,64 | 107
168 | ТЕР11-01-040-03 Приказ Минстроя России от 27.02.15 №140/пр (III п.27) | Устройство плинтусов поливинилхлоридных: на винтах самонарезающих | 100 м плинтуса | 0,15 15 / 100 | 228.71 | 16.26 | 151.31 | 34 | 9 | 2 | 23 | 6.66 | 1 | 1 Пересчет в текущие цены 2020 года: 7,35 (письмо Министерства строительства, архитектуры и территориального развития Ростовской обсласти 26/4915 от 17.10.2018)*1,026 (дефлятор 2019 года)*1,014(дефлятор 2020 года) СМР=7,64 | 390
|  | 228,71 = 1 325,57 - 101 x 10,86 НР (11 руб.): 123% от ФОТ СП (6 руб.): 75%*0.85 от ФОТ |  |  | 61.14
169 | ТССЦ-101-4858 Приказ Минстроя России от 27.02.15 №140/пр (III п.25) | Плинтуса для полов с кабель-каналом пластиковые, 22х49 мм | м | 15 | 18.11 |  | 18.11 | 272 |  |  | 272 |  |  | 1 Пересчет в текущие цены 2020 года: 7,35 (письмо Министерства строительства, архитектуры и территориального развития Ростовской обсласти 26/4915 от 17.10.2018)*1,026 (дефлятор 2019 года)*1,014(дефлятор 2020 года) СМР=7,64 | 2078
Итого по разделу 6 Кабинет инженера ПТГ | [7 empty] | 38903 |  |  |  |  | 36.11
0.11
Раздел 7. Коридор. 2 этаж
170 | ТЕРр57-2-4 Приказ Минстроя России от 27.02.15 №140/пр (III п.29) | Разборка покрытий полов: цементных | 100 м2 покрытия | 0,45 45 / 100 | 2789.71 | 1841.17 |  | 1255 | 427 | 828 |  | 111.2 | 50.04 | 1 Пересчет в текущие цены 2020 года: 7,35 (письмо Министерства строительства, архитектуры и территориального развития Ростовской обсласти 26/4915 от 17.10.2018)*1,026 (дефлятор 2019 года)*1,014(дефлятор 2020 года) СМР=7,64 | 15524
|  | НР (420 руб.): 80% от ФОТ СП (357 руб.): 68% от ФОТ |  |  | 948.54 | 217.35 |  |  |  | 98 |  | 21 | 9.45
171 | ТЕР11-01-011-01 Приказ Минстроя России от 27.02.15 №140/пр (III п.27) | Устройство стяжек цементных толщиной 20 мм | 100 м2 стяжки | 0,45 45 / 100 | 374.32 | 43.74 | 16.87 | 168 | 141 | 20 | 7 | 39.51 | 17.78 | 1 Пересчет в текущие цены 2020 года: 7,35 (письмо Министерства строительства, архитектуры и территориального развития Ростовской обсласти 26/4915 от 17.10.2018)*1,026 (дефлятор 2019 года)*1,014(дефлятор 2020 года) СМР=7,64 | 3407
|  | 374,32 = 1 296,91 - 2,04 x 452,25 НР (183 руб.): 123% от ФОТ СП (95 руб.): 75%*0.85 от ФОТ |  |  | 313.71 | 17.15 |  |  |  | 8 |  | 1.27 | 0.57
172 | ТЕР11-01-011-02 Приказ Минстроя России от 27.02.15 №140/пр (III п.27) | Устройство стяжек на каждые 5 мм изменения толщины стяжки добавлять или исключать к расценке 11-01-011-01 | 100 м2 стяжки | 2,7 (45*6) / 100 | 11.61 | 7.64 |  | 31 | 11 | 20 |  | 0.5 | 1.35 | 1 Пересчет в текущие цены 2020 года: 7,35 (письмо Министерства строительства, архитектуры и территориального развития Ростовской обсласти 26/4915 от 17.10.2018)*1,026 (дефлятор 2019 года)*1,014(дефлятор 2020 года) СМР=7,64 | 504
|  | 11,61 = 242,26 - 0,51 x 452,25 НР (23 руб.): 123% от ФОТ СП (12 руб.): 75%*0.85 от ФОТ |  |  | 3.97 | 2.84 |  |  |  | 8 |  | 0.21 | 0.57
173 | ТССЦ-101-1353 Приказ Минстроя России от 27.02.15 №140/пр (III п.25) | Цемент глиноземистый, марки 500 | т | 0.675 | 1756.02 |  | 1756.02 | 1185 |  |  | 1185 |  |  | 1 Пересчет в текущие цены 2020 года: 7,35 (письмо Министерства строительства, архитектуры и территориального развития Ростовской обсласти 26/4915 от 17.10.2018)*1,026 (дефлятор 2019 года)*1,014(дефлятор 2020 года) СМР=7,64 | 9053
174 | ТССЦ-408-0122 Приказ Минстроя России от 27.02.15 №140/пр (III п.25) | Песок природный для строительных работ средний | м3 | 2.25 | 38.88 |  | 38.88 | 87 |  |  | 87 |  |  | 1 Пересчет в текущие цены 2020 года: 7,35 (письмо Министерства строительства, архитектуры и территориального развития Ростовской обсласти 26/4915 от 17.10.2018)*1,026 (дефлятор 2019 года)*1,014(дефлятор 2020 года) СМР=7,64 | 665
175 | ТЕР15-04-006-02 Приказ Минстроя России от 27.02.15 №140/пр (III п.27) | Покрытие поверхностей грунтовкой глубокого проникновения за 2 раза полов | 100 м2 покрытия | 0,45 45 / 100 | 195.84 | 2.92 | 0.33 | 88 | 87 | 1 |  | 20.02 | 9.01 | 1 Пересчет в текущие цены 2020 года: 7,35 (письмо Министерства строительства, архитектуры и территориального развития Ростовской обсласти 26/4915 от 17.10.2018)*1,026 (дефлятор 2019 года)*1,014(дефлятор 2020 года) СМР=7,64 | 1681
|  | НР (91 руб.): 105% от ФОТ СП (41 руб.): 55%*0.85 от ФОТ |  |  | 192.59 | 0.14 | [5 empty] | 0.01
176 | Прайс-лист ООО "Лемакс-Керамика" от 13.03.2018г. | Грунтовка глубокого проникновения | кг | 22.5 | 6.39 |  | 6.39 | 144 |  |  | 144 |  |  | 1 Пересчет в текущие цены 2020 года: 7,35 (письмо Министерства строительства, архитектуры и территориального развития Ростовской обсласти 26/4915 от 17.10.2018)*1,026 (дефлятор 2019 года)*1,014(дефлятор 2020 года) СМР=7,64 | 1100
177 | ТЕР11-01-036-01 Приказ Минстроя России от 27.02.15 №140/пр (III п.27) | Устройство покрытий из линолеума на клее <Бустилат> | 100 м2 покрытия | 0,45 45 / 100 | 731.63 | 54.28 | 325.01 | 329 | 159 | 24 | 146 | 42.4 | 19.08 | 1 Пересчет в текущие цены 2020 года: 7,35 (письмо Министерства строительства, архитектуры и территориального развития Ростовской обсласти 26/4915 от 17.10.2018)*1,026 (дефлятор 2019 года)*1,014(дефлятор 2020 года) СМР=7,64 | 4813
|  | 731,63 = 5 902,01 - 102 x 50,69 НР (198 руб.): 123% от ФОТ СП (103 руб.): 75%*0.85 от ФОТ |  |  | 352.34 | 4.73 |  |  |  | 2 |  | 0.35 | 0.16
178 | ТССЦ-101-0562 Приказ Минстроя России от 27.02.15 №140/пр (III п.25) | Линолеум поливинилхлоридный на теплоизолирующей подоснове марок ПР-ВТ, ВК-ВТ, ЭК-ВТ | м2 | 45 | 50.69 |  | 50.69 | 2281 |  |  | 2281 |  |  | 1 Пересчет в текущие цены 2020 года: 7,35 (письмо Министерства строительства, архитектуры и территориального развития Ростовской обсласти 26/4915 от 17.10.2018)*1,026 (дефлятор 2019 года)*1,014(дефлятор 2020 года) СМР=7,64 | 17427
179 | ТЕР11-01-040-01 Приказ Минстроя России от 27.02.15 №140/пр (III п.27) | Устройство плинтусов поливинилхлоридных на клее КН-2 | 100 м плинтуса | 0,52 52 / 100 | 128.87 | 2.61 | 38.52 | 67 | 46 | 1 | 20 | 8.99 | 4.67 | 1 Пересчет в текущие цены 2020 года: 7,35 (письмо Министерства строительства, архитектуры и территориального развития Ростовской обсласти 26/4915 от 17.10.2018)*1,026 (дефлятор 2019 года)*1,014(дефлятор 2020 года) СМР=7,64 | 1169
|  | 128,87 = 1 225,73 - 101 x 10,86 НР (57 руб.): 123% от ФОТ СП (29 руб.): 75%*0.85 от ФОТ |  |  | 87.74
180 | ТССЦ-101-1753 Приказ Минстроя России от 27.02.15 №140/пр (III п.25) | Плинтусы для полов из пластиката | м | 52 | 3.69 |  | 3.69 | 192 |  |  | 192 |  |  | 1 Пересчет в текущие цены 2020 года: 7,35 (письмо Министерства строительства, архитектуры и территориального развития Ростовской обсласти 26/4915 от 17.10.2018)*1,026 (дефлятор 2019 года)*1,014(дефлятор 2020 года) СМР=7,64 | 1467
181 | ТЕР15-01-050-01 Приказ Минстроя России от 27.02.15 №140/пр (III п.27) | Облицовка стен панелями Криплат | 100 м2 облицовки | 1,56 156 / 100 | 659.04 | 149.89 | 48.77 | 1028 | 718 | 234 | 76 | 50.15 | 78.23 | 1 Пересчет в текущие цены 2020 года: 7,35 (письмо Министерства строительства, архитектуры и территориального развития Ростовской обсласти 26/4915 от 17.10.2018)*1,026 (дефлятор 2019 года)*1,014(дефлятор 2020 года) СМР=7,64 | 16204
|  | 659,04 = 9 954,43 - 88,21 x 3,01 - 40,4 x 3,01 - 0,1014 x 87 424,70 - 0,005 x 935,54 - 0,03 x 1 291,19 НР (756 руб.): 105% от ФОТ СП (337 руб.): 55%*0.85 от ФОТ |  |  | 460.38 | 1.49 |  |  |  | 2 |  | 0.11 | 0.17
182 | Прайс-лист ООО "Торговый Дом "Аркона" от 24.09.2018 | Наружный F-профиль (12-13 мм), длина 3000 мм, 308,00 руб, 24.09.2018 (308,00/7,28/1,18) | шт. | 20 | 35.85 |  | 35.85 | 717 |  |  | 717 |  |  | 1 Пересчет в текущие цены 2020 года: 7,35 (письмо Министерства строительства, архитектуры и территориального развития Ростовской обсласти 26/4915 от 17.10.2018)*1,026 (дефлятор 2019 года)*1,014(дефлятор 2020 года) СМР=7,64 | 5478
183 | Прайс-лист ООО "Торговый Дом "Аркона" от 24.09.2018 | Омега-профиль, длина 3000 мм, 221,00 руб, 24.09.2018 (221,00/7,28/1,18) | шт. | 50 | 25.73 |  | 25.73 | 1287 |  |  | 1287 |  |  | 1 Пересчет в текущие цены 2020 года: 7,35 (письмо Министерства строительства, архитектуры и территориального развития Ростовской обсласти 26/4915 от 17.10.2018)*1,026 (дефлятор 2019 года)*1,014(дефлятор 2020 года) СМР=7,64 | 9833
184 | Прайс-лист ООО "Торговый Дом "Аркона" от 24.09.2018 | Пи профиль-заглушка, длина 3000 мм, 95,00 руб, 24.09.2018 (95,00/7,28/1,18) | шт. | 50 | 11.06 |  | 11.06 | 553 |  |  | 553 |  |  | 1 Пересчет в текущие цены 2020 года: 7,35 (письмо Министерства строительства, архитектуры и территориального развития Ростовской обсласти 26/4915 от 17.10.2018)*1,026 (дефлятор 2019 года)*1,014(дефлятор 2020 года) СМР=7,64 | 4225
185 | Прайс-лист ООО "Торговый Дом "Аркона" от 24.09.2018 | Внутренний L-профил (12-13 мм), длина 3000 мм, 233,00 руб, 24.09.2018 (233,00/7,28/1,18) | шт. | 40 | 27.12 |  | 27.12 | 1085 |  |  | 1085 |  |  | 1 Пересчет в текущие цены 2020 года: 7,35 (письмо Министерства строительства, архитектуры и территориального развития Ростовской обсласти 26/4915 от 17.10.2018)*1,026 (дефлятор 2019 года)*1,014(дефлятор 2020 года) СМР=7,64 | 8289
186 | Прайс-лист ООО "Торговый Дом "Аркона" от 24.09.2018 | Панель Криплат Акрил (Основа ГКЛ) Размер 3х1,2 м, 250,00 руб, 24.09.2018 (250,00/7,28/1,18) | м2 | 156 | 29.1 |  | 29.1 | 4540 |  |  | 4540 |  |  | 1 Пересчет в текущие цены 2020 года: 7,35 (письмо Министерства строительства, архитектуры и территориального развития Ростовской обсласти 26/4915 от 17.10.2018)*1,026 (дефлятор 2019 года)*1,014(дефлятор 2020 года) СМР=7,64 | 34686
187 | Прайс-лист ООО "Торговый Дом "Аркона" от 24.09.2018 | Основная направляющая, длина 3,7 м, 146,00 руб, 24.09.2018 (146,00/7,28/1,18) | шт. | 69 | 17 |  | 17 | 1173 |  |  | 1173 |  |  | 1 Пересчет в текущие цены 2020 года: 7,35 (письмо Министерства строительства, архитектуры и территориального развития Ростовской обсласти 26/4915 от 17.10.2018)*1,026 (дефлятор 2019 года)*1,014(дефлятор 2020 года) СМР=7,64 | 8962
188 | Прайс-лист ООО "Торговый Дом "Аркона" от 24.09.2018 | Подвес, длина 0,6 м, 11,00 руб, 24.09.2018 (11,00/7,28/1,18) | шт. | 600 | 1.28 |  | 1.28 | 768 |  |  | 768 |  |  | 1 Пересчет в текущие цены 2020 года: 7,35 (письмо Министерства строительства, архитектуры и территориального развития Ростовской обсласти 26/4915 от 17.10.2018)*1,026 (дефлятор 2019 года)*1,014(дефлятор 2020 года) СМР=7,64 | 5868
189 | Прайс-лист ООО "Торговый Дом "Аркона" от 24.09.2018 | Поперечная направляющая, длина 1,2 м, 52,00 руб, 24.09.2018 52,00/7,28/1,18) | шт. | 106 | 6.05 |  | 6.05 | 641 |  |  | 641 |  |  | 1 Пересчет в текущие цены 2020 года: 7,35 (письмо Министерства строительства, архитектуры и территориального развития Ростовской обсласти 26/4915 от 17.10.2018)*1,026 (дефлятор 2019 года)*1,014(дефлятор 2020 года) СМР=7,64 | 4897
190 | ТЕРм08-03-594-17 Приказ Минстроя России от 27.02.15 №140/пр (III п.28) | Светильник в подвесных потолках, устанавливаемый: на закладных деталях, количество ламп в светильнике до 4 | 100 шт. | 0,06 6 / 100 | 1546.7 | 190.74 | 54.46 | 93 | 78 | 11 | 4 | 131.2 | 7.87 | 1 Пересчет в текущие цены 2020 года: 7,35 (письмо Министерства строительства, архитектуры и территориального развития Ростовской обсласти 26/4915 от 17.10.2018)*1,026 (дефлятор 2019 года)*1,014(дефлятор 2020 года) СМР=7,64 | 1673
|  | НР (75 руб.): 95% от ФОТ СП (51 руб.): 65% от ФОТ |  |  | 1301.5 | 13.37 |  |  |  | 1 |  | 0.99 | 0.06
191 | Прайс-лист электромагазин Кварц, от 13.03.2018г. | Светильник Isvet UPL 36W 6000K 3700lm 180-260B 595х595х25 | шт | 6 | 81.49 |  | 81.49 | 489 |  |  | 489 |  |  | 1 Пересчет в текущие цены 2020 года: 7,35 (письмо Министерства строительства, архитектуры и территориального развития Ростовской обсласти 26/4915 от 17.10.2018)*1,026 (дефлятор 2019 года)*1,014(дефлятор 2020 года) СМР=7,64 | 3736
192 | ТЕРр67-1-1 Приказ Минстроя России от 27.02.15 №140/пр (III п.29) | Демонтаж скрытой электропроводки | 100 м | 0,2 20 / 100 | 19.81 |  |  | 4 | 4 |  |  | 2.54 | 0.51 | 1 Пересчет в текущие цены 2020 года: 7,35 (письмо Министерства строительства, архитектуры и территориального развития Ростовской обсласти 26/4915 от 17.10.2018)*1,026 (дефлятор 2019 года)*1,014(дефлятор 2020 года) СМР=7,64 | 76
|  | НР (3 руб.): 85% от ФОТ СП (3 руб.): 65% от ФОТ |  |  | 19.81
193 | ТЕРм08-02-402-01 Приказ Минстроя России от 27.02.15 №140/пр (III п.28) | Кабель двух-четырехжильный по установленным конструкциям и лоткам с установкой ответвительных коробок в помещениях с нормальной средой сечением жилы до 10 мм2 | 100 м | 0,2 20 / 100 | 219.21 | 60.54 | 43.61 | 44 | 23 | 12 | 9 | 12.24 | 2.45 | 1 Пересчет в текущие цены 2020 года: 7,35 (письмо Министерства строительства, архитектуры и территориального развития Ростовской обсласти 26/4915 от 17.10.2018)*1,026 (дефлятор 2019 года)*1,014(дефлятор 2020 года) СМР=7,64 | 619
|  | НР (22 руб.): 95% от ФОТ СП (15 руб.): 65% от ФОТ |  |  | 115.06 | 1.35 | [5 empty] | 0.1 | 0.02
194 | ТССЦ-501-8193 Приказ Минстроя России от 27.02.15 №140/пр (III п.25) | Кабель силовой с медными жилами с поливинилхлоридной изоляцией в поливинилхлоридной оболочке без защитного покрова ВВГ, напряжением 0,66 Кв, число жил – 3 и сечением 2,5 мм2 плюс 1х16 | 1000 м | 0,02 20 / 1000 | 8649.94 |  | 8649.94 | 173 |  |  | 173 |  |  | 1 Пересчет в текущие цены 2020 года: 7,35 (письмо Министерства строительства, архитектуры и территориального развития Ростовской обсласти 26/4915 от 17.10.2018)*1,026 (дефлятор 2019 года)*1,014(дефлятор 2020 года) СМР=7,64 | 1322
195 | ТЕРм08-03-599-01 Приказ Минстроя России от 27.02.15 №140/пр (III п.28) | Щитки осветительные, устанавливаемые в нише: распорными дюбелями, масса щитка до 6 кг | 1 шт. | 2 | 57.99 | 3.51 | 36.82 | 116 | 35 | 7 | 74 | 1.78 | 3.56 | 1 Пересчет в текущие цены 2020 года: 7,35 (письмо Министерства строительства, архитектуры и территориального развития Ростовской обсласти 26/4915 от 17.10.2018)*1,026 (дефлятор 2019 года)*1,014(дефлятор 2020 года) СМР=7,64 | 1314
|  | НР (33 руб.): 95% от ФОТ СП (23 руб.): 65% от ФОТ |  |  | 17.66 | 0.14 | [5 empty] | 0.01 | 0.02
196 | Прайс-лист электромагазин Кварц, от 13.03.2018г. | Выключатель автоматический 1 пол 25А 4,5кА ВА47-29 х-ка С ИЭК | шт | 10 | 10.32 |  | 10.32 | 103 |  |  | 103 |  |  | 1 Пересчет в текущие цены 2020 года: 7,35 (письмо Министерства строительства, архитектуры и территориального развития Ростовской обсласти 26/4915 от 17.10.2018)*1,026 (дефлятор 2019 года)*1,014(дефлятор 2020 года) СМР=7,64 | 787
197 | Прайс-лист электромагазин Кварц, от 13.03.2018г. | Корпус ЩРн-12з-1 36 IP31 УХЛ3 | шт. | 2 | 151.04 |  | 151.04 | 302 |  |  | 302 |  |  | 1 Пересчет в текущие цены 2020 года: 7,35 (письмо Министерства строительства, архитектуры и территориального развития Ростовской обсласти 26/4915 от 17.10.2018)*1,026 (дефлятор 2019 года)*1,014(дефлятор 2020 года) СМР=7,64 | 2307
Итого по разделу 7 Коридор. 2 этаж | [7 empty] | 167079 |  |  |  |  | 194.55
11.02
Раздел 8. Актовый зал
198 | ТЕРр53-1-4 Приказ Минстроя России от 27.02.15 №140/пр (III п.29) | Демонтаж панелей ПВХ | 100 м2 стен | 0,48 48 / 100 | 692.1 | 311.68 |  | 332 | 183 | 149 |  | 51.2 | 24.58 | 1 Пересчет в текущие цены 2020 года: 7,35 (письмо Министерства строительства, архитектуры и территориального развития Ростовской обсласти 26/4915 от 17.10.2018)*1,026 (дефлятор 2019 года)*1,014(дефлятор 2020 года) СМР=7,64 | 4943
|  | НР (174 руб.): 86% от ФОТ СП (141 руб.): 70% от ФОТ |  |  | 380.42 | 38.75 |  |  |  | 19 |  | 2.87 | 1.38
199 | ТЕРр62-41-2 Приказ Минстроя России от 27.02.15 №140/пр (III п.29) | Очистка вручную поверхности стен от краски | 100 м2 расчищенной поверхности | 0,45 45 / 100 | 201.79 |  |  | 91 | 91 |  |  | 25.87 | 11.64 | 1 Пересчет в текущие цены 2020 года: 7,35 (письмо Министерства строительства, архитектуры и территориального развития Ростовской обсласти 26/4915 от 17.10.2018)*1,026 (дефлятор 2019 года)*1,014(дефлятор 2020 года) СМР=7,64 | 1604
|  | НР (73 руб.): 80% от ФОТ СП (46 руб.): 50% от ФОТ |  |  | 201.79
200 | ТЕР15-04-006-04 Приказ Минстроя России от 27.02.15 №140/пр (III п.27) | Покрытие поверхностей грунтовкой глубокого проникновения: за 2 раза стен | 100 м2 покрытия | 0,93 93 / 100 | 159.38 | 2.05 | 0.33 | 148 | 146 | 2 |  | 16.32 | 15.18 | 1 Пересчет в текущие цены 2020 года: 7,35 (письмо Министерства строительства, архитектуры и территориального развития Ростовской обсласти 26/4915 от 17.10.2018)*1,026 (дефлятор 2019 года)*1,014(дефлятор 2020 года) СМР=7,64 | 2819
|  | НР (153 руб.): 105% от ФОТ СП (68 руб.): 55%*0.85 от ФОТ |  |  | 157 | 0.14 | [5 empty] | 0.01 | 0.01
201 | ТССЦ-101-6414 Приказ Минстроя России от 27.02.15 №140/пр (III п.25) | Пропитка грунтовочная жидкая для укрепления рыхлых оснований Гидротэкс-грунт (Глубокого проникновения) | л | 46.5 | 11.12 |  | 11.12 | 517 |  |  | 517 |  |  | 1 Пересчет в текущие цены 2020 года: 7,35 (письмо Министерства строительства, архитектуры и территориального развития Ростовской обсласти 26/4915 от 17.10.2018)*1,026 (дефлятор 2019 года)*1,014(дефлятор 2020 года) СМР=7,64 | 3950
202 | ТЕР15-04-027-05 Приказ Минстроя России от 27.02.15 №140/пр (III п.27) | Третья шпатлевка при высококачественной окраске по штукатурке и сборным конструкциям стен, подготовленных под окраску | 100 м2 окрашиваемой поверхности | 0,93 93 / 100 | 397.91 | 2.92 | 280.97 | 370 | 106 | 3 | 261 | 11.99 | 11.15 | 1 Пересчет в текущие цены 2020 года: 7,35 (письмо Министерства строительства, архитектуры и территориального развития Ростовской обсласти 26/4915 от 17.10.2018)*1,026 (дефлятор 2019 года)*1,014(дефлятор 2020 года) СМР=7,64 | 4057
|  | 397,91 = 497,94 - 0,029 x 3 449,22 НР (111 руб.): 105% от ФОТ СП (50 руб.): 55%*0.85 от ФОТ |  |  | 114.02 | 0.14 | [5 empty] | 0.01 | 0.01
203 | ТССЦ-101-2438 Приказ Минстроя России от 27.02.15 №140/пр (III п.25) | Шпаклевка «Фугенфюллер», КНАУФ | кг | 75 | 3.21 |  | 3.21 | 241 |  |  | 241 |  |  | 1 Пересчет в текущие цены 2020 года: 7,35 (письмо Министерства строительства, архитектуры и территориального развития Ростовской обсласти 26/4915 от 17.10.2018)*1,026 (дефлятор 2019 года)*1,014(дефлятор 2020 года) СМР=7,64 | 1841
204 | ТЕРр62-16-4 Приказ Минстроя России от 27.02.15 №140/пр (III п.29) | Окрашивание водоэмульсионными составами поверхностей стен, ранее окрашенных: водоэмульсионной краской, с расчисткой старой краски более 35% | 100 м2 окрашиваемой поверхности | 0,93 93 / 100 | 746.22 | 8.3 | 482.18 | 694 | 238 | 8 | 448 | 29.6 | 27.53 | 1 Пересчет в текущие цены 2020 года: 7,35 (письмо Министерства строительства, архитектуры и территориального развития Ростовской обсласти 26/4915 от 17.10.2018)*1,026 (дефлятор 2019 года)*1,014(дефлятор 2020 года) СМР=7,64 | 7678
|  | 746,22 = 1 725,53 - 0,071 x 13 793,15 НР (191 руб.): 80% от ФОТ СП (120 руб.): 50% от ФОТ |  |  | 255.74 | 1.35 |  |  |  | 1 |  | 0.1 | 0.09
205 | ТССЦ-101-1959 Приказ Минстроя России от 27.02.15 №140/пр (III п.25) | Краска водоэмульсионная ВЭАК-1180 | т | 0.0465 | 13793.15 |  | 13793.15 | 641 |  |  | 641 |  |  | 1 Пересчет в текущие цены 2020 года: 7,35 (письмо Министерства строительства, архитектуры и территориального развития Ростовской обсласти 26/4915 от 17.10.2018)*1,026 (дефлятор 2019 года)*1,014(дефлятор 2020 года) СМР=7,64 | 4897
206 | ТЕР15-01-047-15 Приказ Минстроя России от 27.02.15 №140/пр (III п.27) | Устройство подвесных потолков типа <Армстронг> по каркасу из оцинкованного профиля | 100 м2 поверхности облицовки | 0,54 54 / 100 | 1414.02 | 450.9 |  | 764 | 521 | 243 |  | 102.46 | 55.33 | 1 Пересчет в текущие цены 2020 года: 7,35 (письмо Министерства строительства, архитектуры и территориального развития Ростовской обсласти 26/4915 от 17.10.2018)*1,026 (дефлятор 2019 года)*1,014(дефлятор 2020 года) СМР=7,64 | 11941
|  | 1 414,02 = 7 762,94 - 103 x 61,64 НР (553 руб.): 105% от ФОТ СП (246 руб.): 55%*0.85 от ФОТ |  |  | 963.12 | 10.26 |  |  |  | 6 |  | 0.76 | 0.41
207 | ТССЦ-101-2414 Приказ Минстроя России от 27.02.15 №140/пр (III п.25) | Панели потолочные с комплектующими «Армстронг» | м2 | 54 | 61.64 |  | 61.64 | 3329 |  |  | 3329 |  |  | 1 Пересчет в текущие цены 2020 года: 7,35 (письмо Министерства строительства, архитектуры и территориального развития Ростовской обсласти 26/4915 от 17.10.2018)*1,026 (дефлятор 2019 года)*1,014(дефлятор 2020 года) СМР=7,64 | 25434
208 | ТЕРм08-03-594-17 Приказ Минстроя России от 27.02.15 №140/пр (III п.28) | Светильник в подвесных потолках, устанавливаемый: на закладных деталях, количество ламп в светильнике до 4 | 100 шт. | 0,04 4 / 100 | 1546.7 | 190.74 | 54.46 | 62 | 52 | 8 | 2 | 131.2 | 5.25 | 1 Пересчет в текущие цены 2020 года: 7,35 (письмо Министерства строительства, архитектуры и территориального развития Ростовской обсласти 26/4915 от 17.10.2018)*1,026 (дефлятор 2019 года)*1,014(дефлятор 2020 года) СМР=7,64 | 1115
|  | НР (50 руб.): 95% от ФОТ СП (34 руб.): 65% от ФОТ |  |  | 1301.5 | 13.37 |  |  |  | 1 |  | 0.99 | 0.04
209 | Прайс-лист электромагазин Кварц, от 13.03.2018г. | Светильник Isvet UPL 36W 6000K 3700lm 180-260B 595х595х25 | шт | 4 | 81.49 |  | 81.49 | 326 |  |  | 326 |  |  | 1 Пересчет в текущие цены 2020 года: 7,35 (письмо Министерства строительства, архитектуры и территориального развития Ростовской обсласти 26/4915 от 17.10.2018)*1,026 (дефлятор 2019 года)*1,014(дефлятор 2020 года) СМР=7,64 | 2491
210 | ТЕРр67-1-1 Приказ Минстроя России от 27.02.15 №140/пр (III п.29) | Демонтаж скрытой электропроводки | 100 м | 0,6 60 / 100 | 19.81 |  |  | 12 | 12 |  |  | 2.54 | 1.52 | 1 Пересчет в текущие цены 2020 года: 7,35 (письмо Министерства строительства, архитектуры и территориального развития Ростовской обсласти 26/4915 от 17.10.2018)*1,026 (дефлятор 2019 года)*1,014(дефлятор 2020 года) СМР=7,64 | 229
|  | НР (10 руб.): 85% от ФОТ СП (8 руб.): 65% от ФОТ |  |  | 19.81
211 | ТЕРм08-02-402-01 Приказ Минстроя России от 27.02.15 №140/пр (III п.28) | Кабель двух-четырехжильный по установленным конструкциям и лоткам с установкой ответвительных коробок в помещениях с нормальной средой сечением жилы до 10 мм2 | 100 м | 0,6 60 / 100 | 219.21 | 60.54 | 43.61 | 132 | 69 | 36 | 27 | 12.24 | 7.34 | 1 Пересчет в текущие цены 2020 года: 7,35 (письмо Министерства строительства, архитектуры и территориального развития Ростовской обсласти 26/4915 от 17.10.2018)*1,026 (дефлятор 2019 года)*1,014(дефлятор 2020 года) СМР=7,64 | 1872
|  | НР (67 руб.): 95% от ФОТ СП (46 руб.): 65% от ФОТ |  |  | 115.06 | 1.35 |  |  |  | 1 |  | 0.1 | 0.06
212 | ТССЦ-501-8193 Приказ Минстроя России от 27.02.15 №140/пр (III п.25) | Кабель силовой с медными жилами с поливинилхлоридной изоляцией в поливинилхлоридной оболочке без защитного покрова ВВГ, напряжением 0,66 Кв, число жил – 3 и сечением 2,5 мм2 плюс 1х16 | 1000 м | 0,06 60 / 1000 | 8649.94 |  | 8649.94 | 519 |  |  | 519 |  |  | 1 Пересчет в текущие цены 2020 года: 7,35 (письмо Министерства строительства, архитектуры и территориального развития Ростовской обсласти 26/4915 от 17.10.2018)*1,026 (дефлятор 2019 года)*1,014(дефлятор 2020 года) СМР=7,64 | 3965
213 | ТЕРр67-9-1 Приказ Минстроя России от 27.02.15 №140/пр (III п.29) | Смена выключателей | 100 шт. | 0,01 1 / 100 | 218.59 |  |  | 2 | 2 |  |  | 24.1 | 0.24 | 1 Пересчет в текущие цены 2020 года: 7,35 (письмо Министерства строительства, архитектуры и территориального развития Ростовской обсласти 26/4915 от 17.10.2018)*1,026 (дефлятор 2019 года)*1,014(дефлятор 2020 года) СМР=7,64 | 38
|  | 218,59 = 872,59 - 100 x 6,54 НР (2 руб.): 85% от ФОТ СП (1 руб.): 65% от ФОТ |  |  | 218.59
214 | ТССЦ-509-1444 Приказ Минстроя России от 27.02.15 №140/пр (III п.25) | Выключатель двухклавишный для скрытой проводки | шт. | 1 | 8.57 |  | 8.57 | 9 |  |  | 9 |  |  | 1 Пересчет в текущие цены 2020 года: 7,35 (письмо Министерства строительства, архитектуры и территориального развития Ростовской обсласти 26/4915 от 17.10.2018)*1,026 (дефлятор 2019 года)*1,014(дефлятор 2020 года) СМР=7,64 | 69
215 | ТССЦ-503-0606 Приказ Минстроя России от 27.02.15 №140/пр (III п.25) | Коробка для установки розеток и выключателей скрытой проводки | 1000 шт. | 1 | 1938.05 |  | 1938.05 | 1938 |  |  | 1938 |  |  | 1 Пересчет в текущие цены 2020 года: 7,35 (письмо Министерства строительства, архитектуры и территориального развития Ростовской обсласти 26/4915 от 17.10.2018)*1,026 (дефлятор 2019 года)*1,014(дефлятор 2020 года) СМР=7,64 | 14806
216 | ТЕРм08-03-591-10 Приказ Минстроя России от 27.02.15 №140/пр (III п.28) | Розетка штепсельная полугерметическая и герметическая | 100 шт. | 0,04 4 / 100 | 770.42 | 38.88 | 127.61 | 31 | 24 | 2 | 5 | 60.88 | 2.44 | 1 Пересчет в текущие цены 2020 года: 7,35 (письмо Министерства строительства, архитектуры и территориального развития Ростовской обсласти 26/4915 от 17.10.2018)*1,026 (дефлятор 2019 года)*1,014(дефлятор 2020 года) СМР=7,64 | 535
|  | НР (23 руб.): 95% от ФОТ СП (16 руб.): 65% от ФОТ |  |  | 603.93 | 1.08 | [5 empty] | 0.08
217 | ТССЦ-503-0482 Приказ Минстроя России от 27.02.15 №140/пр (III п.25) | Розетка штепсельная с заземляющим контактом | шт. | 4 | 19.41 |  | 19.41 | 78 |  |  | 78 |  |  | 1 Пересчет в текущие цены 2020 года: 7,35 (письмо Министерства строительства, архитектуры и территориального развития Ростовской обсласти 26/4915 от 17.10.2018)*1,026 (дефлятор 2019 года)*1,014(дефлятор 2020 года) СМР=7,64 | 596
218 | ТССЦ-503-0606 Приказ Минстроя России от 27.02.15 №140/пр (III п.25) | Коробка для установки розеток и выключателей скрытой проводки | 1000 шт. | 4 | 1938.05 |  | 1938.05 | 7752 |  |  | 7752 |  |  | 1 Пересчет в текущие цены 2020 года: 7,35 (письмо Министерства строительства, архитектуры и территориального развития Ростовской обсласти 26/4915 от 17.10.2018)*1,026 (дефлятор 2019 года)*1,014(дефлятор 2020 года) СМР=7,64 | 59225
219 | ТЕР10-05-009-01 Приказ Минстроя России от 27.02.15 №140/пр (III п.27) | Облицовка стен по системе «КНАУФ» по одинарному металлическому каркасу из ПН и ПС профилей гипсокартонными листами в один слой (С 625): оконным проемом | 100 м2 стен (за вычетом проемов) | 0,105 10,5 / 100 | 1471.51 | 21.45 | 806.09 | 155 | 68 | 2 | 85 | 71 | 7.46 | 1 Пересчет в текущие цены 2020 года: 7,35 (письмо Министерства строительства, архитектуры и территориального развития Ростовской обсласти 26/4915 от 17.10.2018)*1,026 (дефлятор 2019 года)*1,014(дефлятор 2020 года) СМР=7,64 | 2070
|  | 1 471,51 = 5 251,51 - 107 x 13,64 - 121 x 5,76 - 225 x 6,58 - 46 x 3,11 НР (80 руб.): 118% от ФОТ СП (36 руб.): 63%*0.85 от ФОТ |  |  | 643.97
220 | 101-2509 | Листы гипсокартонные ГКЛ 12,5 мм | м2 | 11.24 | 13.64 |  | 13.64 | 153 |  |  | 153 |  |  | 1 Пересчет в текущие цены 2020 года: 7,35 (письмо Министерства строительства, архитектуры и территориального развития Ростовской обсласти 26/4915 от 17.10.2018)*1,026 (дефлятор 2019 года)*1,014(дефлятор 2020 года) СМР=7,64 | 1169
221 | 201-0793 | Профиль направляющий ПН-4 75/40/0,6 | м | 12.71 | 5.76 |  | 5.76 | 73 |  |  | 73 |  |  | 1 Пересчет в текущие цены 2020 года: 7,35 (письмо Министерства строительства, архитектуры и территориального развития Ростовской обсласти 26/4915 от 17.10.2018)*1,026 (дефлятор 2019 года)*1,014(дефлятор 2020 года) СМР=7,64 | 558
222 | 201-0807 | Профиль стоечный ПС-4 75/50/0,6 | м | 23.63 | 6.58 |  | 6.58 | 155 |  |  | 155 |  |  | 1 Пересчет в текущие цены 2020 года: 7,35 (письмо Министерства строительства, архитектуры и территориального развития Ростовской обсласти 26/4915 от 17.10.2018)*1,026 (дефлятор 2019 года)*1,014(дефлятор 2020 года) СМР=7,64 | 1184
223 | 201-0811 | Профиль угловой ПУ 31/31 для защиты углов | м | 4.83 | 3.11 |  | 3.11 | 15 |  |  | 15 |  |  | 1 Пересчет в текущие цены 2020 года: 7,35 (письмо Министерства строительства, архитектуры и территориального развития Ростовской обсласти 26/4915 от 17.10.2018)*1,026 (дефлятор 2019 года)*1,014(дефлятор 2020 года) СМР=7,64 | 115
224 | ТЕР20-02-002-02 Приказ Минстроя России от 27.02.15 №140/пр (III п.27) | Установка решеток радиаторных | 1 решетка | 4 | 27.96 | 4.81 | 7.18 | 112 | 64 | 19 | 29 | 1.78 | 7.12 | 1 Пересчет в текущие цены 2020 года: 7,35 (письмо Министерства строительства, архитектуры и территориального развития Ростовской обсласти 26/4915 от 17.10.2018)*1,026 (дефлятор 2019 года)*1,014(дефлятор 2020 года) СМР=7,64 | 1841
|  | НР (83 руб.): 128% от ФОТ СП (46 руб.): 83%*0.85 от ФОТ |  |  | 15.97 | 0.14 |  |  |  | 1 |  | 0.01 | 0.04
225 | ТССЦ-101-3054 Приказ Минстроя России от 27.02.15 №140/пр (III п.25) | Решетка радиаторная ПВХ, размером 0,6х1,2 м | м2 | 2,88 0,6*1,2*4 | 150.26 |  | 150.26 | 433 |  |  | 433 |  |  | 1 Пересчет в текущие цены 2020 года: 7,35 (письмо Министерства строительства, архитектуры и территориального развития Ростовской обсласти 26/4915 от 17.10.2018)*1,026 (дефлятор 2019 года)*1,014(дефлятор 2020 года) СМР=7,64 | 3308
226 | ТЕРр56-9-1 Приказ Минстроя России от 27.02.15 №140/пр (III п.29) | Демонтаж дверных коробок в каменных стенах с отбивкой штукатурки в откосах | 100 коробок | 0,01 1 / 100 | 1807.04 | 369.05 |  | 18 | 14 | 4 |  | 179.3 | 1.79 | 1 Пересчет в текущие цены 2020 года: 7,35 (письмо Министерства строительства, архитектуры и территориального развития Ростовской обсласти 26/4915 от 17.10.2018)*1,026 (дефлятор 2019 года)*1,014(дефлятор 2020 года) СМР=7,64 | 290
|  | НР (11 руб.): 82% от ФОТ СП (9 руб.): 62% от ФОТ |  |  | 1437.99 | 39.94 | [5 empty] | 3.97 | 0.04
227 | ТЕР10-01-047-01 Приказ Минстроя России от 27.02.15 №140/пр (III п.27) | Установка блоков из ПВХ в наружных и внутренних дверных проемах в каменных стенах площадью проема до 3 м2 | 100 м2 проемов | 0,018 1,8 / 100 | 16943.62 | 691.8 | 14470.96 | 305 | 32 | 12 | 261 | 201 | 3.62 | 1 Пересчет в текущие цены 2020 года: 7,35 (письмо Министерства строительства, архитектуры и территориального развития Ростовской обсласти 26/4915 от 17.10.2018)*1,026 (дефлятор 2019 года)*1,014(дефлятор 2020 года) СМР=7,64 | 2750
|  | 16 943,62 = 159 234,62 - 100 x 1 422,91 НР (38 руб.): 118% от ФОТ СП (17 руб.): 63%*0.85 от ФОТ |  |  | 1780.86 | 14.18 | [5 empty] | 1.05 | 0.02
228 | ТССЦ-203-8084 Приказ Минстроя России от 27.02.15 №140/пр (III п.25) | Блоки дверные наружные или тамбурные с заполнением стеклопакетами (ГОСТ 30970-2002) | м2 | 1.8 | 1422.91 |  | 1422.91 | 2561 |  |  | 2561 |  |  | 1 Пересчет в текущие цены 2020 года: 7,35 (письмо Министерства строительства, архитектуры и территориального развития Ростовской обсласти 26/4915 от 17.10.2018)*1,026 (дефлятор 2019 года)*1,014(дефлятор 2020 года) СМР=7,64 | 19566
229 | ТЕР11-01-040-03 Приказ Минстроя России от 27.02.15 №140/пр (III п.27) | Устройство плинтусов поливинилхлоридных: на винтах самонарезающих | 100 м плинтуса | 0,3 30 / 100 | 228.71 | 16.26 | 151.31 | 69 | 18 | 5 | 46 | 6.66 | 2 | 1 Пересчет в текущие цены 2020 года: 7,35 (письмо Министерства строительства, архитектуры и территориального развития Ростовской обсласти 26/4915 от 17.10.2018)*1,026 (дефлятор 2019 года)*1,014(дефлятор 2020 года) СМР=7,64 | 779
|  | 228,71 = 1 325,57 - 101 x 10,86 НР (22 руб.): 123% от ФОТ СП (11 руб.): 75%*0.85 от ФОТ |  |  | 61.14
230 | ТССЦ-101-4858 Приказ Минстроя России от 27.02.15 №140/пр (III п.25) | Плинтуса для полов с кабель-каналом пластиковые, 22х49 мм | м | 30 | 18.11 |  | 18.11 | 543 |  |  | 543 |  |  | 1 Пересчет в текущие цены 2020 года: 7,35 (письмо Министерства строительства, архитектуры и территориального развития Ростовской обсласти 26/4915 от 17.10.2018)*1,026 (дефлятор 2019 года)*1,014(дефлятор 2020 года) СМР=7,64 | 4149
Итого по разделу 8 Актовый зал | [7 empty] | 191894 |  |  |  |  | 184.19
2.1
Раздел 9. 2 этаж. Пожарный выход.
231 | ТЕРр56-9-1 Приказ Минстроя России от 27.02.15 №140/пр (III п.29) | Демонтаж дверных коробок в каменных стенах с отбивкой штукатурки в откосах | 100 коробок | 0,01 1 / 100 | 1807.04 | 369.05 |  | 18 | 14 | 4 |  | 179.3 | 1.79 | 1 Пересчет в текущие цены 2020 года: 7,35 (письмо Министерства строительства, архитектуры и территориального развития Ростовской обсласти 26/4915 от 17.10.2018)*1,026 (дефлятор 2019 года)*1,014(дефлятор 2020 года) СМР=7,64 | 290
|  | НР (11 руб.): 82% от ФОТ СП (9 руб.): 62% от ФОТ |  |  | 1437.99 | 39.94 | [5 empty] | 3.97 | 0.04
232 | ТЕР10-01-047-01 Приказ Минстроя России от 27.02.15 №140/пр (III п.27) | Установка блоков из ПВХ в наружных и внутренних дверных проемах в каменных стенах площадью проема до 3 м2 | 100 м2 проемов | 0,0189 1,89 / 100 | 16943.62 | 691.8 | 14470.96 | 320 | 34 | 13 | 273 | 201 | 3.8 | 1 Пересчет в текущие цены 2020 года: 7,35 (письмо Министерства строительства, архитектуры и территориального развития Ростовской обсласти 26/4915 от 17.10.2018)*1,026 (дефлятор 2019 года)*1,014(дефлятор 2020 года) СМР=7,64 | 2888
|  | 16 943,62 = 159 234,62 - 100 x 1 422,91 НР (40 руб.): 118% от ФОТ СП (18 руб.): 63%*0.85 от ФОТ |  |  | 1780.86 | 14.18 | [5 empty] | 1.05 | 0.02
233 | ТССЦ-203-8084 Приказ Минстроя России от 27.02.15 №140/пр (III п.25) | Блоки дверные наружные или тамбурные с заполнением стеклопакетами (ГОСТ 30970-2002) | м2 | 1.89 | 1422.91 |  | 1422.91 | 2689 |  |  | 2689 |  |  | 1 Пересчет в текущие цены 2020 года: 7,35 (письмо Министерства строительства, архитектуры и территориального развития Ростовской обсласти 26/4915 от 17.10.2018)*1,026 (дефлятор 2019 года)*1,014(дефлятор 2020 года) СМР=7,64 | 20544
234 | ТЕР15-04-006-04 Приказ Минстроя России от 27.02.15 №140/пр (III п.27) | Покрытие поверхностей грунтовкой глубокого проникновения: за 2 раза стен | 100 м2 покрытия | 0,0216 2,16 / 100 | 159.38 | 2.05 | 0.33 | 3 | 3 |  |  | 16.32 | 0.35 | 1 Пересчет в текущие цены 2020 года: 7,35 (письмо Министерства строительства, архитектуры и территориального развития Ростовской обсласти 26/4915 от 17.10.2018)*1,026 (дефлятор 2019 года)*1,014(дефлятор 2020 года) СМР=7,64 | 53
|  | НР (3 руб.): 105% от ФОТ СП (1 руб.): 55%*0.85 от ФОТ |  |  | 157 | 0.14 | [5 empty] | 0.01
235 | ТССЦ-101-6414 Приказ Минстроя России от 27.02.15 №140/пр (III п.25) | Пропитка грунтовочная жидкая для укрепления рыхлых оснований Гидротэкс-грунт (Глубокого проникновения) | л | 1.08 | 11.12 |  | 11.12 | 12 |  |  | 12 |  |  | 1 Пересчет в текущие цены 2020 года: 7,35 (письмо Министерства строительства, архитектуры и территориального развития Ростовской обсласти 26/4915 от 17.10.2018)*1,026 (дефлятор 2019 года)*1,014(дефлятор 2020 года) СМР=7,64 | 92
236 | ТЕР15-02-031-01 Приказ Минстроя России от 27.02.15 №140/пр (III п.27) | Штукатурка поверхностей оконных и дверных откосов по бетону и камню плоских | 100 м2 оштукатуриваемой поверхности | 0,0216 2,16 / 100 | 1959.31 | 63.59 |  | 42 | 41 | 1 |  | 204.06 | 4.41 | 1 Пересчет в текущие цены 2020 года: 7,35 (письмо Министерства строительства, архитектуры и территориального развития Ростовской обсласти 26/4915 от 17.10.2018)*1,026 (дефлятор 2019 года)*1,014(дефлятор 2020 года) СМР=7,64 | 810
|  | 1 959,31 = 4 183,99 - 0,1 x 391,61 - 4,3 x 508,26 НР (44 руб.): 105% от ФОТ СП (20 руб.): 55%*0.85 от ФОТ |  |  | 1895.72 | 27.81 |  |  |  | 1 |  | 2.06 | 0.04
237 | ТССЦ-101-1353 Приказ Минстроя России от 27.02.15 №140/пр (III п.25) | Цемент глиноземистый, марки 500 | т | 0.018 | 1756.02 |  | 1756.02 | 32 |  |  | 32 |  |  | 1 Пересчет в текущие цены 2020 года: 7,35 (письмо Министерства строительства, архитектуры и территориального развития Ростовской обсласти 26/4915 от 17.10.2018)*1,026 (дефлятор 2019 года)*1,014(дефлятор 2020 года) СМР=7,64 | 244
238 | ТССЦ-408-0122 Приказ Минстроя России от 27.02.15 №140/пр (III п.25) | Песок природный для строительных работ средний | м3 | 0.06 | 38.88 |  | 38.88 | 2 |  |  | 2 |  |  | 1 Пересчет в текущие цены 2020 года: 7,35 (письмо Министерства строительства, архитектуры и территориального развития Ростовской обсласти 26/4915 от 17.10.2018)*1,026 (дефлятор 2019 года)*1,014(дефлятор 2020 года) СМР=7,64 | 15
239 | ТЕР15-04-027-05 Приказ Минстроя России от 27.02.15 №140/пр (III п.27) | Третья шпатлевка при высококачественной окраске по штукатурке и сборным конструкциям стен, подготовленных под окраску (откосов) | 100 м2 окрашиваемой поверхности | 0,0216 2,16 / 100 | 397.91 | 2.92 | 280.97 | 9 | 2 |  | 7 | 11.99 | 0.26 | 1 Пересчет в текущие цены 2020 года: 7,35 (письмо Министерства строительства, архитектуры и территориального развития Ростовской обсласти 26/4915 от 17.10.2018)*1,026 (дефлятор 2019 года)*1,014(дефлятор 2020 года) СМР=7,64 | 92
|  | 397,91 = 497,94 - 0,029 x 3 449,22 НР (2 руб.): 105% от ФОТ СП (1 руб.): 55%*0.85 от ФОТ |  |  | 114.02 | 0.14 | [5 empty] | 0.01
240 | ТССЦ-101-2438 Приказ Минстроя России от 27.02.15 №140/пр (III п.25) | Шпаклевка «Фугенфюллер», КНАУФ | кг | 2 | 3.21 |  | 3.21 | 6 |  |  | 6 |  |  | 1 Пересчет в текущие цены 2020 года: 7,35 (письмо Министерства строительства, архитектуры и территориального развития Ростовской обсласти 26/4915 от 17.10.2018)*1,026 (дефлятор 2019 года)*1,014(дефлятор 2020 года) СМР=7,64 | 46
241 | ТЕРр62-16-4 Приказ Минстроя России от 27.02.15 №140/пр (III п.29) | Окрашивание водоэмульсионными составами поверхностей откосов | 100 м2 окрашиваемой поверхности | 0,0216 2,16 / 100 | 746.22 | 8.3 | 482.18 | 16 | 6 |  | 10 | 29.6 | 0.64 | 1 Пересчет в текущие цены 2020 года: 7,35 (письмо Министерства строительства, архитектуры и территориального развития Ростовской обсласти 26/4915 от 17.10.2018)*1,026 (дефлятор 2019 года)*1,014(дефлятор 2020 года) СМР=7,64 | 183
|  | 746,22 = 1 725,53 - 0,071 x 13 793,15 НР (5 руб.): 80% от ФОТ СП (3 руб.): 50% от ФОТ |  |  | 255.74 | 1.35 | [5 empty] | 0.1
242 | ТССЦ-101-1959 Приказ Минстроя России от 27.02.15 №140/пр (III п.25) | Краска водоэмульсионная ВЭАК-1180 | т | 0.0011 | 13793.15 |  | 13793.15 | 15 |  |  | 15 |  |  | 1 Пересчет в текущие цены 2020 года: 7,35 (письмо Министерства строительства, архитектуры и территориального развития Ростовской обсласти 26/4915 от 17.10.2018)*1,026 (дефлятор 2019 года)*1,014(дефлятор 2020 года) СМР=7,64 | 115
Итого по разделу 9 2 этаж. Пожарный выход. | [7 empty] | 25372 |  |  |  |  | 11.25
0.1
Раздел 10. Комната туалета. 2 этаж
243 | ТЕРр56-9-1 Приказ Минстроя России от 27.02.15 №140/пр (III п.29) | Демонтаж дверных коробок в каменных стенах с отбивкой штукатурки в откосах | 100 коробок | 0,01 1 / 100 | 1807.04 | 369.05 |  | 18 | 14 | 4 |  | 179.3 | 1.79 | 1 Пересчет в текущие цены 2020 года: 7,35 (письмо Министерства строительства, архитектуры и территориального развития Ростовской обсласти 26/4915 от 17.10.2018)*1,026 (дефлятор 2019 года)*1,014(дефлятор 2020 года) СМР=7,64 | 290
|  | НР (11 руб.): 82% от ФОТ СП (9 руб.): 62% от ФОТ |  |  | 1437.99 | 39.94 | [5 empty] | 3.97 | 0.04
244 | ТЕР10-01-047-01 Приказ Минстроя России от 27.02.15 №140/пр (III п.27) | Установка блоков из ПВХ в наружных и внутренних дверных проемах в каменных стенах площадью проема до 3 м2 | 100 м2 проемов | 0,0168 1,68 / 100 | 16943.62 | 691.8 | 14470.96 | 285 | 30 | 12 | 243 | 201 | 3.38 | 1 Пересчет в текущие цены 2020 года: 7,35 (письмо Министерства строительства, архитектуры и территориального развития Ростовской обсласти 26/4915 от 17.10.2018)*1,026 (дефлятор 2019 года)*1,014(дефлятор 2020 года) СМР=7,64 | 2567
|  | 16 943,62 = 159 234,62 - 100 x 1 422,91 НР (35 руб.): 118% от ФОТ СП (16 руб.): 63%*0.85 от ФОТ |  |  | 1780.86 | 14.18 | [5 empty] | 1.05 | 0.02
245 | ТССЦ-203-8084 Приказ Минстроя России от 27.02.15 №140/пр (III п.25) | Блоки дверные наружные или тамбурные с заполнением стеклопакетами (ГОСТ 30970-2002) | м2 | 1.68 | 1422.91 |  | 1422.91 | 2390 |  |  | 2390 |  |  | 1 Пересчет в текущие цены 2020 года: 7,35 (письмо Министерства строительства, архитектуры и территориального развития Ростовской обсласти 26/4915 от 17.10.2018)*1,026 (дефлятор 2019 года)*1,014(дефлятор 2020 года) СМР=7,64 | 18260
246 | ТЕР15-04-006-04 Приказ Минстроя России от 27.02.15 №140/пр (III п.27) | Покрытие поверхностей грунтовкой глубокого проникновения: за 2 раза стен | 100 м2 покрытия | 0,0216 2,16 / 100 | 159.38 | 2.05 | 0.33 | 3 | 3 |  |  | 16.32 | 0.35 | 1 Пересчет в текущие цены 2020 года: 7,35 (письмо Министерства строительства, архитектуры и территориального развития Ростовской обсласти 26/4915 от 17.10.2018)*1,026 (дефлятор 2019 года)*1,014(дефлятор 2020 года) СМР=7,64 | 53
|  | НР (3 руб.): 105% от ФОТ СП (1 руб.): 55%*0.85 от ФОТ |  |  | 157 | 0.14 | [5 empty] | 0.01
247 | ТССЦ-101-6414 Приказ Минстроя России от 27.02.15 №140/пр (III п.25) | Пропитка грунтовочная жидкая для укрепления рыхлых оснований Гидротэкс-грунт (Глубокого проникновения) | л | 1.08 | 11.12 |  | 11.12 | 12 |  |  | 12 |  |  | 1 Пересчет в текущие цены 2020 года: 7,35 (письмо Министерства строительства, архитектуры и территориального развития Ростовской обсласти 26/4915 от 17.10.2018)*1,026 (дефлятор 2019 года)*1,014(дефлятор 2020 года) СМР=7,64 | 92
248 | ТЕР15-02-031-01 Приказ Минстроя России от 27.02.15 №140/пр (III п.27) | Штукатурка поверхностей оконных и дверных откосов по бетону и камню плоских | 100 м2 оштукатуриваемой поверхности | 0,0216 2,16 / 100 | 1959.31 | 63.59 |  | 42 | 41 | 1 |  | 204.06 | 4.41 | 1 Пересчет в текущие цены 2020 года: 7,35 (письмо Министерства строительства, архитектуры и территориального развития Ростовской обсласти 26/4915 от 17.10.2018)*1,026 (дефлятор 2019 года)*1,014(дефлятор 2020 года) СМР=7,64 | 810
|  | 1 959,31 = 4 183,99 - 0,1 x 391,61 - 4,3 x 508,26 НР (44 руб.): 105% от ФОТ СП (20 руб.): 55%*0.85 от ФОТ |  |  | 1895.72 | 27.81 |  |  |  | 1 |  | 2.06 | 0.04
249 | ТССЦ-101-1353 Приказ Минстроя России от 27.02.15 №140/пр (III п.25) | Цемент глиноземистый, марки 500 | т | 0.018 | 1756.02 |  | 1756.02 | 32 |  |  | 32 |  |  | 1 Пересчет в текущие цены 2020 года: 7,35 (письмо Министерства строительства, архитектуры и территориального развития Ростовской обсласти 26/4915 от 17.10.2018)*1,026 (дефлятор 2019 года)*1,014(дефлятор 2020 года) СМР=7,64 | 244
250 | ТССЦ-408-0122 Приказ Минстроя России от 27.02.15 №140/пр (III п.25) | Песок природный для строительных работ средний | м3 | 0.06 | 38.88 |  | 38.88 | 2 |  |  | 2 |  |  | 1 Пересчет в текущие цены 2020 года: 7,35 (письмо Министерства строительства, архитектуры и территориального развития Ростовской обсласти 26/4915 от 17.10.2018)*1,026 (дефлятор 2019 года)*1,014(дефлятор 2020 года) СМР=7,64 | 15
251 | ТЕР15-04-027-05 Приказ Минстроя России от 27.02.15 №140/пр (III п.27) | Третья шпатлевка при высококачественной окраске по штукатурке и сборным конструкциям стен, подготовленных под окраску (откосов) | 100 м2 окрашиваемой поверхности | 0,0216 2,16 / 100 | 397.91 | 2.92 | 280.97 | 9 | 2 |  | 7 | 11.99 | 0.26 | 1 Пересчет в текущие цены 2020 года: 7,35 (письмо Министерства строительства, архитектуры и территориального развития Ростовской обсласти 26/4915 от 17.10.2018)*1,026 (дефлятор 2019 года)*1,014(дефлятор 2020 года) СМР=7,64 | 92
|  | 397,91 = 497,94 - 0,029 x 3 449,22 НР (2 руб.): 105% от ФОТ СП (1 руб.): 55%*0.85 от ФОТ |  |  | 114.02 | 0.14 | [5 empty] | 0.01
252 | ТССЦ-101-2438 Приказ Минстроя России от 27.02.15 №140/пр (III п.25) | Шпаклевка «Фугенфюллер», КНАУФ | кг | 2 | 3.21 |  | 3.21 | 6 |  |  | 6 |  |  | 1 Пересчет в текущие цены 2020 года: 7,35 (письмо Министерства строительства, архитектуры и территориального развития Ростовской обсласти 26/4915 от 17.10.2018)*1,026 (дефлятор 2019 года)*1,014(дефлятор 2020 года) СМР=7,64 | 46
253 | ТЕРр62-16-4 Приказ Минстроя России от 27.02.15 №140/пр (III п.29) | Окрашивание водоэмульсионными составами поверхностей откосов | 100 м2 окрашиваемой поверхности | 0,0216 2,16 / 100 | 746.22 | 8.3 | 482.18 | 16 | 6 |  | 10 | 29.6 | 0.64 | 1 Пересчет в текущие цены 2020 года: 7,35 (письмо Министерства строительства, архитектуры и территориального развития Ростовской обсласти 26/4915 от 17.10.2018)*1,026 (дефлятор 2019 года)*1,014(дефлятор 2020 года) СМР=7,64 | 183
|  | 746,22 = 1 725,53 - 0,071 x 13 793,15 НР (5 руб.): 80% от ФОТ СП (3 руб.): 50% от ФОТ |  |  | 255.74 | 1.35 | [5 empty] | 0.1
254 | ТССЦ-101-1959 Приказ Минстроя России от 27.02.15 №140/пр (III п.25) | Краска водоэмульсионная ВЭАК-1180 | т | 0.0011 | 13793.15 |  | 13793.15 | 15 |  |  | 15 |  |  | 1 Пересчет в текущие цены 2020 года: 7,35 (письмо Министерства строительства, архитектуры и территориального развития Ростовской обсласти 26/4915 от 17.10.2018)*1,026 (дефлятор 2019 года)*1,014(дефлятор 2020 года) СМР=7,64 | 115
Итого по разделу 10 Комната туалета. 2 этаж | [7 empty] | 22767 |  |  |  |  | 10.83
0.1
Раздел 11. Комната связи. 2 этаж
255 | ТЕРр56-9-1 Приказ Минстроя России от 27.02.15 №140/пр (III п.29) | Демонтаж дверных коробок в каменных стенах с отбивкой штукатурки в откосах | 100 коробок | 0,01 1 / 100 | 1807.04 | 369.05 |  | 18 | 14 | 4 |  | 179.3 | 1.79 | 1 Пересчет в текущие цены 2020 года: 7,35 (письмо Министерства строительства, архитектуры и территориального развития Ростовской обсласти 26/4915 от 17.10.2018)*1,026 (дефлятор 2019 года)*1,014(дефлятор 2020 года) СМР=7,64 | 290
|  | НР (11 руб.): 82% от ФОТ СП (9 руб.): 62% от ФОТ |  |  | 1437.99 | 39.94 | [5 empty] | 3.97 | 0.04
256 | ТЕР10-01-047-01 Приказ Минстроя России от 27.02.15 №140/пр (III п.27) | Установка блоков из ПВХ в наружных и внутренних дверных проемах в каменных стенах площадью проема до 3 м2 | 100 м2 проемов | 0,0168 1,68 / 100 | 16943.62 | 691.8 | 14470.96 | 285 | 30 | 12 | 243 | 201 | 3.38 | 1 Пересчет в текущие цены 2020 года: 7,35 (письмо Министерства строительства, архитектуры и территориального развития Ростовской обсласти 26/4915 от 17.10.2018)*1,026 (дефлятор 2019 года)*1,014(дефлятор 2020 года) СМР=7,64 | 2567
|  | 16 943,62 = 159 234,62 - 100 x 1 422,91 НР (35 руб.): 118% от ФОТ СП (16 руб.): 63%*0.85 от ФОТ |  |  | 1780.86 | 14.18 | [5 empty] | 1.05 | 0.02
257 | ТССЦ-203-8084 Приказ Минстроя России от 27.02.15 №140/пр (III п.25) | Блоки дверные наружные или тамбурные с заполнением стеклопакетами (ГОСТ 30970-2002) | м2 | 1.68 | 1422.91 |  | 1422.91 | 2390 |  |  | 2390 |  |  | 1 Пересчет в текущие цены 2020 года: 7,35 (письмо Министерства строительства, архитектуры и территориального развития Ростовской обсласти 26/4915 от 17.10.2018)*1,026 (дефлятор 2019 года)*1,014(дефлятор 2020 года) СМР=7,64 | 18260
258 | ТЕР15-04-006-04 Приказ Минстроя России от 27.02.15 №140/пр (III п.27) | Покрытие поверхностей грунтовкой глубокого проникновения: за 2 раза стен | 100 м2 покрытия | 0,0216 2,16 / 100 | 159.38 | 2.05 | 0.33 | 3 | 3 |  |  | 16.32 | 0.35 | 1 Пересчет в текущие цены 2020 года: 7,35 (письмо Министерства строительства, архитектуры и территориального развития Ростовской обсласти 26/4915 от 17.10.2018)*1,026 (дефлятор 2019 года)*1,014(дефлятор 2020 года) СМР=7,64 | 53
|  | НР (3 руб.): 105% от ФОТ СП (1 руб.): 55%*0.85 от ФОТ |  |  | 157 | 0.14 | [5 empty] | 0.01
259 | ТССЦ-101-6414 Приказ Минстроя России от 27.02.15 №140/пр (III п.25) | Пропитка грунтовочная жидкая для укрепления рыхлых оснований Гидротэкс-грунт (Глубокого проникновения) | л | 1.08 | 11.12 |  | 11.12 | 12 |  |  | 12 |  |  | 1 Пересчет в текущие цены 2020 года: 7,35 (письмо Министерства строительства, архитектуры и территориального развития Ростовской обсласти 26/4915 от 17.10.2018)*1,026 (дефлятор 2019 года)*1,014(дефлятор 2020 года) СМР=7,64 | 92
260 | ТЕР15-02-031-01 Приказ Минстроя России от 27.02.15 №140/пр (III п.27) | Штукатурка поверхностей оконных и дверных откосов по бетону и камню плоских | 100 м2 оштукатуриваемой поверхности | 0,0216 2,16 / 100 | 1959.31 | 63.59 |  | 42 | 41 | 1 |  | 204.06 | 4.41 | 1 Пересчет в текущие цены 2020 года: 7,35 (письмо Министерства строительства, архитектуры и территориального развития Ростовской обсласти 26/4915 от 17.10.2018)*1,026 (дефлятор 2019 года)*1,014(дефлятор 2020 года) СМР=7,64 | 810
|  | 1 959,31 = 4 183,99 - 0,1 x 391,61 - 4,3 x 508,26 НР (44 руб.): 105% от ФОТ СП (20 руб.): 55%*0.85 от ФОТ |  |  | 1895.72 | 27.81 |  |  |  | 1 |  | 2.06 | 0.04
261 | ТССЦ-101-1353 Приказ Минстроя России от 27.02.15 №140/пр (III п.25) | Цемент глиноземистый, марки 500 | т | 0.018 | 1756.02 |  | 1756.02 | 32 |  |  | 32 |  |  | 1 Пересчет в текущие цены 2020 года: 7,35 (письмо Министерства строительства, архитектуры и территориального развития Ростовской обсласти 26/4915 от 17.10.2018)*1,026 (дефлятор 2019 года)*1,014(дефлятор 2020 года) СМР=7,64 | 244
262 | ТССЦ-408-0122 Приказ Минстроя России от 27.02.15 №140/пр (III п.25) | Песок природный для строительных работ средний | м3 | 0.06 | 38.88 |  | 38.88 | 2 |  |  | 2 |  |  | 1 Пересчет в текущие цены 2020 года: 7,35 (письмо Министерства строительства, архитектуры и территориального развития Ростовской обсласти 26/4915 от 17.10.2018)*1,026 (дефлятор 2019 года)*1,014(дефлятор 2020 года) СМР=7,64 | 15
263 | ТЕР15-04-027-05 Приказ Минстроя России от 27.02.15 №140/пр (III п.27) | Третья шпатлевка при высококачественной окраске по штукатурке и сборным конструкциям стен, подготовленных под окраску (откосов) | 100 м2 окрашиваемой поверхности | 0,0216 2,16 / 100 | 397.91 | 2.92 | 280.97 | 9 | 2 |  | 7 | 11.99 | 0.26 | 1 Пересчет в текущие цены 2020 года: 7,35 (письмо Министерства строительства, архитектуры и территориального развития Ростовской обсласти 26/4915 от 17.10.2018)*1,026 (дефлятор 2019 года)*1,014(дефлятор 2020 года) СМР=7,64 | 92
|  | 397,91 = 497,94 - 0,029 x 3 449,22 НР (2 руб.): 105% от ФОТ СП (1 руб.): 55%*0.85 от ФОТ |  |  | 114.02 | 0.14 | [5 empty] | 0.01
264 | ТССЦ-101-2438 Приказ Минстроя России от 27.02.15 №140/пр (III п.25) | Шпаклевка «Фугенфюллер», КНАУФ | кг | 2 | 3.21 |  | 3.21 | 6 |  |  | 6 |  |  | 1 Пересчет в текущие цены 2020 года: 7,35 (письмо Министерства строительства, архитектуры и территориального развития Ростовской обсласти 26/4915 от 17.10.2018)*1,026 (дефлятор 2019 года)*1,014(дефлятор 2020 года) СМР=7,64 | 46
265 | ТЕРр62-16-4 Приказ Минстроя России от 27.02.15 №140/пр (III п.29) | Окрашивание водоэмульсионными составами поверхностей откосов | 100 м2 окрашиваемой поверхности | 0,0216 2,16 / 100 | 746.22 | 8.3 | 482.18 | 16 | 6 |  | 10 | 29.6 | 0.64 | 1 Пересчет в текущие цены 2020 года: 7,35 (письмо Министерства строительства, архитектуры и территориального развития Ростовской обсласти 26/4915 от 17.10.2018)*1,026 (дефлятор 2019 года)*1,014(дефлятор 2020 года) СМР=7,64 | 183
|  | 746,22 = 1 725,53 - 0,071 x 13 793,15 НР (5 руб.): 80% от ФОТ СП (3 руб.): 50% от ФОТ |  |  | 255.74 | 1.35 | [5 empty] | 0.1
266 | ТССЦ-101-1959 Приказ Минстроя России от 27.02.15 №140/пр (III п.25) | Краска водоэмульсионная ВЭАК-1180 | т | 0.0011 | 13793.15 |  | 13793.15 | 15 |  |  | 15 |  |  | 1 Пересчет в текущие цены 2020 года: 7,35 (письмо Министерства строительства, архитектуры и территориального развития Ростовской обсласти 26/4915 от 17.10.2018)*1,026 (дефлятор 2019 года)*1,014(дефлятор 2020 года) СМР=7,64 | 115
Итого по разделу 11 Комната связи. 2 этаж | [7 empty] | 22767 |  |  |  |  | 10.83
0.1
Раздел 12. Комната мастера РЭС (диспетчерская). 2 этаж
267 | ТЕРр56-9-1 Приказ Минстроя России от 27.02.15 №140/пр (III п.29) | Демонтаж дверных коробок в каменных стенах с отбивкой штукатурки в откосах | 100 коробок | 0,01 1 / 100 | 1807.04 | 369.05 |  | 18 | 14 | 4 |  | 179.3 | 1.79 | 1 Пересчет в текущие цены 2020 года: 7,35 (письмо Министерства строительства, архитектуры и территориального развития Ростовской обсласти 26/4915 от 17.10.2018)*1,026 (дефлятор 2019 года)*1,014(дефлятор 2020 года) СМР=7,64 | 290
|  | НР (11 руб.): 82% от ФОТ СП (9 руб.): 62% от ФОТ |  |  | 1437.99 | 39.94 | [5 empty] | 3.97 | 0.04
268 | ТЕР10-01-047-01 Приказ Минстроя России от 27.02.15 №140/пр (III п.27) | Установка блоков из ПВХ в наружных и внутренних дверных проемах в каменных стенах площадью проема до 3 м2 | 100 м2 проемов | 0,028 2,8 / 100 | 16943.62 | 691.8 | 14470.96 | 474 | 50 | 19 | 405 | 201 | 5.63 | 1 Пересчет в текущие цены 2020 года: 7,35 (письмо Министерства строительства, архитектуры и территориального развития Ростовской обсласти 26/4915 от 17.10.2018)*1,026 (дефлятор 2019 года)*1,014(дефлятор 2020 года) СМР=7,64 | 4278
|  | 16 943,62 = 159 234,62 - 100 x 1 422,91 НР (59 руб.): 118% от ФОТ СП (27 руб.): 63%*0.85 от ФОТ |  |  | 1780.86 | 14.18 | [5 empty] | 1.05 | 0.03
269 | ТССЦ-203-8084 Приказ Минстроя России от 27.02.15 №140/пр (III п.25) | Блоки дверные наружные или тамбурные с заполнением стеклопакетами (ГОСТ 30970-2002) | м2 | 2.8 | 1422.91 |  | 1422.91 | 3984 |  |  | 3984 |  |  | 1 Пересчет в текущие цены 2020 года: 7,35 (письмо Министерства строительства, архитектуры и территориального развития Ростовской обсласти 26/4915 от 17.10.2018)*1,026 (дефлятор 2019 года)*1,014(дефлятор 2020 года) СМР=7,64 | 30438
270 | ТЕР15-04-006-04 Приказ Минстроя России от 27.02.15 №140/пр (III п.27) | Покрытие поверхностей грунтовкой глубокого проникновения: за 2 раза стен | 100 м2 покрытия | 0,023 2,3 / 100 | 159.38 | 2.05 | 0.33 | 4 | 4 |  |  | 16.32 | 0.38 | 1 Пересчет в текущие цены 2020 года: 7,35 (письмо Министерства строительства, архитектуры и территориального развития Ростовской обсласти 26/4915 от 17.10.2018)*1,026 (дефлятор 2019 года)*1,014(дефлятор 2020 года) СМР=7,64 | 76
|  | НР (4 руб.): 105% от ФОТ СП (2 руб.): 55%*0.85 от ФОТ |  |  | 157 | 0.14 | [5 empty] | 0.01
271 | ТССЦ-101-6414 Приказ Минстроя России от 27.02.15 №140/пр (III п.25) | Пропитка грунтовочная жидкая для укрепления рыхлых оснований Гидротэкс-грунт (Глубокого проникновения) | л | 1.2 | 11.12 |  | 11.12 | 13 |  |  | 13 |  |  | 1 Пересчет в текущие цены 2020 года: 7,35 (письмо Министерства строительства, архитектуры и территориального развития Ростовской обсласти 26/4915 от 17.10.2018)*1,026 (дефлятор 2019 года)*1,014(дефлятор 2020 года) СМР=7,64 | 99
272 | ТЕР15-02-031-01 Приказ Минстроя России от 27.02.15 №140/пр (III п.27) | Штукатурка поверхностей оконных и дверных откосов по бетону и камню плоских | 100 м2 оштукатуриваемой поверхности | 0,023 2,3 / 100 | 1959.31 | 63.59 |  | 45 | 44 | 1 |  | 204.06 | 4.69 | 1 Пересчет в текущие цены 2020 года: 7,35 (письмо Министерства строительства, архитектуры и территориального развития Ростовской обсласти 26/4915 от 17.10.2018)*1,026 (дефлятор 2019 года)*1,014(дефлятор 2020 года) СМР=7,64 | 863
|  | 1 959,31 = 4 183,99 - 0,1 x 391,61 - 4,3 x 508,26 НР (47 руб.): 105% от ФОТ СП (21 руб.): 55%*0.85 от ФОТ |  |  | 1895.72 | 27.81 |  |  |  | 1 |  | 2.06 | 0.05
273 | ТССЦ-101-1353 Приказ Минстроя России от 27.02.15 №140/пр (III п.25) | Цемент глиноземистый, марки 500 | т | 0.021 | 1756.02 |  | 1756.02 | 37 |  |  | 37 |  |  | 1 Пересчет в текущие цены 2020 года: 7,35 (письмо Министерства строительства, архитектуры и территориального развития Ростовской обсласти 26/4915 от 17.10.2018)*1,026 (дефлятор 2019 года)*1,014(дефлятор 2020 года) СМР=7,64 | 283
274 | ТССЦ-408-0122 Приказ Минстроя России от 27.02.15 №140/пр (III п.25) | Песок природный для строительных работ средний | м3 | 0.08 | 38.88 |  | 38.88 | 3 |  |  | 3 |  |  | 1 Пересчет в текущие цены 2020 года: 7,35 (письмо Министерства строительства, архитектуры и территориального развития Ростовской обсласти 26/4915 от 17.10.2018)*1,026 (дефлятор 2019 года)*1,014(дефлятор 2020 года) СМР=7,64 | 23
275 | ТЕР15-04-027-05 Приказ Минстроя России от 27.02.15 №140/пр (III п.27) | Третья шпатлевка при высококачественной окраске по штукатурке и сборным конструкциям стен, подготовленных под окраску (откосов) | 100 м2 окрашиваемой поверхности | 0,023 2,3 / 100 | 397.91 | 2.92 | 280.97 | 9 | 3 |  | 6 | 11.99 | 0.28 | 1 Пересчет в текущие цены 2020 года: 7,35 (письмо Министерства строительства, архитектуры и территориального развития Ростовской обсласти 26/4915 от 17.10.2018)*1,026 (дефлятор 2019 года)*1,014(дефлятор 2020 года) СМР=7,64 | 99
|  | 397,91 = 497,94 - 0,029 x 3 449,22 НР (3 руб.): 105% от ФОТ СП (1 руб.): 55%*0.85 от ФОТ |  |  | 114.02 | 0.14 | [5 empty] | 0.01
276 | ТССЦ-101-2438 Приказ Минстроя России от 27.02.15 №140/пр (III п.25) | Шпаклевка «Фугенфюллер», КНАУФ | кг | 2 | 3.21 |  | 3.21 | 6 |  |  | 6 |  |  | 1 Пересчет в текущие цены 2020 года: 7,35 (письмо Министерства строительства, архитектуры и территориального развития Ростовской обсласти 26/4915 от 17.10.2018)*1,026 (дефлятор 2019 года)*1,014(дефлятор 2020 года) СМР=7,64 | 46
277 | ТЕРр62-16-4 Приказ Минстроя России от 27.02.15 №140/пр (III п.29) | Окрашивание водоэмульсионными составами поверхностей откосов | 100 м2 окрашиваемой поверхности | 0,023 2,3 / 100 | 746.22 | 8.3 | 482.18 | 17 | 6 |  | 11 | 29.6 | 0.68 | 1 Пересчет в текущие цены 2020 года: 7,35 (письмо Министерства строительства, архитектуры и территориального развития Ростовской обсласти 26/4915 от 17.10.2018)*1,026 (дефлятор 2019 года)*1,014(дефлятор 2020 года) СМР=7,64 | 191
|  | 746,22 = 1 725,53 - 0,071 x 13 793,15 НР (5 руб.): 80% от ФОТ СП (3 руб.): 50% от ФОТ |  |  | 255.74 | 1.35 | [5 empty] | 0.1
278 | ТССЦ-101-1959 Приказ Минстроя России от 27.02.15 №140/пр (III п.25) | Краска водоэмульсионная ВЭАК-1180 | т | 0.0012 | 13793.15 |  | 13793.15 | 17 |  |  | 17 |  |  | 1 Пересчет в текущие цены 2020 года: 7,35 (письмо Министерства строительства, архитектуры и территориального развития Ростовской обсласти 26/4915 от 17.10.2018)*1,026 (дефлятор 2019 года)*1,014(дефлятор 2020 года) СМР=7,64 | 130
279 | ТЕРр57-2-4 Приказ Минстроя России от 27.02.15 №140/пр (III п.29) | Разборка покрытий полов: цементных | 100 м2 покрытия | 0,35 35 / 100 | 2789.71 | 1841.17 |  | 976 | 332 | 644 |  | 111.2 | 38.92 | 1 Пересчет в текущие цены 2020 года: 7,35 (письмо Министерства строительства, архитектуры и территориального развития Ростовской обсласти 26/4915 от 17.10.2018)*1,026 (дефлятор 2019 года)*1,014(дефлятор 2020 года) СМР=7,64 | 12064
|  | НР (326 руб.): 80% от ФОТ СП (277 руб.): 68% от ФОТ |  |  | 948.54 | 217.35 |  |  |  | 76 |  | 21 | 7.35
280 | ТЕР11-01-011-01 Приказ Минстроя России от 27.02.15 №140/пр (III п.27) | Устройство стяжек цементных толщиной 20 мм | 100 м2 стяжки | 0,35 35 / 100 | 374.32 | 43.74 | 16.87 | 131 | 110 | 15 | 6 | 39.51 | 13.83 | 1 Пересчет в текущие цены 2020 года: 7,35 (письмо Министерства строительства, архитектуры и территориального развития Ростовской обсласти 26/4915 от 17.10.2018)*1,026 (дефлятор 2019 года)*1,014(дефлятор 2020 года) СМР=7,64 | 2659
|  | 374,32 = 1 296,91 - 2,04 x 452,25 НР (143 руб.): 123% от ФОТ СП (74 руб.): 75%*0.85 от ФОТ |  |  | 313.71 | 17.15 |  |  |  | 6 |  | 1.27 | 0.44
281 | ТЕР11-01-011-02 Приказ Минстроя России от 27.02.15 №140/пр (III п.27) | Устройство стяжек на каждые 5 мм изменения толщины стяжки добавлять или исключать к расценке 11-01-011-01 | 100 м2 стяжки | 3,5 (35*10) / 100 | 11.61 | 7.64 |  | 41 | 14 | 27 |  | 0.5 | 1.75 | 1 Пересчет в текущие цены 2020 года: 7,35 (письмо Министерства строительства, архитектуры и территориального развития Ростовской обсласти 26/4915 от 17.10.2018)*1,026 (дефлятор 2019 года)*1,014(дефлятор 2020 года) СМР=7,64 | 657
|  | 11,61 = 242,26 - 0,51 x 452,25 НР (30 руб.): 123% от ФОТ СП (15 руб.): 75%*0.85 от ФОТ |  |  | 3.97 | 2.84 |  |  |  | 10 |  | 0.21 | 0.74
282 | ТССЦ-101-1353 Приказ Минстроя России от 27.02.15 №140/пр (III п.25) | Цемент глиноземистый, марки 500 | т | 0.735 | 1756.02 |  | 1756.02 | 1291 |  |  | 1291 |  |  | 1 Пересчет в текущие цены 2020 года: 7,35 (письмо Министерства строительства, архитектуры и территориального развития Ростовской обсласти 26/4915 от 17.10.2018)*1,026 (дефлятор 2019 года)*1,014(дефлятор 2020 года) СМР=7,64 | 9863
283 | ТССЦ-408-0122 Приказ Минстроя России от 27.02.15 №140/пр (III п.25) | Песок природный для строительных работ средний | м3 | 2.45 | 38.88 |  | 38.88 | 95 |  |  | 95 |  |  | 1 Пересчет в текущие цены 2020 года: 7,35 (письмо Министерства строительства, архитектуры и территориального развития Ростовской обсласти 26/4915 от 17.10.2018)*1,026 (дефлятор 2019 года)*1,014(дефлятор 2020 года) СМР=7,64 | 726
284 | ТЕР15-04-006-02 Приказ Минстроя России от 27.02.15 №140/пр (III п.27) | Покрытие поверхностей грунтовкой глубокого проникновения за 2 раза полов | 100 м2 покрытия | 0,35 35 / 100 | 195.84 | 2.92 | 0.33 | 69 | 67 | 1 | 1 | 20.02 | 7.01 | 1 Пересчет в текущие цены 2020 года: 7,35 (письмо Министерства строительства, архитектуры и территориального развития Ростовской обсласти 26/4915 от 17.10.2018)*1,026 (дефлятор 2019 года)*1,014(дефлятор 2020 года) СМР=7,64 | 1299
|  | НР (70 руб.): 105% от ФОТ СП (31 руб.): 55%*0.85 от ФОТ |  |  | 192.59 | 0.14 | [5 empty] | 0.01
285 | Прайс-лист ООО "Лемакс-Керамика" от 13.03.2018г. | Грунтовка глубокого проникновения | кг | 17.5 | 6.39 |  | 6.39 | 112 |  |  | 112 |  |  | 1 Пересчет в текущие цены 2020 года: 7,35 (письмо Министерства строительства, архитектуры и территориального развития Ростовской обсласти 26/4915 от 17.10.2018)*1,026 (дефлятор 2019 года)*1,014(дефлятор 2020 года) СМР=7,64 | 856
286 | ТЕР11-01-040-01 Приказ Минстроя России от 27.02.15 №140/пр (III п.27) | Устройство плинтусов поливинилхлоридных на клее КН-2 | 100 м плинтуса | 0,24 24 / 100 | 128.87 | 2.61 | 38.52 | 31 | 21 | 1 | 9 | 8.99 | 2.16 | 1 Пересчет в текущие цены 2020 года: 7,35 (письмо Министерства строительства, архитектуры и территориального развития Ростовской обсласти 26/4915 от 17.10.2018)*1,026 (дефлятор 2019 года)*1,014(дефлятор 2020 года) СМР=7,64 | 535
|  | 128,87 = 1 225,73 - 101 x 10,86 НР (26 руб.): 123% от ФОТ СП (13 руб.): 75%*0.85 от ФОТ |  |  | 87.74
287 | ТССЦ-101-1753 Приказ Минстроя России от 27.02.15 №140/пр (III п.25) | Плинтусы для полов из пластиката | м | 24 | 3.69 |  | 3.69 | 89 |  |  | 89 |  |  | 1 Пересчет в текущие цены 2020 года: 7,35 (письмо Министерства строительства, архитектуры и территориального развития Ростовской обсласти 26/4915 от 17.10.2018)*1,026 (дефлятор 2019 года)*1,014(дефлятор 2020 года) СМР=7,64 | 680
288 | ТЕР11-01-034-04 Приказ Минстроя России от 27.02.15 №140/пр (III п.27) | Устройство покрытий: из досок ламинированных замковым способом | 100 м2 покрытия | 0,35 35 / 100 | 250.39 | 9.66 |  | 88 | 85 | 3 |  | 25.61 | 8.96 | 1 Пересчет в текущие цены 2020 года: 7,35 (письмо Министерства строительства, архитектуры и территориального развития Ростовской обсласти 26/4915 от 17.10.2018)*1,026 (дефлятор 2019 года)*1,014(дефлятор 2020 года) СМР=7,64 | 1887
|  | 250,39 = 9 476,29 - 105 x 3,23 - 102,5 x 86,70 НР (105 руб.): 123% от ФОТ СП (54 руб.): 75%*0.85 от ФОТ |  |  | 240.73
289 | ТССЦ-203-0915 Приказ Минстроя России от 27.02.15 №140/пр (III п.25) | Ламинат "TARKETT Robinson Premium 833" (33 класс, размер 1292х194 мм, толщина 8 мм, тиснение, поверхность с блеском) | м2 | 35 | 111.47 |  | 111.47 | 3901 |  |  | 3901 |  |  | 1 Пересчет в текущие цены 2020 года: 7,35 (письмо Министерства строительства, архитектуры и территориального развития Ростовской обсласти 26/4915 от 17.10.2018)*1,026 (дефлятор 2019 года)*1,014(дефлятор 2020 года) СМР=7,64 | 29804
290 | ТССЦ-101-2167 Приказ Минстроя России от 27.02.15 №140/пр (III п.25) | Подложка под ламинат из экструдированного пенополистирола, толщина 3 мм | м3 | 0.11 | 973.52 |  | 973.52 | 107 |  |  | 107 |  |  | 1 Пересчет в текущие цены 2020 года: 7,35 (письмо Министерства строительства, архитектуры и территориального развития Ростовской обсласти 26/4915 от 17.10.2018)*1,026 (дефлятор 2019 года)*1,014(дефлятор 2020 года) СМР=7,64 | 817
291 | ТЕР15-04-006-04 Приказ Минстроя России от 27.02.15 №140/пр (III п.27) | Покрытие поверхностей грунтовкой глубокого проникновения: за 2 раза стен | 100 м2 покрытия | 0,65 65 / 100 | 159.38 | 2.05 | 0.33 | 104 | 102 | 1 | 1 | 16.32 | 10.61 | 1 Пересчет в текущие цены 2020 года: 7,35 (письмо Министерства строительства, архитектуры и территориального развития Ростовской обсласти 26/4915 от 17.10.2018)*1,026 (дефлятор 2019 года)*1,014(дефлятор 2020 года) СМР=7,64 | 1979
|  | НР (107 руб.): 105% от ФОТ СП (48 руб.): 55%*0.85 от ФОТ |  |  | 157 | 0.14 | [5 empty] | 0.01 | 0.01
292 | ТССЦ-101-6414 Приказ Минстроя России от 27.02.15 №140/пр (III п.25) | Пропитка грунтовочная жидкая для укрепления рыхлых оснований Гидротэкс-грунт (Глубокого проникновения) | л | 32.5 | 11.12 |  | 11.12 | 361 |  |  | 361 |  |  | 1 Пересчет в текущие цены 2020 года: 7,35 (письмо Министерства строительства, архитектуры и территориального развития Ростовской обсласти 26/4915 от 17.10.2018)*1,026 (дефлятор 2019 года)*1,014(дефлятор 2020 года) СМР=7,64 | 2758
293 | ТЕР15-04-027-05 Приказ Минстроя России от 27.02.15 №140/пр (III п.27) | Третья шпатлевка при высококачественной окраске по штукатурке и сборным конструкциям стен, подготовленных под окраску | 100 м2 окрашиваемой поверхности | 0,65 65 / 100 | 397.91 | 2.92 | 280.97 | 259 | 74 | 2 | 183 | 11.99 | 7.79 | 1 Пересчет в текущие цены 2020 года: 7,35 (письмо Министерства строительства, архитектуры и территориального развития Ростовской обсласти 26/4915 от 17.10.2018)*1,026 (дефлятор 2019 года)*1,014(дефлятор 2020 года) СМР=7,64 | 2842
|  | 397,91 = 497,94 - 0,029 x 3 449,22 НР (78 руб.): 105% от ФОТ СП (35 руб.): 55%*0.85 от ФОТ |  |  | 114.02 | 0.14 | [5 empty] | 0.01 | 0.01
294 | ТССЦ-101-2438 Приказ Минстроя России от 27.02.15 №140/пр (III п.25) | Шпаклевка «Фугенфюллер», КНАУФ | кг | 52 | 3.21 |  | 3.21 | 167 |  |  | 167 |  |  | 1 Пересчет в текущие цены 2020 года: 7,35 (письмо Министерства строительства, архитектуры и территориального развития Ростовской обсласти 26/4915 от 17.10.2018)*1,026 (дефлятор 2019 года)*1,014(дефлятор 2020 года) СМР=7,64 | 1276
295 | ТЕРр62-16-4 Приказ Минстроя России от 27.02.15 №140/пр (III п.29) | Окрашивание водоэмульсионными составами поверхностей стен, ранее окрашенных: водоэмульсионной краской, с расчисткой старой краски более 35% | 100 м2 окрашиваемой поверхности | 0,65 65 / 100 | 746.22 | 8.3 | 482.18 | 485 | 166 | 5 | 314 | 29.6 | 19.24 | 1 Пересчет в текущие цены 2020 года: 7,35 (письмо Министерства строительства, архитектуры и территориального развития Ростовской обсласти 26/4915 от 17.10.2018)*1,026 (дефлятор 2019 года)*1,014(дефлятор 2020 года) СМР=7,64 | 5371
|  | 746,22 = 1 725,53 - 0,071 x 13 793,15 НР (134 руб.): 80% от ФОТ СП (84 руб.): 50% от ФОТ |  |  | 255.74 | 1.35 |  |  |  | 1 |  | 0.1 | 0.07
296 | ТССЦ-101-1959 Приказ Минстроя России от 27.02.15 №140/пр (III п.25) | Краска водоэмульсионная ВЭАК-1180 | т | 0.0325 | 13793.15 |  | 13793.15 | 448 |  |  | 448 |  |  | 1 Пересчет в текущие цены 2020 года: 7,35 (письмо Министерства строительства, архитектуры и территориального развития Ростовской обсласти 26/4915 от 17.10.2018)*1,026 (дефлятор 2019 года)*1,014(дефлятор 2020 года) СМР=7,64 | 3423
297 | ТЕРр67-9-1 Приказ Минстроя России от 27.02.15 №140/пр (III п.29) | Смена выключателей | 100 шт. | 0,01 1 / 100 | 218.59 |  |  | 2 | 2 |  |  | 24.1 | 0.24 | 1 Пересчет в текущие цены 2020 года: 7,35 (письмо Министерства строительства, архитектуры и территориального развития Ростовской обсласти 26/4915 от 17.10.2018)*1,026 (дефлятор 2019 года)*1,014(дефлятор 2020 года) СМР=7,64 | 38
|  | 218,59 = 872,59 - 100 x 6,54 НР (2 руб.): 85% от ФОТ СП (1 руб.): 65% от ФОТ |  |  | 218.59
298 | ТССЦ-509-1444 Приказ Минстроя России от 27.02.15 №140/пр (III п.25) | Выключатель двухклавишный для скрытой проводки | шт. | 1 | 8.57 |  | 8.57 | 9 |  |  | 9 |  |  | 1 Пересчет в текущие цены 2020 года: 7,35 (письмо Министерства строительства, архитектуры и территориального развития Ростовской обсласти 26/4915 от 17.10.2018)*1,026 (дефлятор 2019 года)*1,014(дефлятор 2020 года) СМР=7,64 | 69
299 | ТССЦ-503-0606 Приказ Минстроя России от 27.02.15 №140/пр (III п.25) | Коробка для установки розеток и выключателей скрытой проводки | 1000 шт. | 1 | 1938.05 |  | 1938.05 | 1938 |  |  | 1938 |  |  | 1 Пересчет в текущие цены 2020 года: 7,35 (письмо Министерства строительства, архитектуры и территориального развития Ростовской обсласти 26/4915 от 17.10.2018)*1,026 (дефлятор 2019 года)*1,014(дефлятор 2020 года) СМР=7,64 | 14806
300 | ТЕРр67-9-2 Приказ Минстроя России от 27.02.15 №140/пр (III п.29) | Смена: розеток | 100 шт. | 0,03 3 / 100 | 218.59 |  |  | 7 | 7 |  |  | 24.1 | 0.72 | 1 Пересчет в текущие цены 2020 года: 7,35 (письмо Министерства строительства, архитектуры и территориального развития Ростовской обсласти 26/4915 от 17.10.2018)*1,026 (дефлятор 2019 года)*1,014(дефлятор 2020 года) СМР=7,64 | 138
|  | 218,59 = 748,59 - 100 x 5,30 НР (6 руб.): 85% от ФОТ СП (5 руб.): 65% от ФОТ |  |  | 218.59
301 | 503-4053 | Розетка штепсельная малогабаритная для скрытой проводки, тип РШ-П-20-С-01-10/220У4 | шт. | 3 | 5.3 |  | 5.3 | 16 |  |  | 16 |  |  | 1 Пересчет в текущие цены 2020 года: 7,35 (письмо Министерства строительства, архитектуры и территориального развития Ростовской обсласти 26/4915 от 17.10.2018)*1,026 (дефлятор 2019 года)*1,014(дефлятор 2020 года) СМР=7,64 | 122
302 | ТССЦ-503-0606 Приказ Минстроя России от 27.02.15 №140/пр (III п.25) | Коробка для установки розеток и выключателей скрытой проводки | 1000 шт. | 3 | 1938.05 |  | 1938.05 | 5814 |  |  | 5814 |  |  | 1 Пересчет в текущие цены 2020 года: 7,35 (письмо Министерства строительства, архитектуры и территориального развития Ростовской обсласти 26/4915 от 17.10.2018)*1,026 (дефлятор 2019 года)*1,014(дефлятор 2020 года) СМР=7,64 | 44419
303 | ТЕРр62-33-1 Приказ Минстроя России от 27.02.15 №140/пр (III п.29) | Окраска масляными составами ранее окрашенных поверхностей радиаторов и ребристых труб отопления: за 1 раз | 100 м2 окрашиваемой поверхности | 0,066 6,6 / 100 | 481.22 | 0.87 | 43.18 | 32 | 29 |  | 3 | 50.02 | 3.3 | 1 Пересчет в текущие цены 2020 года: 7,35 (письмо Министерства строительства, архитектуры и территориального развития Ростовской обсласти 26/4915 от 17.10.2018)*1,026 (дефлятор 2019 года)*1,014(дефлятор 2020 года) СМР=7,64 | 535
|  | 481,22 = 817,56 - 0,0155 x 21 699,28 НР (23 руб.): 80% от ФОТ СП (15 руб.): 50% от ФОТ |  |  | 437.17
304 | ТССЦ-113-8028 Приказ Минстроя России от 27.02.15 №140/пр (III п.25) | Эмаль ПФ-115 белая | кг | 3.3 | 12.02 |  | 12.02 | 40 |  |  | 40 |  |  | 1 Пересчет в текущие цены 2020 года: 7,35 (письмо Министерства строительства, архитектуры и территориального развития Ростовской обсласти 26/4915 от 17.10.2018)*1,026 (дефлятор 2019 года)*1,014(дефлятор 2020 года) СМР=7,64 | 306
Итого по разделу 12 Комната мастера РЭС (диспетчерская). 2 этаж | [7 empty] | 176744 |  |  |  |  | 127.98
8.74
Раздел 13. Комната приемной
305 | ТЕРр63-5-1 Приказ Минстроя России от 27.02.15 №140/пр (III п.29) | Снятие обоев: простых и улучшенных | 100 м2 очищаемой поверхности | 0,255 25,5 / 100 | 81.12 |  |  | 21 | 21 |  |  | 10.4 | 2.65 | 1 Пересчет в текущие цены 2020 года: 7,35 (письмо Министерства строительства, архитектуры и территориального развития Ростовской обсласти 26/4915 от 17.10.2018)*1,026 (дефлятор 2019 года)*1,014(дефлятор 2020 года) СМР=7,64 | 367
|  | НР (16 руб.): 77% от ФОТ СП (11 руб.): 50% от ФОТ |  |  | 81.12
306 | ТЕР15-04-006-04 Приказ Минстроя России от 27.02.15 №140/пр (III п.27) | Покрытие поверхностей грунтовкой глубокого проникновения: за 2 раза стен | 100 м2 покрытия | 0,255 25,5 / 100 | 159.38 | 2.05 | 0.33 | 41 | 40 | 1 |  | 16.32 | 4.16 | 1 Пересчет в текущие цены 2020 года: 7,35 (письмо Министерства строительства, архитектуры и территориального развития Ростовской обсласти 26/4915 от 17.10.2018)*1,026 (дефлятор 2019 года)*1,014(дефлятор 2020 года) СМР=7,64 | 779
|  | НР (42 руб.): 105% от ФОТ СП (19 руб.): 55%*0.85 от ФОТ |  |  | 157 | 0.14 | [5 empty] | 0.01
307 | ТССЦ-101-6414 Приказ Минстроя России от 27.02.15 №140/пр (III п.25) | Пропитка грунтовочная жидкая для укрепления рыхлых оснований Гидротэкс-грунт (Глубокого проникновения) | л | 12.8 | 11.12 |  | 11.12 | 142 |  |  | 142 |  |  | 1 Пересчет в текущие цены 2020 года: 7,35 (письмо Министерства строительства, архитектуры и территориального развития Ростовской обсласти 26/4915 от 17.10.2018)*1,026 (дефлятор 2019 года)*1,014(дефлятор 2020 года) СМР=7,64 | 1085
308 | ТЕР15-04-027-05 Приказ Минстроя России от 27.02.15 №140/пр (III п.27) | Третья шпатлевка при высококачественной окраске по штукатурке и сборным конструкциям стен, подготовленных под окраску | 100 м2 окрашиваемой поверхности | 0,255 25,5 / 100 | 397.91 | 2.92 | 280.97 | 101 | 29 | 1 | 71 | 11.99 | 3.06 | 1 Пересчет в текущие цены 2020 года: 7,35 (письмо Министерства строительства, архитектуры и территориального развития Ростовской обсласти 26/4915 от 17.10.2018)*1,026 (дефлятор 2019 года)*1,014(дефлятор 2020 года) СМР=7,64 | 1108
|  | 397,91 = 497,94 - 0,029 x 3 449,22 НР (30 руб.): 105% от ФОТ СП (14 руб.): 55%*0.85 от ФОТ |  |  | 114.02 | 0.14 | [5 empty] | 0.01
309 | ТССЦ-101-2438 Приказ Минстроя России от 27.02.15 №140/пр (III п.25) | Шпаклевка «Фугенфюллер», КНАУФ | кг | 20.4 | 3.21 |  | 3.21 | 65 |  |  | 65 |  |  | 1 Пересчет в текущие цены 2020 года: 7,35 (письмо Министерства строительства, архитектуры и территориального развития Ростовской обсласти 26/4915 от 17.10.2018)*1,026 (дефлятор 2019 года)*1,014(дефлятор 2020 года) СМР=7,64 | 497
310 | ТЕР15-06-001-01 Приказ Минстроя России от 27.02.15 №140/пр (III п.27) | Оклейка обоями стен по монолитной штукатурке и бетону: простыми и средней плотности | 100 м2 оклеиваемой и обиваемой поверхности | 0,255 25,5 / 100 | 362.1 | 1.18 | 62.96 | 92 | 76 |  | 16 | 33.63 | 8.58 | 1 Пересчет в текущие цены 2020 года: 7,35 (письмо Министерства строительства, архитектуры и территориального развития Ростовской обсласти 26/4915 от 17.10.2018)*1,026 (дефлятор 2019 года)*1,014(дефлятор 2020 года) СМР=7,64 | 1589
|  | 362,10 = 830,79 - 0,002 x 8 944,49 - 1,13 x 398,94 НР (80 руб.): 105% от ФОТ СП (36 руб.): 55%*0.85 от ФОТ |  |  | 297.96 | 0.14 | [5 empty] | 0.01
311 | ТССЦ-101-3577 Приказ Минстроя России от 27.02.15 №140/пр (III п.25) | Клей для обоев QUELYD-EXPRESS | кг | 2 | 65.15 |  | 65.15 | 130 |  |  | 130 |  |  | 1 Пересчет в текущие цены 2020 года: 7,35 (письмо Министерства строительства, архитектуры и территориального развития Ростовской обсласти 26/4915 от 17.10.2018)*1,026 (дефлятор 2019 года)*1,014(дефлятор 2020 года) СМР=7,64 | 993
312 | ТССЦ-101-1992 Приказ Минстроя России от 27.02.15 №140/пр (III п.25) | Обои высококачественные | 100 м2 | 0,255 25,5 / 100 | 2281.39 |  | 2281.39 | 582 |  |  | 582 |  |  | 1 Пересчет в текущие цены 2020 года: 7,35 (письмо Министерства строительства, архитектуры и территориального развития Ростовской обсласти 26/4915 от 17.10.2018)*1,026 (дефлятор 2019 года)*1,014(дефлятор 2020 года) СМР=7,64 | 4446
313 | ТЕРр62-16-4 Приказ Минстроя России от 27.02.15 №140/пр (III п.29) | Окрашивание водоэмульсионными составами поверхностей стен | 100 м2 окрашиваемой поверхности | 0,255 25,5 / 100 | 746.22 | 8.3 | 482.18 | 190 | 65 | 2 | 123 | 29.6 | 7.55 | 1 Пересчет в текущие цены 2020 года: 7,35 (письмо Министерства строительства, архитектуры и территориального развития Ростовской обсласти 26/4915 от 17.10.2018)*1,026 (дефлятор 2019 года)*1,014(дефлятор 2020 года) СМР=7,64 | 2101
|  | 746,22 = 1 725,53 - 0,071 x 13 793,15 НР (52 руб.): 80% от ФОТ СП (33 руб.): 50% от ФОТ |  |  | 255.74 | 1.35 | [5 empty] | 0.1 | 0.03
314 | ТССЦ-101-1959 Приказ Минстроя России от 27.02.15 №140/пр (III п.25) | Краска водоэмульсионная ВЭАК-1180 | т | 0.0128 | 13793.15 |  | 13793.15 | 177 |  |  | 177 |  |  | 1 Пересчет в текущие цены 2020 года: 7,35 (письмо Министерства строительства, архитектуры и территориального развития Ростовской обсласти 26/4915 от 17.10.2018)*1,026 (дефлятор 2019 года)*1,014(дефлятор 2020 года) СМР=7,64 | 1352
315 | ТЕРр57-2-1 Приказ Минстроя России от 27.02.15 №140/пр (III п.29) | Разборка покрытий полов: из линолеума и релина | 100 м2 покрытия | 0,105 10,5 / 100 | 92.85 | 4.01 |  | 10 | 10 |  |  | 11.39 | 1.2 | 1 Пересчет в текущие цены 2020 года: 7,35 (письмо Министерства строительства, архитектуры и территориального развития Ростовской обсласти 26/4915 от 17.10.2018)*1,026 (дефлятор 2019 года)*1,014(дефлятор 2020 года) СМР=7,64 | 191
|  | НР (8 руб.): 80% от ФОТ СП (7 руб.): 68% от ФОТ |  |  | 88.84 | 1.76 | [5 empty] | 0.13 | 0.01
316 | ТЕРр57-2-4 Приказ Минстроя России от 27.02.15 №140/пр (III п.29) | Разборка покрытий полов: цементных | 100 м2 покрытия | 0,105 10,5 / 100 | 2789.71 | 1841.17 |  | 293 | 100 | 193 |  | 111.2 | 11.68 | 1 Пересчет в текущие цены 2020 года: 7,35 (письмо Министерства строительства, архитектуры и территориального развития Ростовской обсласти 26/4915 от 17.10.2018)*1,026 (дефлятор 2019 года)*1,014(дефлятор 2020 года) СМР=7,64 | 3629
|  | НР (98 руб.): 80% от ФОТ СП (84 руб.): 68% от ФОТ |  |  | 948.54 | 217.35 |  |  |  | 23 |  | 21 | 2.21
317 | ТЕР11-01-011-01 Приказ Минстроя России от 27.02.15 №140/пр (III п.27) | Устройство стяжек цементных толщиной 20 мм | 100 м2 стяжки | 0,105 10,5 / 100 | 374.32 | 43.74 | 16.87 | 39 | 33 | 5 | 1 | 39.51 | 4.15 | 1 Пересчет в текущие цены 2020 года: 7,35 (письмо Министерства строительства, архитектуры и территориального развития Ростовской обсласти 26/4915 от 17.10.2018)*1,026 (дефлятор 2019 года)*1,014(дефлятор 2020 года) СМР=7,64 | 795
|  | 374,32 = 1 296,91 - 2,04 x 452,25 НР (43 руб.): 123% от ФОТ СП (22 руб.): 75%*0.85 от ФОТ |  |  | 313.71 | 17.15 |  |  |  | 2 |  | 1.27 | 0.13
318 | ТЕР11-01-011-02 Приказ Минстроя России от 27.02.15 №140/пр (III п.27) | Устройство стяжек на каждые 5 мм изменения толщины стяжки добавлять или исключать к расценке 11-01-011-01 | 100 м2 стяжки | 0,21 (10,5*2) / 100 | 11.61 | 7.64 |  | 2 | 1 | 1 |  | 0.5 | 0.11 | 1 Пересчет в текущие цены 2020 года: 7,35 (письмо Министерства строительства, архитектуры и территориального развития Ростовской обсласти 26/4915 от 17.10.2018)*1,026 (дефлятор 2019 года)*1,014(дефлятор 2020 года) СМР=7,64 | 38
|  | 11,61 = 242,26 - 0,51 x 452,25 НР (2 руб.): 123% от ФОТ СП (1 руб.): 75%*0.85 от ФОТ |  |  | 3.97 | 2.84 |  |  |  | 1 |  | 0.21 | 0.04
319 | ТССЦ-101-1353 Приказ Минстроя России от 27.02.15 №140/пр (III п.25) | Цемент глиноземистый, марки 500 | т | 0.09 | 1756.02 |  | 1756.02 | 158 |  |  | 158 |  |  | 1 Пересчет в текущие цены 2020 года: 7,35 (письмо Министерства строительства, архитектуры и территориального развития Ростовской обсласти 26/4915 от 17.10.2018)*1,026 (дефлятор 2019 года)*1,014(дефлятор 2020 года) СМР=7,64 | 1207
320 | ТССЦ-408-0122 Приказ Минстроя России от 27.02.15 №140/пр (III п.25) | Песок природный для строительных работ средний | м3 | 0.3 | 38.88 |  | 38.88 | 12 |  |  | 12 |  |  | 1 Пересчет в текущие цены 2020 года: 7,35 (письмо Министерства строительства, архитектуры и территориального развития Ростовской обсласти 26/4915 от 17.10.2018)*1,026 (дефлятор 2019 года)*1,014(дефлятор 2020 года) СМР=7,64 | 92
321 | ТЕР15-04-006-02 Приказ Минстроя России от 27.02.15 №140/пр (III п.27) | Покрытие поверхностей грунтовкой глубокого проникновения за 2 раза полов | 100 м2 покрытия | 0,105 10,5 / 100 | 195.84 | 2.92 | 0.33 | 21 | 20 |  | 1 | 20.02 | 2.1 | 1 Пересчет в текущие цены 2020 года: 7,35 (письмо Министерства строительства, архитектуры и территориального развития Ростовской обсласти 26/4915 от 17.10.2018)*1,026 (дефлятор 2019 года)*1,014(дефлятор 2020 года) СМР=7,64 | 390
|  | НР (21 руб.): 105% от ФОТ СП (9 руб.): 55%*0.85 от ФОТ |  |  | 192.59 | 0.14 | [5 empty] | 0.01
322 | Прайс-лист ООО "Лемакс-Керамика" от 13.03.2018г. | Грунтовка глубокого проникновения | кг | 5.25 | 6.39 |  | 6.39 | 34 |  |  | 34 |  |  | 1 Пересчет в текущие цены 2020 года: 7,35 (письмо Министерства строительства, архитектуры и территориального развития Ростовской обсласти 26/4915 от 17.10.2018)*1,026 (дефлятор 2019 года)*1,014(дефлятор 2020 года) СМР=7,64 | 260
323 | ТЕР11-01-034-04 Приказ Минстроя России от 27.02.15 №140/пр (III п.27) | Устройство покрытий: из досок ламинированных замковым способом | 100 м2 покрытия | 0,105 10,5 / 100 | 250.39 | 9.66 |  | 26 | 25 | 1 |  | 25.61 | 2.69 | 1 Пересчет в текущие цены 2020 года: 7,35 (письмо Министерства строительства, архитектуры и территориального развития Ростовской обсласти 26/4915 от 17.10.2018)*1,026 (дефлятор 2019 года)*1,014(дефлятор 2020 года) СМР=7,64 | 558
|  | 250,39 = 9 476,29 - 105 x 3,23 - 102,5 x 86,70 НР (31 руб.): 123% от ФОТ СП (16 руб.): 75%*0.85 от ФОТ |  |  | 240.73
324 | ТССЦ-203-0915 Приказ Минстроя России от 27.02.15 №140/пр (III п.25) | Ламинат "TARKETT Robinson Premium 833" (33 класс, размер 1292х194 мм, толщина 8 мм, тиснение, поверхность с блеском) | м2 | 10.5 | 111.47 |  | 111.47 | 1170 |  |  | 1170 |  |  | 1 Пересчет в текущие цены 2020 года: 7,35 (письмо Министерства строительства, архитектуры и территориального развития Ростовской обсласти 26/4915 от 17.10.2018)*1,026 (дефлятор 2019 года)*1,014(дефлятор 2020 года) СМР=7,64 | 8939
325 | ТССЦ-101-2167 Приказ Минстроя России от 27.02.15 №140/пр (III п.25) | Подложка под ламинат из экструдированного пенополистирола, толщина 3 мм | м3 | 0.04 | 973.52 |  | 973.52 | 39 |  |  | 39 |  |  | 1 Пересчет в текущие цены 2020 года: 7,35 (письмо Министерства строительства, архитектуры и территориального развития Ростовской обсласти 26/4915 от 17.10.2018)*1,026 (дефлятор 2019 года)*1,014(дефлятор 2020 года) СМР=7,64 | 298
326 | ТЕР11-01-040-01 Приказ Минстроя России от 27.02.15 №140/пр (III п.27) | Устройство плинтусов поливинилхлоридных на клее КН-2 | 100 м плинтуса | 0,14 14 / 100 | 128.87 | 2.61 | 38.52 | 18 | 12 |  | 6 | 8.99 | 1.26 | 1 Пересчет в текущие цены 2020 года: 7,35 (письмо Министерства строительства, архитектуры и территориального развития Ростовской обсласти 26/4915 от 17.10.2018)*1,026 (дефлятор 2019 года)*1,014(дефлятор 2020 года) СМР=7,64 | 313
|  | 128,87 = 1 225,73 - 101 x 10,86 НР (15 руб.): 123% от ФОТ СП (8 руб.): 75%*0.85 от ФОТ |  |  | 87.74
327 | ТССЦ-101-1753 Приказ Минстроя России от 27.02.15 №140/пр (III п.25) | Плинтусы для полов из пластиката | м | 14 | 3.69 |  | 3.69 | 52 |  |  | 52 |  |  | 1 Пересчет в текущие цены 2020 года: 7,35 (письмо Министерства строительства, архитектуры и территориального развития Ростовской обсласти 26/4915 от 17.10.2018)*1,026 (дефлятор 2019 года)*1,014(дефлятор 2020 года) СМР=7,64 | 397
328 | ТЕРм08-03-594-17 Приказ Минстроя России от 27.02.15 №140/пр (III п.28) | Светильник в подвесных потолках, устанавливаемый: на закладных деталях, количество ламп в светильнике до 4 | 100 шт. | 0,02 2 / 100 | 1546.7 | 190.74 | 54.46 | 31 | 26 | 4 | 1 | 131.2 | 2.62 | 1 Пересчет в текущие цены 2020 года: 7,35 (письмо Министерства строительства, архитектуры и территориального развития Ростовской обсласти 26/4915 от 17.10.2018)*1,026 (дефлятор 2019 года)*1,014(дефлятор 2020 года) СМР=7,64 | 558
|  | НР (25 руб.): 95% от ФОТ СП (17 руб.): 65% от ФОТ |  |  | 1301.5 | 13.37 | [5 empty] | 0.99 | 0.02
329 | Прайс-лист электромагазин Кварц, от 13.03.2018г. | Светильник Isvet UPL 36W 6000K 3700lm 180-260B 595х595х25 | шт | 2 | 81.49 |  | 81.49 | 163 |  |  | 163 |  |  | 1 Пересчет в текущие цены 2020 года: 7,35 (письмо Министерства строительства, архитектуры и территориального развития Ростовской обсласти 26/4915 от 17.10.2018)*1,026 (дефлятор 2019 года)*1,014(дефлятор 2020 года) СМР=7,64 | 1245
Итого по разделу 13 Комната приемной | [7 empty] | 33211 |  |  |  |  | 51.81
2.44
Раздел 14. Кабинет начальника
330 | ТЕРр63-5-1 Приказ Минстроя России от 27.02.15 №140/пр (III п.29) | Снятие обоев: простых и улучшенных | 100 м2 очищаемой поверхности | 0,36 36 / 100 | 81.12 |  |  | 29 | 29 |  |  | 10.4 | 3.74 | 1 Пересчет в текущие цены 2020 года: 7,35 (письмо Министерства строительства, архитектуры и территориального развития Ростовской обсласти 26/4915 от 17.10.2018)*1,026 (дефлятор 2019 года)*1,014(дефлятор 2020 года) СМР=7,64 | 504
|  | НР (22 руб.): 77% от ФОТ СП (15 руб.): 50% от ФОТ |  |  | 81.12
331 | ТЕР15-04-006-04 Приказ Минстроя России от 27.02.15 №140/пр (III п.27) | Покрытие поверхностей грунтовкой глубокого проникновения: за 2 раза стен | 100 м2 покрытия | 0,36 36 / 100 | 159.38 | 2.05 | 0.33 | 57 | 57 |  |  | 16.32 | 5.88 | 1 Пересчет в текущие цены 2020 года: 7,35 (письмо Министерства строительства, архитектуры и территориального развития Ростовской обсласти 26/4915 от 17.10.2018)*1,026 (дефлятор 2019 года)*1,014(дефлятор 2020 года) СМР=7,64 | 1100
|  | НР (60 руб.): 105% от ФОТ СП (27 руб.): 55%*0.85 от ФОТ |  |  | 157 | 0.14 | [5 empty] | 0.01
332 | ТССЦ-101-6414 Приказ Минстроя России от 27.02.15 №140/пр (III п.25) | Пропитка грунтовочная жидкая для укрепления рыхлых оснований Гидротэкс-грунт (Глубокого проникновения) | л | 18 | 11.12 |  | 11.12 | 200 |  |  | 200 |  |  | 1 Пересчет в текущие цены 2020 года: 7,35 (письмо Министерства строительства, архитектуры и территориального развития Ростовской обсласти 26/4915 от 17.10.2018)*1,026 (дефлятор 2019 года)*1,014(дефлятор 2020 года) СМР=7,64 | 1528
333 | ТЕР15-04-027-05 Приказ Минстроя России от 27.02.15 №140/пр (III п.27) | Третья шпатлевка при высококачественной окраске по штукатурке и сборным конструкциям стен, подготовленных под окраску | 100 м2 окрашиваемой поверхности | 0,36 36 / 100 | 397.91 | 2.92 | 280.97 | 143 | 41 | 1 | 101 | 11.99 | 4.32 | 1 Пересчет в текущие цены 2020 года: 7,35 (письмо Министерства строительства, архитектуры и территориального развития Ростовской обсласти 26/4915 от 17.10.2018)*1,026 (дефлятор 2019 года)*1,014(дефлятор 2020 года) СМР=7,64 | 1566
|  | 397,91 = 497,94 - 0,029 x 3 449,22 НР (43 руб.): 105% от ФОТ СП (19 руб.): 55%*0.85 от ФОТ |  |  | 114.02 | 0.14 | [5 empty] | 0.01
334 | ТССЦ-101-2438 Приказ Минстроя России от 27.02.15 №140/пр (III п.25) | Шпаклевка «Фугенфюллер», КНАУФ | кг | 28.8 | 3.21 |  | 3.21 | 92 |  |  | 92 |  |  | 1 Пересчет в текущие цены 2020 года: 7,35 (письмо Министерства строительства, архитектуры и территориального развития Ростовской обсласти 26/4915 от 17.10.2018)*1,026 (дефлятор 2019 года)*1,014(дефлятор 2020 года) СМР=7,64 | 703
335 | ТЕР15-06-001-01 Приказ Минстроя России от 27.02.15 №140/пр (III п.27) | Оклейка обоями стен по монолитной штукатурке и бетону: простыми и средней плотности | 100 м2 оклеиваемой и обиваемой поверхности | 0,36 36 / 100 | 362.1 | 1.18 | 62.96 | 130 | 107 |  | 23 | 33.63 | 12.11 | 1 Пересчет в текущие цены 2020 года: 7,35 (письмо Министерства строительства, архитектуры и территориального развития Ростовской обсласти 26/4915 от 17.10.2018)*1,026 (дефлятор 2019 года)*1,014(дефлятор 2020 года) СМР=7,64 | 2231
|  | 362,10 = 830,79 - 0,002 x 8 944,49 - 1,13 x 398,94 НР (112 руб.): 105% от ФОТ СП (50 руб.): 55%*0.85 от ФОТ |  |  | 297.96 | 0.14 | [5 empty] | 0.01
336 | ТССЦ-101-3577 Приказ Минстроя России от 27.02.15 №140/пр (III п.25) | Клей для обоев QUELYD-EXPRESS | кг | 3 | 65.15 |  | 65.15 | 195 |  |  | 195 |  |  | 1 Пересчет в текущие цены 2020 года: 7,35 (письмо Министерства строительства, архитектуры и территориального развития Ростовской обсласти 26/4915 от 17.10.2018)*1,026 (дефлятор 2019 года)*1,014(дефлятор 2020 года) СМР=7,64 | 1490
337 | ТССЦ-101-1992 Приказ Минстроя России от 27.02.15 №140/пр (III п.25) | Обои высококачественные | 100 м2 | 0,36 36 / 100 | 2281.39 |  | 2281.39 | 821 |  |  | 821 |  |  | 1 Пересчет в текущие цены 2020 года: 7,35 (письмо Министерства строительства, архитектуры и территориального развития Ростовской обсласти 26/4915 от 17.10.2018)*1,026 (дефлятор 2019 года)*1,014(дефлятор 2020 года) СМР=7,64 | 6272
338 | ТЕРр62-16-4 Приказ Минстроя России от 27.02.15 №140/пр (III п.29) | Окрашивание водоэмульсионными составами поверхностей стен | 100 м2 окрашиваемой поверхности | 0,36 36 / 100 | 746.22 | 8.3 | 482.18 | 269 | 92 | 3 | 174 | 29.6 | 10.66 | 1 Пересчет в текущие цены 2020 года: 7,35 (письмо Министерства строительства, архитектуры и территориального развития Ростовской обсласти 26/4915 от 17.10.2018)*1,026 (дефлятор 2019 года)*1,014(дефлятор 2020 года) СМР=7,64 | 2972
|  | 746,22 = 1 725,53 - 0,071 x 13 793,15 НР (74 руб.): 80% от ФОТ СП (46 руб.): 50% от ФОТ |  |  | 255.74 | 1.35 | [5 empty] | 0.1 | 0.04
339 | ТССЦ-101-1959 Приказ Минстроя России от 27.02.15 №140/пр (III п.25) | Краска водоэмульсионная ВЭАК-1180 | т | 0.018 | 13793.15 |  | 13793.15 | 248 |  |  | 248 |  |  | 1 Пересчет в текущие цены 2020 года: 7,35 (письмо Министерства строительства, архитектуры и территориального развития Ростовской обсласти 26/4915 от 17.10.2018)*1,026 (дефлятор 2019 года)*1,014(дефлятор 2020 года) СМР=7,64 | 1895
340 | ТЕРм08-03-594-17 Приказ Минстроя России от 27.02.15 №140/пр (III п.28) | Светильник в подвесных потолках, устанавливаемый: на закладных деталях, количество ламп в светильнике до 4 | 100 шт. | 0,04 4 / 100 | 1546.7 | 190.74 | 54.46 | 62 | 52 | 8 | 2 | 131.2 | 5.25 | 1 Пересчет в текущие цены 2020 года: 7,35 (письмо Министерства строительства, архитектуры и территориального развития Ростовской обсласти 26/4915 от 17.10.2018)*1,026 (дефлятор 2019 года)*1,014(дефлятор 2020 года) СМР=7,64 | 1115
|  | НР (50 руб.): 95% от ФОТ СП (34 руб.): 65% от ФОТ |  |  | 1301.5 | 13.37 |  |  |  | 1 |  | 0.99 | 0.04
341 | Прайс-лист электромагазин Кварц, от 13.03.2018г. | Светильник Isvet UPL 36W 6000K 3700lm 180-260B 595х595х25 | шт | 4 | 81.49 |  | 81.49 | 326 |  |  | 326 |  |  | 1 Пересчет в текущие цены 2020 года: 7,35 (письмо Министерства строительства, архитектуры и территориального развития Ростовской обсласти 26/4915 от 17.10.2018)*1,026 (дефлятор 2019 года)*1,014(дефлятор 2020 года) СМР=7,64 | 2491
Итого по разделу 14 Кабинет начальника | [7 empty] | 23867 |  |  |  |  | 41.96
0.08
Раздел 15. Кабинет главного инженера
342 | ТЕРр63-5-1 Приказ Минстроя России от 27.02.15 №140/пр (III п.29) | Снятие обоев: простых и улучшенных | 100 м2 очищаемой поверхности | 0,52 52 / 100 | 81.12 |  |  | 42 | 42 |  |  | 10.4 | 5.41 | 1 Пересчет в текущие цены 2020 года: 7,35 (письмо Министерства строительства, архитектуры и территориального развития Ростовской обсласти 26/4915 от 17.10.2018)*1,026 (дефлятор 2019 года)*1,014(дефлятор 2020 года) СМР=7,64 | 726
|  | НР (32 руб.): 77% от ФОТ СП (21 руб.): 50% от ФОТ |  |  | 81.12
343 | ТЕР15-04-006-04 Приказ Минстроя России от 27.02.15 №140/пр (III п.27) | Покрытие поверхностей грунтовкой глубокого проникновения: за 2 раза стен | 100 м2 покрытия | 0,52 52 / 100 | 159.38 | 2.05 | 0.33 | 83 | 82 | 1 |  | 16.32 | 8.49 | 1 Пересчет в текущие цены 2020 года: 7,35 (письмо Министерства строительства, архитектуры и территориального развития Ростовской обсласти 26/4915 от 17.10.2018)*1,026 (дефлятор 2019 года)*1,014(дефлятор 2020 года) СМР=7,64 | 1581
|  | НР (86 руб.): 105% от ФОТ СП (38 руб.): 55%*0.85 от ФОТ |  |  | 157 | 0.14 | [5 empty] | 0.01 | 0.01
344 | ТССЦ-101-6414 Приказ Минстроя России от 27.02.15 №140/пр (III п.25) | Пропитка грунтовочная жидкая для укрепления рыхлых оснований Гидротэкс-грунт (Глубокого проникновения) | л | 26 | 11.12 |  | 11.12 | 289 |  |  | 289 |  |  | 1 Пересчет в текущие цены 2020 года: 7,35 (письмо Министерства строительства, архитектуры и территориального развития Ростовской обсласти 26/4915 от 17.10.2018)*1,026 (дефлятор 2019 года)*1,014(дефлятор 2020 года) СМР=7,64 | 2208
345 | ТЕР15-04-027-05 Приказ Минстроя России от 27.02.15 №140/пр (III п.27) | Третья шпатлевка при высококачественной окраске по штукатурке и сборным конструкциям стен, подготовленных под окраску | 100 м2 окрашиваемой поверхности | 0,52 52 / 100 | 397.91 | 2.92 | 280.97 | 207 | 59 | 2 | 146 | 11.99 | 6.23 | 1 Пересчет в текущие цены 2020 года: 7,35 (письмо Министерства строительства, архитектуры и территориального развития Ростовской обсласти 26/4915 от 17.10.2018)*1,026 (дефлятор 2019 года)*1,014(дефлятор 2020 года) СМР=7,64 | 2269
|  | 397,91 = 497,94 - 0,029 x 3 449,22 НР (62 руб.): 105% от ФОТ СП (28 руб.): 55%*0.85 от ФОТ |  |  | 114.02 | 0.14 | [5 empty] | 0.01 | 0.01
346 | ТССЦ-101-2438 Приказ Минстроя России от 27.02.15 №140/пр (III п.25) | Шпаклевка «Фугенфюллер», КНАУФ | кг | 41.6 | 3.21 |  | 3.21 | 134 |  |  | 134 |  |  | 1 Пересчет в текущие цены 2020 года: 7,35 (письмо Министерства строительства, архитектуры и территориального развития Ростовской обсласти 26/4915 от 17.10.2018)*1,026 (дефлятор 2019 года)*1,014(дефлятор 2020 года) СМР=7,64 | 1024
347 | ТЕР15-06-001-01 Приказ Минстроя России от 27.02.15 №140/пр (III п.27) | Оклейка обоями стен по монолитной штукатурке и бетону: простыми и средней плотности | 100 м2 оклеиваемой и обиваемой поверхности | 0,52 52 / 100 | 362.1 | 1.18 | 62.96 | 188 | 155 | 1 | 32 | 33.63 | 17.49 | 1 Пересчет в текущие цены 2020 года: 7,35 (письмо Министерства строительства, архитектуры и территориального развития Ростовской обсласти 26/4915 от 17.10.2018)*1,026 (дефлятор 2019 года)*1,014(дефлятор 2020 года) СМР=7,64 | 3232
|  | 362,10 = 830,79 - 0,002 x 8 944,49 - 1,13 x 398,94 НР (163 руб.): 105% от ФОТ СП (72 руб.): 55%*0.85 от ФОТ |  |  | 297.96 | 0.14 | [5 empty] | 0.01 | 0.01
348 | ТССЦ-101-3577 Приказ Минстроя России от 27.02.15 №140/пр (III п.25) | Клей для обоев QUELYD-EXPRESS | кг | 4 | 65.15 |  | 65.15 | 261 |  |  | 261 |  |  | 1 Пересчет в текущие цены 2020 года: 7,35 (письмо Министерства строительства, архитектуры и территориального развития Ростовской обсласти 26/4915 от 17.10.2018)*1,026 (дефлятор 2019 года)*1,014(дефлятор 2020 года) СМР=7,64 | 1994
349 | ТССЦ-101-1992 Приказ Минстроя России от 27.02.15 №140/пр (III п.25) | Обои высококачественные | 100 м2 | 0,52 52 / 100 | 2281.39 |  | 2281.39 | 1186 |  |  | 1186 |  |  | 1 Пересчет в текущие цены 2020 года: 7,35 (письмо Министерства строительства, архитектуры и территориального развития Ростовской обсласти 26/4915 от 17.10.2018)*1,026 (дефлятор 2019 года)*1,014(дефлятор 2020 года) СМР=7,64 | 9061
350 | ТЕРр62-16-4 Приказ Минстроя России от 27.02.15 №140/пр (III п.29) | Окрашивание водоэмульсионными составами поверхностей стен | 100 м2 окрашиваемой поверхности | 0,52 52 / 100 | 746.22 | 8.3 | 482.18 | 388 | 133 | 4 | 251 | 29.6 | 15.39 | 1 Пересчет в текущие цены 2020 года: 7,35 (письмо Министерства строительства, архитектуры и территориального развития Ростовской обсласти 26/4915 от 17.10.2018)*1,026 (дефлятор 2019 года)*1,014(дефлятор 2020 года) СМР=7,64 | 4294
|  | 746,22 = 1 725,53 - 0,071 x 13 793,15 НР (107 руб.): 80% от ФОТ СП (67 руб.): 50% от ФОТ |  |  | 255.74 | 1.35 |  |  |  | 1 |  | 0.1 | 0.05
351 | ТССЦ-101-1959 Приказ Минстроя России от 27.02.15 №140/пр (III п.25) | Краска водоэмульсионная ВЭАК-1180 | т | 0.026 | 13793.15 |  | 13793.15 | 359 |  |  | 359 |  |  | 1 Пересчет в текущие цены 2020 года: 7,35 (письмо Министерства строительства, архитектуры и территориального развития Ростовской обсласти 26/4915 от 17.10.2018)*1,026 (дефлятор 2019 года)*1,014(дефлятор 2020 года) СМР=7,64 | 2743
352 | ТЕРр57-2-1 Приказ Минстроя России от 27.02.15 №140/пр (III п.29) | Разборка покрытий полов: из линолеума и релина | 100 м2 покрытия | 0,22 22 / 100 | 92.85 | 4.01 |  | 20 | 20 |  |  | 11.39 | 2.51 | 1 Пересчет в текущие цены 2020 года: 7,35 (письмо Министерства строительства, архитектуры и территориального развития Ростовской обсласти 26/4915 от 17.10.2018)*1,026 (дефлятор 2019 года)*1,014(дефлятор 2020 года) СМР=7,64 | 382
|  | НР (16 руб.): 80% от ФОТ СП (14 руб.): 68% от ФОТ |  |  | 88.84 | 1.76 | [5 empty] | 0.13 | 0.03
353 | ТЕР11-01-011-01 Приказ Минстроя России от 27.02.15 №140/пр (III п.27) | Устройство стяжек цементных толщиной 20 мм | 100 м2 стяжки | 0,22 22 / 100 | 374.32 | 43.74 | 16.87 | 82 | 69 | 10 | 3 | 39.51 | 8.69 | 1 Пересчет в текущие цены 2020 года: 7,35 (письмо Министерства строительства, архитектуры и территориального развития Ростовской обсласти 26/4915 от 17.10.2018)*1,026 (дефлятор 2019 года)*1,014(дефлятор 2020 года) СМР=7,64 | 1673
|  | 374,32 = 1 296,91 - 2,04 x 452,25 НР (90 руб.): 123% от ФОТ СП (47 руб.): 75%*0.85 от ФОТ |  |  | 313.71 | 17.15 |  |  |  | 4 |  | 1.27 | 0.28
354 | ТЕР11-01-011-02 Приказ Минстроя России от 27.02.15 №140/пр (III п.27) | Устройство стяжек на каждые 5 мм изменения толщины стяжки добавлять или исключать к расценке 11-01-011-01 | 100 м2 стяжки | 0,44 (22*2) / 100 | 11.61 | 7.64 |  | 5 | 2 | 3 |  | 0.5 | 0.22 | 1 Пересчет в текущие цены 2020 года: 7,35 (письмо Министерства строительства, архитектуры и территориального развития Ростовской обсласти 26/4915 от 17.10.2018)*1,026 (дефлятор 2019 года)*1,014(дефлятор 2020 года) СМР=7,64 | 84
|  | 11,61 = 242,26 - 0,51 x 452,25 НР (4 руб.): 123% от ФОТ СП (2 руб.): 75%*0.85 от ФОТ |  |  | 3.97 | 2.84 |  |  |  | 1 |  | 0.21 | 0.09
355 | ТССЦ-101-1353 Приказ Минстроя России от 27.02.15 №140/пр (III п.25) | Цемент глиноземистый, марки 500 | т | 0.21 | 1756.02 |  | 1756.02 | 369 |  |  | 369 |  |  | 1 Пересчет в текущие цены 2020 года: 7,35 (письмо Министерства строительства, архитектуры и территориального развития Ростовской обсласти 26/4915 от 17.10.2018)*1,026 (дефлятор 2019 года)*1,014(дефлятор 2020 года) СМР=7,64 | 2819
356 | ТССЦ-408-0122 Приказ Минстроя России от 27.02.15 №140/пр (III п.25) | Песок природный для строительных работ средний | м3 | 0.7 | 38.88 |  | 38.88 | 27 |  |  | 27 |  |  | 1 Пересчет в текущие цены 2020 года: 7,35 (письмо Министерства строительства, архитектуры и территориального развития Ростовской обсласти 26/4915 от 17.10.2018)*1,026 (дефлятор 2019 года)*1,014(дефлятор 2020 года) СМР=7,64 | 206
357 | ТЕР15-04-006-02 Приказ Минстроя России от 27.02.15 №140/пр (III п.27) | Покрытие поверхностей грунтовкой глубокого проникновения за 2 раза полов | 100 м2 покрытия | 0,22 22 / 100 | 195.84 | 2.92 | 0.33 | 43 | 42 | 1 |  | 20.02 | 4.4 | 1 Пересчет в текущие цены 2020 года: 7,35 (письмо Министерства строительства, архитектуры и территориального развития Ростовской обсласти 26/4915 от 17.10.2018)*1,026 (дефлятор 2019 года)*1,014(дефлятор 2020 года) СМР=7,64 | 817
|  | НР (44 руб.): 105% от ФОТ СП (20 руб.): 55%*0.85 от ФОТ |  |  | 192.59 | 0.14 | [5 empty] | 0.01
358 | Прайс-лист ООО "Лемакс-Керамика" от 13.03.2018г. | Грунтовка глубокого проникновения | кг | 11 | 6.39 |  | 6.39 | 70 |  |  | 70 |  |  | 1 Пересчет в текущие цены 2020 года: 7,35 (письмо Министерства строительства, архитектуры и территориального развития Ростовской обсласти 26/4915 от 17.10.2018)*1,026 (дефлятор 2019 года)*1,014(дефлятор 2020 года) СМР=7,64 | 535
359 | ТЕР11-01-034-04 Приказ Минстроя России от 27.02.15 №140/пр (III п.27) | Устройство покрытий: из досок ламинированных замковым способом | 100 м2 покрытия | 0,22 22 / 100 | 250.39 | 9.66 |  | 55 | 53 | 2 |  | 25.61 | 5.63 | 1 Пересчет в текущие цены 2020 года: 7,35 (письмо Министерства строительства, архитектуры и территориального развития Ростовской обсласти 26/4915 от 17.10.2018)*1,026 (дефлятор 2019 года)*1,014(дефлятор 2020 года) СМР=7,64 | 1177
|  | 250,39 = 9 476,29 - 105 x 3,23 - 102,5 x 86,70 НР (65 руб.): 123% от ФОТ СП (34 руб.): 75%*0.85 от ФОТ |  |  | 240.73
360 | ТССЦ-203-0915 Приказ Минстроя России от 27.02.15 №140/пр (III п.25) | Ламинат "TARKETT Robinson Premium 833" (33 класс, размер 1292х194 мм, толщина 8 мм, тиснение, поверхность с блеском) | м2 | 22 | 111.47 |  | 111.47 | 2452 |  |  | 2452 |  |  | 1 Пересчет в текущие цены 2020 года: 7,35 (письмо Министерства строительства, архитектуры и территориального развития Ростовской обсласти 26/4915 от 17.10.2018)*1,026 (дефлятор 2019 года)*1,014(дефлятор 2020 года) СМР=7,64 | 18733
361 | ТССЦ-101-2167 Приказ Минстроя России от 27.02.15 №140/пр (III п.25) | Подложка под ламинат из экструдированного пенополистирола, толщина 3 мм | м3 | 0.07 | 973.52 |  | 973.52 | 68 |  |  | 68 |  |  | 1 Пересчет в текущие цены 2020 года: 7,35 (письмо Министерства строительства, архитектуры и территориального развития Ростовской обсласти 26/4915 от 17.10.2018)*1,026 (дефлятор 2019 года)*1,014(дефлятор 2020 года) СМР=7,64 | 520
362 | ТЕР11-01-040-01 Приказ Минстроя России от 27.02.15 №140/пр (III п.27) | Устройство плинтусов поливинилхлоридных на клее КН-2 | 100 м плинтуса | 0,2 20 / 100 | 128.87 | 2.61 | 38.52 | 26 | 18 | 1 | 7 | 8.99 | 1.8 | 1 Пересчет в текущие цены 2020 года: 7,35 (письмо Министерства строительства, архитектуры и территориального развития Ростовской обсласти 26/4915 от 17.10.2018)*1,026 (дефлятор 2019 года)*1,014(дефлятор 2020 года) СМР=7,64 | 451
|  | 128,87 = 1 225,73 - 101 x 10,86 НР (22 руб.): 123% от ФОТ СП (11 руб.): 75%*0.85 от ФОТ |  |  | 87.74
363 | ТССЦ-101-1753 Приказ Минстроя России от 27.02.15 №140/пр (III п.25) | Плинтусы для полов из пластиката | м | 20 | 3.69 |  | 3.69 | 74 |  |  | 74 |  |  | 1 Пересчет в текущие цены 2020 года: 7,35 (письмо Министерства строительства, архитектуры и территориального развития Ростовской обсласти 26/4915 от 17.10.2018)*1,026 (дефлятор 2019 года)*1,014(дефлятор 2020 года) СМР=7,64 | 565
364 | ТЕРм08-03-594-17 Приказ Минстроя России от 27.02.15 №140/пр (III п.28) | Светильник в подвесных потолках, устанавливаемый: на закладных деталях, количество ламп в светильнике до 4 | 100 шт. | 0,04 4 / 100 | 1546.7 | 190.74 | 54.46 | 62 | 52 | 8 | 2 | 131.2 | 5.25 | 1 Пересчет в текущие цены 2020 года: 7,35 (письмо Министерства строительства, архитектуры и территориального развития Ростовской обсласти 26/4915 от 17.10.2018)*1,026 (дефлятор 2019 года)*1,014(дефлятор 2020 года) СМР=7,64 | 1115
|  | НР (50 руб.): 95% от ФОТ СП (34 руб.): 65% от ФОТ |  |  | 1301.5 | 13.37 |  |  |  | 1 |  | 0.99 | 0.04
365 | Прайс-лист электромагазин Кварц, от 13.03.2018г. | Светильник Isvet UPL 36W 6000K 3700lm 180-260B 595х595х25 | шт | 4 | 81.49 |  | 81.49 | 326 |  |  | 326 |  |  | 1 Пересчет в текущие цены 2020 года: 7,35 (письмо Министерства строительства, архитектуры и территориального развития Ростовской обсласти 26/4915 от 17.10.2018)*1,026 (дефлятор 2019 года)*1,014(дефлятор 2020 года) СМР=7,64 | 2491
Итого по разделу 15 Кабинет главного инженера | [7 empty] | 60699 |  |  |  |  | 81.51
0.52
Раздел 16. Комната душевой. 1 этаж
366 | ТЕРр55-5-1 Приказ Минстроя России от 27.02.15 №140/пр (III п.29) | Разборка кирпичных перегородок на отдельные кирпичи | 100 м2 перегородок | 0,115 11,5 / 100 | 1829.4 | 624.96 |  | 210 | 139 | 71 |  | 141.2 | 16.24 | 1 Пересчет в текущие цены 2020 года: 7,35 (письмо Министерства строительства, архитектуры и территориального развития Ростовской обсласти 26/4915 от 17.10.2018)*1,026 (дефлятор 2019 года)*1,014(дефлятор 2020 года) СМР=7,64 | 3339
|  | НР (131 руб.): 89% от ФОТ СП (96 руб.): 65% от ФОТ |  |  | 1204.44 | 67.6 |  |  |  | 8 |  | 6.72 | 0.77
367 | ТЕРр53-1-2 Приказ Минстроя России от 27.02.15 №140/пр (III п.29) | Демонтаж панелей МДФ и каркаса на стенах | 100 м2 стен | 0,3 30 / 100 | 554.51 | 240.01 |  | 166 | 94 | 72 |  | 41.6 | 12.48 | 1 Пересчет в текущие цены 2020 года: 7,35 (письмо Министерства строительства, архитектуры и территориального развития Ростовской обсласти 26/4915 от 17.10.2018)*1,026 (дефлятор 2019 года)*1,014(дефлятор 2020 года) СМР=7,64 | 2498
|  | НР (89 руб.): 86% от ФОТ СП (72 руб.): 70% от ФОТ |  |  | 314.5 | 29.84 |  |  |  | 9 |  | 2.21 | 0.66
368 | ТЕРр54-3-2 Приказ Минстроя России от 27.02.15 №140/пр (III п.29) | Разборка подшивки потолков | 100 м2 подшивки | 0,24 24 / 100 | 118.14 | 2.78 |  | 28 | 28 |  |  | 14.79 | 3.55 | 1 Пересчет в текущие цены 2020 года: 7,35 (письмо Министерства строительства, архитектуры и территориального развития Ростовской обсласти 26/4915 от 17.10.2018)*1,026 (дефлятор 2019 года)*1,014(дефлятор 2020 года) СМР=7,64 | 565
|  | НР (24 руб.): 85% от ФОТ СП (22 руб.): 80% от ФОТ |  |  | 115.36 | 1.22 | [5 empty] | 0.09 | 0.02
369 | ТЕРр57-2-1 Приказ Минстроя России от 27.02.15 №140/пр (III п.29) | Разборка покрытий полов: из линолеума и релина | 100 м2 покрытия | 0,26 26 / 100 | 92.85 | 4.01 |  | 24 | 23 | 1 |  | 11.39 | 2.96 | 1 Пересчет в текущие цены 2020 года: 7,35 (письмо Министерства строительства, архитектуры и территориального развития Ростовской обсласти 26/4915 от 17.10.2018)*1,026 (дефлятор 2019 года)*1,014(дефлятор 2020 года) СМР=7,64 | 443
|  | НР (18 руб.): 80% от ФОТ СП (16 руб.): 68% от ФОТ |  |  | 88.84 | 1.76 | [5 empty] | 0.13 | 0.03
370 | ТЕРр57-2-3 Приказ Минстроя России от 27.02.15 №140/пр (III п.29) | Разборка покрытий полов: из керамических плиток | 100 м2 покрытия | 0,08 8 / 100 | 640.44 | 44.45 |  | 51 | 48 | 3 |  | 69.87 | 5.59 | 1 Пересчет в текущие цены 2020 года: 7,35 (письмо Министерства строительства, архитектуры и территориального развития Ростовской обсласти 26/4915 от 17.10.2018)*1,026 (дефлятор 2019 года)*1,014(дефлятор 2020 года) СМР=7,64 | 955
|  | НР (40 руб.): 80% от ФОТ СП (34 руб.): 68% от ФОТ |  |  | 595.99 | 19.44 |  |  |  | 2 |  | 1.44 | 0.12
371 | ТЕР11-01-011-01 Приказ Минстроя России от 27.02.15 №140/пр (III п.27) | Устройство стяжек цементных толщиной 20 мм | 100 м2 стяжки | 0,34 34 / 100 | 374.32 | 43.74 | 16.87 | 127 | 107 | 15 | 5 | 39.51 | 13.43 | 1 Пересчет в текущие цены 2020 года: 7,35 (письмо Министерства строительства, архитектуры и территориального развития Ростовской обсласти 26/4915 от 17.10.2018)*1,026 (дефлятор 2019 года)*1,014(дефлятор 2020 года) СМР=7,64 | 2582
|  | 374,32 = 1 296,91 - 2,04 x 452,25 НР (139 руб.): 123% от ФОТ СП (72 руб.): 75%*0.85 от ФОТ |  |  | 313.71 | 17.15 |  |  |  | 6 |  | 1.27 | 0.43
372 | ТЕР11-01-011-02 Приказ Минстроя России от 27.02.15 №140/пр (III п.27) | Устройство стяжек на каждые 5 мм изменения толщины стяжки добавлять или исключать к расценке 11-01-011-01 | 100 м2 стяжки | 0,68 (34*2) / 100 | 11.61 | 7.64 |  | 8 | 3 | 5 |  | 0.5 | 0.34 | 1 Пересчет в текущие цены 2020 года: 7,35 (письмо Министерства строительства, архитектуры и территориального развития Ростовской обсласти 26/4915 от 17.10.2018)*1,026 (дефлятор 2019 года)*1,014(дефлятор 2020 года) СМР=7,64 | 130
|  | 11,61 = 242,26 - 0,51 x 452,25 НР (6 руб.): 123% от ФОТ СП (3 руб.): 75%*0.85 от ФОТ |  |  | 3.97 | 2.84 |  |  |  | 2 |  | 0.21 | 0.14
373 | ТССЦ-101-1353 Приказ Минстроя России от 27.02.15 №140/пр (III п.25) | Цемент глиноземистый, марки 500 | т | 0.39 | 1756.02 |  | 1756.02 | 685 |  |  | 685 |  |  | 1 Пересчет в текущие цены 2020 года: 7,35 (письмо Министерства строительства, архитектуры и территориального развития Ростовской обсласти 26/4915 от 17.10.2018)*1,026 (дефлятор 2019 года)*1,014(дефлятор 2020 года) СМР=7,64 | 5233
374 | ТССЦ-408-0122 Приказ Минстроя России от 27.02.15 №140/пр (III п.25) | Песок природный для строительных работ средний | м3 | 1.3 | 38.88 |  | 38.88 | 51 |  |  | 51 |  |  | 1 Пересчет в текущие цены 2020 года: 7,35 (письмо Министерства строительства, архитектуры и территориального развития Ростовской обсласти 26/4915 от 17.10.2018)*1,026 (дефлятор 2019 года)*1,014(дефлятор 2020 года) СМР=7,64 | 390
375 | ТЕР15-04-006-02 Приказ Минстроя России от 27.02.15 №140/пр (III п.27) | Покрытие поверхностей грунтовкой глубокого проникновения за 2 раза полов | 100 м2 покрытия | 0,34 34 / 100 | 195.84 | 2.92 | 0.33 | 67 | 65 | 1 | 1 | 20.02 | 6.81 | 1 Пересчет в текущие цены 2020 года: 7,35 (письмо Министерства строительства, архитектуры и территориального развития Ростовской обсласти 26/4915 от 17.10.2018)*1,026 (дефлятор 2019 года)*1,014(дефлятор 2020 года) СМР=7,64 | 1261
|  | НР (68 руб.): 105% от ФОТ СП (30 руб.): 55%*0.85 от ФОТ |  |  | 192.59 | 0.14 | [5 empty] | 0.01
376 | Прайс-лист ООО "Лемакс-Керамика" от 13.03.2018г. | Грунтовка глубокого проникновения | кг | 17 | 6.39 |  | 6.39 | 109 |  |  | 109 |  |  | 1 Пересчет в текущие цены 2020 года: 7,35 (письмо Министерства строительства, архитектуры и территориального развития Ростовской обсласти 26/4915 от 17.10.2018)*1,026 (дефлятор 2019 года)*1,014(дефлятор 2020 года) СМР=7,64 | 833
377 | ТЕР11-01-047-01 Приказ Минстроя России от 27.02.15 №140/пр (III п.27) | Устройство покрытий полов из плит керамогранитных | 100 м2 покрытия | 0,34 34 / 100 | 2797.63 | 24.98 | 59.58 | 951 | 922 | 8 | 21 | 310.42 | 105.54 | 1 Пересчет в текущие цены 2020 года: 7,35 (письмо Министерства строительства, архитектуры и территориального развития Ростовской обсласти 26/4915 от 17.10.2018)*1,026 (дефлятор 2019 года)*1,014(дефлятор 2020 года) СМР=7,64 | 20506
|  | 2 797,63 = 17 149,57 - 1200 x 2,91 - 102 x 106,47 НР (1141 руб.): 123% от ФОТ СП (592 руб.): 75%*0.85 от ФОТ |  |  | 2713.07 | 17.39 |  |  |  | 6 |  | 1.72 | 0.58
378 | ТССЦ-101-5573 Приказ Минстроя России от 27.02.15 №140/пр (III п.25) | Плитки керамогранитные размером 300х300х8 мм, коричневые | м2 | 34 | 69.23 |  | 69.23 | 2354 |  |  | 2354 |  |  | 1 Пересчет в текущие цены 2020 года: 7,35 (письмо Министерства строительства, архитектуры и территориального развития Ростовской обсласти 26/4915 от 17.10.2018)*1,026 (дефлятор 2019 года)*1,014(дефлятор 2020 года) СМР=7,64 | 17985
379 | ТССЦ-101-1946 Приказ Минстроя России от 27.02.15 №140/пр (III п.25) | Клей плиточный «Старатель-стандарт» | кг | 340 | 1.34 |  | 1.34 | 456 |  |  | 456 |  |  | 1 Пересчет в текущие цены 2020 года: 7,35 (письмо Министерства строительства, архитектуры и территориального развития Ростовской обсласти 26/4915 от 17.10.2018)*1,026 (дефлятор 2019 года)*1,014(дефлятор 2020 года) СМР=7,64 | 3484
380 | ТЕР11-01-040-01 Приказ Минстроя России от 27.02.15 №140/пр (III п.27) | Устройство плинтусов поливинилхлоридных на клее КН-2 | 100 м плинтуса | 0,4 40 / 100 | 128.87 | 2.61 | 38.52 | 52 | 35 | 1 | 16 | 8.99 | 3.6 | 1 Пересчет в текущие цены 2020 года: 7,35 (письмо Министерства строительства, архитектуры и территориального развития Ростовской обсласти 26/4915 от 17.10.2018)*1,026 (дефлятор 2019 года)*1,014(дефлятор 2020 года) СМР=7,64 | 894
|  | 128,87 = 1 225,73 - 101 x 10,86 НР (43 руб.): 123% от ФОТ СП (22 руб.): 75%*0.85 от ФОТ |  |  | 87.74
381 | ТССЦ-101-1753 Приказ Минстроя России от 27.02.15 №140/пр (III п.25) | Плинтусы для полов из пластиката | м | 40 | 3.69 |  | 3.69 | 148 |  |  | 148 |  |  | 1 Пересчет в текущие цены 2020 года: 7,35 (письмо Министерства строительства, архитектуры и территориального развития Ростовской обсласти 26/4915 от 17.10.2018)*1,026 (дефлятор 2019 года)*1,014(дефлятор 2020 года) СМР=7,64 | 1131
382 | ТЕР15-04-006-04 Приказ Минстроя России от 27.02.15 №140/пр (III п.27) | Покрытие поверхностей грунтовкой глубокого проникновения за 2 раза стен | 100 м2 покрытия | 1,38 138 / 100 | 159.38 | 2.05 | 0.33 | 220 | 217 | 3 |  | 16.32 | 22.52 | 1 Пересчет в текущие цены 2020 года: 7,35 (письмо Министерства строительства, архитектуры и территориального развития Ростовской обсласти 26/4915 от 17.10.2018)*1,026 (дефлятор 2019 года)*1,014(дефлятор 2020 года) СМР=7,64 | 4194
|  | НР (228 руб.): 105% от ФОТ СП (101 руб.): 55%*0.85 от ФОТ |  |  | 157 | 0.14 | [5 empty] | 0.01 | 0.01
383 | Прайс-лист ООО "Лемакс-Керамика" от 13.03.2018г. | Грунтовка глубокого проникновения | кг | 69 | 6.39 |  | 6.39 | 441 |  |  | 441 |  |  | 1 Пересчет в текущие цены 2020 года: 7,35 (письмо Министерства строительства, архитектуры и территориального развития Ростовской обсласти 26/4915 от 17.10.2018)*1,026 (дефлятор 2019 года)*1,014(дефлятор 2020 года) СМР=7,64 | 3369
384 | ТЕР15-04-006-02 Приказ Минстроя России от 27.02.15 №140/пр (III п.27) | Покрытие поверхностей грунтовкой глубокого проникновения за 2 раза потолков | 100 м2 покрытия | 0,062 6,2 / 100 | 195.84 | 2.92 | 0.33 | 12 | 12 |  |  | 20.02 | 1.24 | 1 Пересчет в текущие цены 2020 года: 7,35 (письмо Министерства строительства, архитектуры и территориального развития Ростовской обсласти 26/4915 от 17.10.2018)*1,026 (дефлятор 2019 года)*1,014(дефлятор 2020 года) СМР=7,64 | 237
|  | НР (13 руб.): 105% от ФОТ СП (6 руб.): 55%*0.85 от ФОТ |  |  | 192.59 | 0.14 | [5 empty] | 0.01
385 | Прайс-лист ООО "Лемакс-Керамика" от 13.03.2018г. | Грунтовка глубокого проникновения | кг | 3.1 | 6.39 |  | 6.39 | 20 |  |  | 20 |  |  | 1 Пересчет в текущие цены 2020 года: 7,35 (письмо Министерства строительства, архитектуры и территориального развития Ростовской обсласти 26/4915 от 17.10.2018)*1,026 (дефлятор 2019 года)*1,014(дефлятор 2020 года) СМР=7,64 | 153
386 | ТЕР15-04-027-05 Приказ Минстроя России от 27.02.15 №140/пр (III п.27) | Третья шпатлевка при высококачественной окраске по штукатурке и сборным конструкциям стен, подготовленных под окраску | 100 м2 окрашиваемой поверхности | 1,38 138 / 100 | 397.91 | 2.92 | 280.97 | 549 | 157 | 4 | 388 | 11.99 | 16.55 | 1 Пересчет в текущие цены 2020 года: 7,35 (письмо Министерства строительства, архитектуры и территориального развития Ростовской обсласти 26/4915 от 17.10.2018)*1,026 (дефлятор 2019 года)*1,014(дефлятор 2020 года) СМР=7,64 | 6013
|  | 397,91 = 497,94 - 0,029 x 3 449,22 НР (165 руб.): 105% от ФОТ СП (73 руб.): 55%*0.85 от ФОТ |  |  | 114.02 | 0.14 | [5 empty] | 0.01 | 0.01
387 | ТССЦ-101-2438 Приказ Минстроя России от 27.02.15 №140/пр (III п.25) | Шпаклевка «Фугенфюллер», КНАУФ | кг | 110.4 | 3.21 |  | 3.21 | 354 |  |  | 354 |  |  | 1 Пересчет в текущие цены 2020 года: 7,35 (письмо Министерства строительства, архитектуры и территориального развития Ростовской обсласти 26/4915 от 17.10.2018)*1,026 (дефлятор 2019 года)*1,014(дефлятор 2020 года) СМР=7,64 | 2705
388 | ТЕР15-04-027-06 Приказ Минстроя России от 27.02.15 №140/пр (III п.27) | Третья шпатлевка при высококачественной окраске по штукатурке и сборным конструкциям потолков, подготовленных под окраску | 100 м2 окрашиваемой поверхности | 0,062 6,2 / 100 | 441.67 | 3.79 | 280.96 | 27 | 10 |  | 17 | 16.5 | 1.02 | 1 Пересчет в текущие цены 2020 года: 7,35 (письмо Министерства строительства, архитектуры и территориального развития Ростовской обсласти 26/4915 от 17.10.2018)*1,026 (дефлятор 2019 года)*1,014(дефлятор 2020 года) СМР=7,64 | 329
|  | 441,67 = 552,05 - 0,032 x 3 449,22 НР (11 руб.): 105% от ФОТ СП (5 руб.): 55%*0.85 от ФОТ |  |  | 156.92 | 0.14 | [5 empty] | 0.01
389 | ТССЦ-101-2438 Приказ Минстроя России от 27.02.15 №140/пр (III п.25) | Шпаклевка «Фугенфюллер», КНАУФ | кг | 5 | 3.21 |  | 3.21 | 16 |  |  | 16 |  |  | 1 Пересчет в текущие цены 2020 года: 7,35 (письмо Министерства строительства, архитектуры и территориального развития Ростовской обсласти 26/4915 от 17.10.2018)*1,026 (дефлятор 2019 года)*1,014(дефлятор 2020 года) СМР=7,64 | 122
390 | ТЕРр62-17-4 Приказ Минстроя России от 27.02.15 №140/пр (III п.29) | Окрашивание водоэмульсионными составами поверхностей потолков, ранее окрашенных: водоэмульсионной краской, с расчисткой старой краски более 35% | 100 м2 окрашиваемой поверхности | 0,062 6,2 / 100 | 798.91 | 8.3 | 498.75 | 50 | 18 | 1 | 31 | 33.78 | 2.09 | 1 Пересчет в текущие цены 2020 года: 7,35 (письмо Министерства строительства, архитектуры и территориального развития Ростовской обсласти 26/4915 от 17.10.2018)*1,026 (дефлятор 2019 года)*1,014(дефлятор 2020 года) СМР=7,64 | 558
|  | 798,91 = 1 778,22 - 0,071 x 13 793,15 НР (14 руб.): 80% от ФОТ СП (9 руб.): 50% от ФОТ |  |  | 291.86 | 1.35 | [5 empty] | 0.1 | 0.01
391 | ТССЦ-101-1959 Приказ Минстроя России от 27.02.15 №140/пр (III п.25) | Краска водоэмульсионная ВЭАК-1180 | т | 0.0031 | 13793.15 |  | 13793.15 | 43 |  |  | 43 |  |  | 1 Пересчет в текущие цены 2020 года: 7,35 (письмо Министерства строительства, архитектуры и территориального развития Ростовской обсласти 26/4915 от 17.10.2018)*1,026 (дефлятор 2019 года)*1,014(дефлятор 2020 года) СМР=7,64 | 329
392 | ТЕРр62-16-4 Приказ Минстроя России от 27.02.15 №140/пр (III п.29) | Окрашивание водоэмульсионными составами поверхностей стен, ранее окрашенных: водоэмульсионной краской, с расчисткой старой краски более 35% | 100 м2 окрашиваемой поверхности | 1,38 138 / 100 | 746.22 | 8.3 | 482.18 | 1030 | 353 | 11 | 666 | 29.6 | 40.85 | 1 Пересчет в текущие цены 2020 года: 7,35 (письмо Министерства строительства, архитектуры и территориального развития Ростовской обсласти 26/4915 от 17.10.2018)*1,026 (дефлятор 2019 года)*1,014(дефлятор 2020 года) СМР=7,64 | 11399
|  | 746,22 = 1 725,53 - 0,071 x 13 793,15 НР (284 руб.): 80% от ФОТ СП (178 руб.): 50% от ФОТ |  |  | 255.74 | 1.35 |  |  |  | 2 |  | 0.1 | 0.14
393 | ТССЦ-101-1959 Приказ Минстроя России от 27.02.15 №140/пр (III п.25) | Краска водоэмульсионная ВЭАК-1180 | т | 0.069 | 13793.15 |  | 13793.15 | 952 |  |  | 952 |  |  | 1 Пересчет в текущие цены 2020 года: 7,35 (письмо Министерства строительства, архитектуры и территориального развития Ростовской обсласти 26/4915 от 17.10.2018)*1,026 (дефлятор 2019 года)*1,014(дефлятор 2020 года) СМР=7,64 | 7273
394 | ТЕР15-01-047-15 Приказ Минстроя России от 27.02.15 №140/пр (III п.27) | Устройство подвесных потолков типа <Армстронг> по каркасу из оцинкованного профиля | 100 м2 поверхности облицовки | 0,34 34 / 100 | 1414.02 | 450.9 |  | 481 | 328 | 153 |  | 102.46 | 34.84 | 1 Пересчет в текущие цены 2020 года: 7,35 (письмо Министерства строительства, архитектуры и территориального развития Ростовской обсласти 26/4915 от 17.10.2018)*1,026 (дефлятор 2019 года)*1,014(дефлятор 2020 года) СМР=7,64 | 7518
|  | 1 414,02 = 7 762,94 - 103 x 61,64 НР (348 руб.): 105% от ФОТ СП (155 руб.): 55%*0.85 от ФОТ |  |  | 963.12 | 10.26 |  |  |  | 3 |  | 0.76 | 0.26
395 | ТССЦ-101-2414 Приказ Минстроя России от 27.02.15 №140/пр (III п.25) | Панели потолочные с комплектующими «Армстронг» | м2 | 34 | 61.64 |  | 61.64 | 2096 |  |  | 2096 |  |  | 1 Пересчет в текущие цены 2020 года: 7,35 (письмо Министерства строительства, архитектуры и территориального развития Ростовской обсласти 26/4915 от 17.10.2018)*1,026 (дефлятор 2019 года)*1,014(дефлятор 2020 года) СМР=7,64 | 16013
396 | ТЕРм08-03-594-17 Приказ Минстроя России от 27.02.15 №140/пр (III п.28) | Светильник в подвесных потолках, устанавливаемый: на закладных деталях, количество ламп в светильнике до 4 | 100 шт. | 0,04 4 / 100 | 1546.7 | 190.74 | 54.46 | 62 | 52 | 8 | 2 | 131.2 | 5.25 | 1 Пересчет в текущие цены 2020 года: 7,35 (письмо Министерства строительства, архитектуры и территориального развития Ростовской обсласти 26/4915 от 17.10.2018)*1,026 (дефлятор 2019 года)*1,014(дефлятор 2020 года) СМР=7,64 | 1115
|  | НР (50 руб.): 95% от ФОТ СП (34 руб.): 65% от ФОТ |  |  | 1301.5 | 13.37 |  |  |  | 1 |  | 0.99 | 0.04
397 | Прайс-лист электромагазин Кварц, от 13.03.2018г. | Светильник Isvet UPL 36W 6000K 3700lm 180-260B 595х595х25 | шт | 4 | 81.49 |  | 81.49 | 326 |  |  | 326 |  |  | 1 Пересчет в текущие цены 2020 года: 7,35 (письмо Министерства строительства, архитектуры и территориального развития Ростовской обсласти 26/4915 от 17.10.2018)*1,026 (дефлятор 2019 года)*1,014(дефлятор 2020 года) СМР=7,64 | 2491
398 | ТЕРр67-1-1 Приказ Минстроя России от 27.02.15 №140/пр (III п.29) | Демонтаж скрытой электропроводки | 100 м | 1,5 150 / 100 | 19.81 |  |  | 30 | 30 |  |  | 2.54 | 3.81 | 1 Пересчет в текущие цены 2020 года: 7,35 (письмо Министерства строительства, архитектуры и территориального развития Ростовской обсласти 26/4915 от 17.10.2018)*1,026 (дефлятор 2019 года)*1,014(дефлятор 2020 года) СМР=7,64 | 581
|  | НР (26 руб.): 85% от ФОТ СП (20 руб.): 65% от ФОТ |  |  | 19.81
399 | ТЕРм08-02-402-01 Приказ Минстроя России от 27.02.15 №140/пр (III п.28) | Кабель двух-четырехжильный по установленным конструкциям и лоткам с установкой ответвительных коробок в помещениях с нормальной средой сечением жилы до 10 мм2 | 100 м | 1,5 150 / 100 | 219.21 | 60.54 | 43.61 | 329 | 173 | 91 | 65 | 12.24 | 18.36 | 1 Пересчет в текущие цены 2020 года: 7,35 (письмо Министерства строительства, архитектуры и территориального развития Ростовской обсласти 26/4915 от 17.10.2018)*1,026 (дефлятор 2019 года)*1,014(дефлятор 2020 года) СМР=7,64 | 4653
|  | НР (166 руб.): 95% от ФОТ СП (114 руб.): 65% от ФОТ |  |  | 115.06 | 1.35 |  |  |  | 2 |  | 0.1 | 0.15
400 | ТССЦ-501-8193 Приказ Минстроя России от 27.02.15 №140/пр (III п.25) | Кабель силовой с медными жилами с поливинилхлоридной изоляцией в поливинилхлоридной оболочке без защитного покрова ВВГ, напряжением 0,66 Кв, число жил – 3 и сечением 2,5 мм2 плюс 1х16 | 1000 м | 0,15 150 / 1000 | 8649.94 |  | 8649.94 | 1297 |  |  | 1297 |  |  | 1 Пересчет в текущие цены 2020 года: 7,35 (письмо Министерства строительства, архитектуры и территориального развития Ростовской обсласти 26/4915 от 17.10.2018)*1,026 (дефлятор 2019 года)*1,014(дефлятор 2020 года) СМР=7,64 | 9909
401 | ТССЦ-509-4940 Приказ Минстроя России от 27.02.15 №140/пр (III п.25) | Светильник настенный с рассеивателем из силикатного стекла шаровой формы, тип НБО 18-60, с прямым основанием | шт. | 4 | 28.07 |  | 28.07 | 112 |  |  | 112 |  |  | 1 Пересчет в текущие цены 2020 года: 7,35 (письмо Министерства строительства, архитектуры и территориального развития Ростовской обсласти 26/4915 от 17.10.2018)*1,026 (дефлятор 2019 года)*1,014(дефлятор 2020 года) СМР=7,64 | 856
402 | ТССЦ-509-6471 Приказ Минстроя России от 27.02.15 №140/пр (III п.25) | Лампа энергосберегающая 20W 4200K Е27 | 10 шт. | 0,4 4 / 10 | 160.21 |  | 160.21 | 64 |  |  | 64 |  |  | 1 Пересчет в текущие цены 2020 года: 7,35 (письмо Министерства строительства, архитектуры и территориального развития Ростовской обсласти 26/4915 от 17.10.2018)*1,026 (дефлятор 2019 года)*1,014(дефлятор 2020 года) СМР=7,64 | 489
403 | ТЕРм08-03-599-01 Приказ Минстроя России от 27.02.15 №140/пр (III п.28) | Щитки осветительные, устанавливаемые в нише: распорными дюбелями, масса щитка до 6 кг | 1 шт. | 1 | 57.99 | 3.51 | 36.82 | 58 | 18 | 4 | 36 | 1.78 | 1.78 | 1 Пересчет в текущие цены 2020 года: 7,35 (письмо Министерства строительства, архитектуры и территориального развития Ростовской обсласти 26/4915 от 17.10.2018)*1,026 (дефлятор 2019 года)*1,014(дефлятор 2020 года) СМР=7,64 | 665
|  | НР (17 руб.): 95% от ФОТ СП (12 руб.): 65% от ФОТ |  |  | 17.66 | 0.14 | [5 empty] | 0.01 | 0.01
404 | Прайс-лист электромагазин Кварц, от 13.03.2018г. | Выключатель автоматический 1 пол 25А 4,5кА ВА47-29 х-ка С ИЭК | шт | 2 | 10.32 |  | 10.32 | 21 |  |  | 21 |  |  | 1 Пересчет в текущие цены 2020 года: 7,35 (письмо Министерства строительства, архитектуры и территориального развития Ростовской обсласти 26/4915 от 17.10.2018)*1,026 (дефлятор 2019 года)*1,014(дефлятор 2020 года) СМР=7,64 | 160
405 | Прайс-лист электромагазин Кварц, от 13.03.2018г. | Корпус ЩРн-12з-1 36 IP31 УХЛ3 | шт. | 1 | 151.04 |  | 151.04 | 151 |  |  | 151 |  |  | 1 Пересчет в текущие цены 2020 года: 7,35 (письмо Министерства строительства, архитектуры и территориального развития Ростовской обсласти 26/4915 от 17.10.2018)*1,026 (дефлятор 2019 года)*1,014(дефлятор 2020 года) СМР=7,64 | 1154
406 | ТЕРм08-03-591-10 Приказ Минстроя России от 27.02.15 №140/пр (III п.28) | Розетка штепсельная полугерметическая и герметическая | 100 шт. | 0,04 4 / 100 | 770.42 | 38.88 | 127.61 | 31 | 24 | 2 | 5 | 60.88 | 2.44 | 1 Пересчет в текущие цены 2020 года: 7,35 (письмо Министерства строительства, архитектуры и территориального развития Ростовской обсласти 26/4915 от 17.10.2018)*1,026 (дефлятор 2019 года)*1,014(дефлятор 2020 года) СМР=7,64 | 535
|  | НР (23 руб.): 95% от ФОТ СП (16 руб.): 65% от ФОТ |  |  | 603.93 | 1.08 | [5 empty] | 0.08
407 | ТССЦ-503-0606 Приказ Минстроя России от 27.02.15 №140/пр (III п.25) | Коробка для установки розеток и выключателей скрытой проводки | 1000 шт. | 4 | 1938.05 |  | 1938.05 | 7752 |  |  | 7752 |  |  | 1 Пересчет в текущие цены 2020 года: 7,35 (письмо Министерства строительства, архитектуры и территориального развития Ростовской обсласти 26/4915 от 17.10.2018)*1,026 (дефлятор 2019 года)*1,014(дефлятор 2020 года) СМР=7,64 | 59225
408 | ТССЦ-503-0482 Приказ Минстроя России от 27.02.15 №140/пр (III п.25) | Розетка штепсельная с заземляющим контактом | шт. | 4 | 19.41 |  | 19.41 | 78 |  |  | 78 |  |  | 1 Пересчет в текущие цены 2020 года: 7,35 (письмо Министерства строительства, архитектуры и территориального развития Ростовской обсласти 26/4915 от 17.10.2018)*1,026 (дефлятор 2019 года)*1,014(дефлятор 2020 года) СМР=7,64 | 596
409 | ТЕРр67-9-1 Приказ Минстроя России от 27.02.15 №140/пр (III п.29) | Смена выключателей | 100 шт. | 0,07 7 / 100 | 218.59 |  |  | 15 | 15 |  |  | 24.1 | 1.69 | 1 Пересчет в текущие цены 2020 года: 7,35 (письмо Министерства строительства, архитектуры и территориального развития Ростовской обсласти 26/4915 от 17.10.2018)*1,026 (дефлятор 2019 года)*1,014(дефлятор 2020 года) СМР=7,64 | 290
|  | 218,59 = 872,59 - 100 x 6,54 НР (13 руб.): 85% от ФОТ СП (10 руб.): 65% от ФОТ |  |  | 218.59
410 | ТССЦ-509-1444 Приказ Минстроя России от 27.02.15 №140/пр (III п.25) | Выключатель двухклавишный для скрытой проводки | шт. | 7 | 8.57 |  | 8.57 | 60 |  |  | 60 |  |  | 1 Пересчет в текущие цены 2020 года: 7,35 (письмо Министерства строительства, архитектуры и территориального развития Ростовской обсласти 26/4915 от 17.10.2018)*1,026 (дефлятор 2019 года)*1,014(дефлятор 2020 года) СМР=7,64 | 458
411 | ТССЦ-503-0606 Приказ Минстроя России от 27.02.15 №140/пр (III п.25) | Коробка для установки розеток и выключателей скрытой проводки | 1000 шт. | 7 | 1938.05 |  | 1938.05 | 13566 |  |  | 13566 |  |  | 1 Пересчет в текущие цены 2020 года: 7,35 (письмо Министерства строительства, архитектуры и территориального развития Ростовской обсласти 26/4915 от 17.10.2018)*1,026 (дефлятор 2019 года)*1,014(дефлятор 2020 года) СМР=7,64 | 103644
412 | ТЕРр56-9-1 Приказ Минстроя России от 27.02.15 №140/пр (III п.29) | Демонтаж дверных коробок в каменных стенах с отбивкой штукатурки в откосах | 100 коробок | 0,05 5 / 100 | 1807.04 | 369.05 |  | 90 | 72 | 18 |  | 179.3 | 8.97 | 1 Пересчет в текущие цены 2020 года: 7,35 (письмо Министерства строительства, архитектуры и территориального развития Ростовской обсласти 26/4915 от 17.10.2018)*1,026 (дефлятор 2019 года)*1,014(дефлятор 2020 года) СМР=7,64 | 1505
|  | НР (61 руб.): 82% от ФОТ СП (46 руб.): 62% от ФОТ |  |  | 1437.99 | 39.94 |  |  |  | 2 |  | 3.97 | 0.2
413 | ТЕР10-01-047-01 Приказ Минстроя России от 27.02.15 №140/пр (III п.27) | Установка блоков из ПВХ в наружных и внутренних дверных проемах в каменных стенах площадью проема до 3 м2 | 100 м2 проемов | 0,045 4,5 / 100 | 16943.62 | 691.8 | 14470.96 | 762 | 80 | 31 | 651 | 201 | 9.05 | 1 Пересчет в текущие цены 2020 года: 7,35 (письмо Министерства строительства, архитектуры и территориального развития Ростовской обсласти 26/4915 от 17.10.2018)*1,026 (дефлятор 2019 года)*1,014(дефлятор 2020 года) СМР=7,64 | 6884
|  | 16 943,62 = 159 234,62 - 100 x 1 422,91 НР (96 руб.): 118% от ФОТ СП (43 руб.): 63%*0.85 от ФОТ |  |  | 1780.86 | 14.18 |  |  |  | 1 |  | 1.05 | 0.05
414 | ТССЦ-203-8084 Приказ Минстроя России от 27.02.15 №140/пр (III п.25) | Блоки дверные наружные или тамбурные с заполнением стеклопакетами (ГОСТ 30970-2002) | м2 | 4.5 | 1422.91 |  | 1422.91 | 6403 |  |  | 6403 |  |  | 1 Пересчет в текущие цены 2020 года: 7,35 (письмо Министерства строительства, архитектуры и территориального развития Ростовской обсласти 26/4915 от 17.10.2018)*1,026 (дефлятор 2019 года)*1,014(дефлятор 2020 года) СМР=7,64 | 48919
415 | ТЕР15-04-006-04 Приказ Минстроя России от 27.02.15 №140/пр (III п.27) | Покрытие поверхностей грунтовкой глубокого проникновения: за 2 раза стен | 100 м2 покрытия | 0,083 8,3 / 100 | 159.38 | 2.05 | 0.33 | 13 | 13 |  |  | 16.32 | 1.35 | 1 Пересчет в текущие цены 2020 года: 7,35 (письмо Министерства строительства, архитектуры и территориального развития Ростовской обсласти 26/4915 от 17.10.2018)*1,026 (дефлятор 2019 года)*1,014(дефлятор 2020 года) СМР=7,64 | 252
|  | НР (14 руб.): 105% от ФОТ СП (6 руб.): 55%*0.85 от ФОТ |  |  | 157 | 0.14 | [5 empty] | 0.01
416 | ТССЦ-101-6414 Приказ Минстроя России от 27.02.15 №140/пр (III п.25) | Пропитка грунтовочная жидкая для укрепления рыхлых оснований Гидротэкс-грунт (Глубокого проникновения) | л | 4.2 | 11.12 |  | 11.12 | 47 |  |  | 47 |  |  | 1 Пересчет в текущие цены 2020 года: 7,35 (письмо Министерства строительства, архитектуры и территориального развития Ростовской обсласти 26/4915 от 17.10.2018)*1,026 (дефлятор 2019 года)*1,014(дефлятор 2020 года) СМР=7,64 | 359
417 | ТЕР15-04-027-05 Приказ Минстроя России от 27.02.15 №140/пр (III п.27) | Третья шпатлевка при высококачественной окраске по штукатурке и сборным конструкциям стен, подготовленных под окраску (откосов) | 100 м2 окрашиваемой поверхности | 0,083 8,3 / 100 | 397.91 | 2.92 | 280.97 | 33 | 9 |  | 24 | 11.99 | 1 | 1 Пересчет в текущие цены 2020 года: 7,35 (письмо Министерства строительства, архитектуры и территориального развития Ростовской обсласти 26/4915 от 17.10.2018)*1,026 (дефлятор 2019 года)*1,014(дефлятор 2020 года) СМР=7,64 | 351
|  | 397,91 = 497,94 - 0,029 x 3 449,22 НР (9 руб.): 105% от ФОТ СП (4 руб.): 55%*0.85 от ФОТ |  |  | 114.02 | 0.14 | [5 empty] | 0.01
418 | ТССЦ-101-2438 Приказ Минстроя России от 27.02.15 №140/пр (III п.25) | Шпаклевка «Фугенфюллер», КНАУФ | кг | 6.7 | 3.21 |  | 3.21 | 22 |  |  | 22 |  |  | 1 Пересчет в текущие цены 2020 года: 7,35 (письмо Министерства строительства, архитектуры и территориального развития Ростовской обсласти 26/4915 от 17.10.2018)*1,026 (дефлятор 2019 года)*1,014(дефлятор 2020 года) СМР=7,64 | 168
419 | ТЕРр62-16-4 Приказ Минстроя России от 27.02.15 №140/пр (III п.29) | Окрашивание водоэмульсионными составами поверхностей откосов | 100 м2 окрашиваемой поверхности | 0,083 8,3 / 100 | 746.22 | 8.3 | 482.18 | 62 | 21 | 1 | 40 | 29.6 | 2.46 | 1 Пересчет в текущие цены 2020 года: 7,35 (письмо Министерства строительства, архитектуры и территориального развития Ростовской обсласти 26/4915 от 17.10.2018)*1,026 (дефлятор 2019 года)*1,014(дефлятор 2020 года) СМР=7,64 | 688
|  | 746,22 = 1 725,53 - 0,071 x 13 793,15 НР (17 руб.): 80% от ФОТ СП (11 руб.): 50% от ФОТ |  |  | 255.74 | 1.35 | [5 empty] | 0.1 | 0.01
420 | ТССЦ-101-1959 Приказ Минстроя России от 27.02.15 №140/пр (III п.25) | Краска водоэмульсионная ВЭАК-1180 | т | 0.0042 | 13793.15 |  | 13793.15 | 58 |  |  | 58 |  |  | 1 Пересчет в текущие цены 2020 года: 7,35 (письмо Министерства строительства, архитектуры и территориального развития Ростовской обсласти 26/4915 от 17.10.2018)*1,026 (дефлятор 2019 года)*1,014(дефлятор 2020 года) СМР=7,64 | 443
421 | ТЕРр62-33-1 Приказ Минстроя России от 27.02.15 №140/пр (III п.29) | Окраска масляными составами ранее окрашенных поверхностей радиаторов и ребристых труб отопления: за 1 раз | 100 м2 окрашиваемой поверхности | 0,15 15 / 100 | 481.22 | 0.87 | 43.18 | 72 | 66 |  | 6 | 50.02 | 7.5 | 1 Пересчет в текущие цены 2020 года: 7,35 (письмо Министерства строительства, архитектуры и территориального развития Ростовской обсласти 26/4915 от 17.10.2018)*1,026 (дефлятор 2019 года)*1,014(дефлятор 2020 года) СМР=7,64 | 1207
|  | 481,22 = 817,56 - 0,0155 x 21 699,28 НР (53 руб.): 80% от ФОТ СП (33 руб.): 50% от ФОТ |  |  | 437.17
422 | ТССЦ-113-8028 Приказ Минстроя России от 27.02.15 №140/пр (III п.25) | Эмаль ПФ-115 белая | кг | 7.5 | 12.02 |  | 12.02 | 90 |  |  | 90 |  |  | 1 Пересчет в текущие цены 2020 года: 7,35 (письмо Министерства строительства, архитектуры и территориального развития Ростовской обсласти 26/4915 от 17.10.2018)*1,026 (дефлятор 2019 года)*1,014(дефлятор 2020 года) СМР=7,64 | 688
Итого по разделу 16 Комната душевой. 1 этаж | [7 empty] | 370715 |  |  |  |  | 353.31
3.64
Раздел 17. Пожарная лестница
423 | ТЕРм38-01-004-06 Приказ Минстроя России от 27.02.15 №140/пр (III п.28) | Сборка с помощью лебедок электрических (с установкой и снятием их в процессе работы): лестницы прямолинейные и криволинейные с ограждением | 1 т конструкций | 1,214 0,227+0,210+0,1118+0,2639+0,4013 | 2213.5 | 692.34 | 174.36 | 2687 | 1635 | 841 | 211 | 140 | 169.96 | 1 Пересчет в текущие цены 2020 года: 7,35 (письмо Министерства строительства, архитектуры и территориального развития Ростовской обсласти 26/4915 от 17.10.2018)*1,026 (дефлятор 2019 года)*1,014(дефлятор 2020 года) СМР=7,64 | 29116
|  | 2 213,50 = 10 391,06 - 1,06 x 7 714,68 НР (1124 руб.): 66% от ФОТ СП 0% от ФОТ |  |  | 1346.8 | 55.91 |  |  |  | 68 |  | 5.35 | 6.49
424 | ТЕР09-03-029-01 Приказ Минстроя России от 27.02.15 №140/пр (III п.27) | Монтаж лестниц прямолинейных и криволинейных, пожарных с ограждением | 1 т конструкций | 1,214 0,227+0,210+0,1118+0,2639+0,4013 | 1003.31 | 625.57 | 73.46 | 1218 | 369 | 759 | 90 | 32.37 | 39.3 | 1 Пересчет в текущие цены 2020 года: 7,35 (письмо Министерства строительства, архитектуры и территориального развития Ростовской обсласти 26/4915 от 17.10.2018)*1,026 (дефлятор 2019 года)*1,014(дефлятор 2020 года) СМР=7,64 | 15036
|  | 1 003,31 = 1 012,70 - 0,00194 x 4 840,09 НР (416 руб.): 90% от ФОТ СП (334 руб.): 85%*0.85 от ФОТ |  |  | 304.28 | 76.25 |  |  |  | 93 |  | 5.64 | 6.85
425 | ТССЦ-101-1646 Приказ Минстроя России от 27.02.15 №140/пр (III п.25) | Швеллеры № 16 сталь марки Ст3пс5 | т | 0.227 | 5063.03 |  | 5063.03 | 1149 |  |  | 1149 |  |  | 1 Пересчет в текущие цены 2020 года: 7,35 (письмо Министерства строительства, архитектуры и территориального развития Ростовской обсласти 26/4915 от 17.10.2018)*1,026 (дефлятор 2019 года)*1,014(дефлятор 2020 года) СМР=7,64 | 8778
426 | ТССЦ-103-1483 Приказ Минстроя России от 27.02.15 №140/пр (III п.25) | Трубы стальные квадратные (ГОСТ 8639-82) размером 40х40 мм, толщина стенки 2 мм | м | 48 | 19.02 |  | 19.02 | 913 |  |  | 913 |  |  | 1 Пересчет в текущие цены 2020 года: 7,35 (письмо Министерства строительства, архитектуры и территориального развития Ростовской обсласти 26/4915 от 17.10.2018)*1,026 (дефлятор 2019 года)*1,014(дефлятор 2020 года) СМР=7,64 | 6975
427 | ТСЦ-101-1641 | Сталь угловая равнополочная, марка стали ВСт3кп2, размером 50x50x5 мм | т | 0.2639 | 4779.38 |  | 4779.38 | 1261 |  |  | 1261 |  |  | 1 Пересчет в текущие цены 2020 года: 7,35 (письмо Министерства строительства, архитектуры и территориального развития Ростовской обсласти 26/4915 от 17.10.2018)*1,026 (дефлятор 2019 года)*1,014(дефлятор 2020 года) СМР=7,64 | 9634
428 | ТССЦ-103-0158 Приказ Минстроя России от 27.02.15 №140/пр (III п.25) | Трубы стальные электросварные прямошовные со снятой фаской из стали марок БСт2кп-БСт4кп и БСт2пс-БСт4пс наружный диаметр 108 мм, толщина стенки 2,8 мм | м | 18 | 45.22 |  | 45.22 | 814 |  |  | 814 |  |  | 1 Пересчет в текущие цены 2020 года: 7,35 (письмо Министерства строительства, архитектуры и территориального развития Ростовской обсласти 26/4915 от 17.10.2018)*1,026 (дефлятор 2019 года)*1,014(дефлятор 2020 года) СМР=7,64 | 6219
429 | ТССЦ-101-3790 Приказ Минстроя России от 27.02.15 №140/пр (III п.25) | Сталь листовая горячекатаная рифленая марки Ст3 толщиной 2-5 мм | т | 0.4013 | 7044.71 |  | 7044.71 | 2827 |  |  | 2827 |  |  | 1 Пересчет в текущие цены 2020 года: 7,35 (письмо Министерства строительства, архитектуры и территориального развития Ростовской обсласти 26/4915 от 17.10.2018)*1,026 (дефлятор 2019 года)*1,014(дефлятор 2020 года) СМР=7,64 | 21598
Итого по разделу 17 Пожарная лестница | [7 empty] | 97356 |  |  |  |  | 209.26
13.34
Раздел 18. Погрузочно-разгрузочные работы, вывод мусора
430 | ТССЦпг-01-01-01-041 Приказ Минстроя России от 27.02.15 №140/пр (III п.32) | Погрузочные работы при автомобильных перевозках: мусора строительного с погрузкой вручную | 1 т груза | 20 | 40.94 | 40.94 |  | 819 |  | 819 |  |  |  | 1 Пересчет в текущие цены 2020 года: 7,35 (письмо Министерства строительства, архитектуры и территориального развития Ростовской обсласти 26/4915 от 17.10.2018)*1,026 (дефлятор 2019 года)*1,014(дефлятор 2020 года) СМР=7,64 | 6257
НР 0% от ФОТ СП 0% от ФОТ
431 | ТССЦпг-01-01-02-045 Приказ Минстроя России от 27.02.15 №140/пр (III п.32) | Разгрузочные работы при автомобильных перевозках: прочих материалов, деталей (с использованием погрузчика) | 1 т груза | 20 | 12.54 | 12.54 |  | 251 |  | 251 |  |  |  | 1 Пересчет в текущие цены 2020 года: 7,35 (письмо Министерства строительства, архитектуры и территориального развития Ростовской обсласти 26/4915 от 17.10.2018)*1,026 (дефлятор 2019 года)*1,014(дефлятор 2020 года) СМР=7,64 | 1918
НР 0% от ФОТ СП 0% от ФОТ
432 | ТССЦпг-03-02-04-007 Приказ Минстроя России от 27.02.15 №140/пр (III п.32) | Перевозка мусора | 1 т груза | 20 | 38.95 | 38.95 |  | 779 |  | 779 |  |  |  | 1 Пересчет в текущие цены 2020 года: 7,35 (письмо Министерства строительства, архитектуры и территориального развития Ростовской обсласти 26/4915 от 17.10.2018)*1,026 (дефлятор 2019 года)*1,014(дефлятор 2020 года) СМР=7,64 | 5952
НР 0% от ФОТ СП 0% от ФОТ
Итого по разделу 18 Погрузочно-разгрузочные работы, вывод мусора | [7 empty] | 14126
ИТОГИ ПО СМЕТЕ:
Итого прямые затраты по смете в базисных ценах | [7 empty] | 249686 | 25399 | 9555 | 214732 |  | 2850.17
[10 empty] | 768 |  |  | 67.58
Накладные расходы | [7 empty] | 26953
Сметная прибыль | [7 empty] | 13961
Итоги по смете:
Итого Строительные работы | [7 empty] | 1870776 |  |  |  |  | 2590.14
60.51
Итого Монтажные работы | [7 empty] | 349408 |  |  |  |  | 260.03
7.07
Итого | [7 empty] | 2220184 |  |  |  |  | 2850.17
67.58
Справочно, в базисных ценах:
Материалы | [7 empty] | 214732
Машины и механизмы | [7 empty] | 9555
ФОТ | [7 empty] | 26167
Накладные расходы | [7 empty] | 26953
Сметная прибыль | [7 empty] | 13961
Непредвиденные затраты 2% | [7 empty] | 44404
Итого с непредвиденными | [7 empty] | 2264588
НДС 20% | [7 empty] | 452917.6
ВСЕГО по смете | [7 empty] | 2717505.6 |  |  |  |  | 2850.17
67.58
Проверил: Начальник СДО УР ___________________________Лутфеева Е.А.