## БИМ инд. к СМР с мат. и ТЗ
УТВЕРЖДАЮ:
Начальник ПО ЮЗЭС
Махорин В.А.
"20" мая 2019г.
ЛОКАЛЬНЫЙ СМЕТНЫЙ РАСЧЕТ № 5
(локальная смета)
| на | ПС Т-25
Основание:
|  | Сметная стоимость строительных работ _______________________________________________________________________________________________ |  |  | ___________________________2035,436 |  | тыс. руб.
|  | Средства на оплату труда _______________________________________________________________________________________________ |  |  | ___________________________20,930 |  | тыс. руб.
|  | Сметная трудоемкость _______________________________________________________________________________________________ |  |  | _______________________________________________________________________________________________2339,34 |  | чел.час
Составлен(а) в текущих (прогнозных) ценах по состоянию на ______________
№ пп | Обосно- вание | Наименование работ и затрат | Ед. изм. | Кол. | Стоимость единицы в базисных ценах, руб. |  |  | Общая стоимость в базисных ценах, руб. |  |  |  | Затр.тр.раб-х не занятых обслуж.машин |  | Обосно- вание, индекс | Всего в текущих ценах, руб.
[5 empty] | Всего | Экспл. маш. | Мат-ы | Всего | в т.ч. оплата труда | Экспл. маш. | Мат-ы | Обслуж-х машины
[5 empty] | оплата труда | в т.ч. оплата труда |  |  |  | в т.ч. оплата труда |  | на ед-цу | всего
1 | 2 | 3 | 4 | 5 | 6 | 7 | 8 | 9 | 10 | 11 | 12 | 13 | 14 | 15 | 16
Раздел 1. Ремонт помещения реакторной Т-2
1 | ТЕРр62-41-2 Приказ Минстроя России от 27.02.15 №140/пр (III п.29) | Очистка вручную поверхности стен от побелки | 100 м2 расчищенной поверхности | 1,075 107,5 / 100 | 201.79 |  |  | 217 | 217 |  |  | 25.87 | 27.81 | 1 Пересчет в текущие цены 2020 года: 7,35 (письмо Министерства строительства, архитектуры и территориального развития Ростовской обсласти 26/4915 от 17.10.2018)*1,026 (дефлятор 2019 года)*1,014(дефлятор 2020 года) СМР=7,64 | 3820
|  | НР (174 руб.): 80% от ФОТ СП (109 руб.): 50% от ФОТ |  |  | 201.79
2 | ТЕРр62-41-2 Приказ Минстроя России от 27.02.15 №140/пр (III п.29) | Очистка вручную поверхности потолка от побелки | 100 м2 расчищенной поверхности | 0,39 39 / 100 | 201.79 |  |  | 79 | 79 |  |  | 25.87 | 10.09 | 1 Пересчет в текущие цены 2020 года: 7,35 (письмо Министерства строительства, архитектуры и территориального развития Ростовской обсласти 26/4915 от 17.10.2018)*1,026 (дефлятор 2019 года)*1,014(дефлятор 2020 года) СМР=7,64 | 1390
|  | НР (63 руб.): 80% от ФОТ СП (40 руб.): 50% от ФОТ |  |  | 201.79
3 | ТЕР15-04-006-04 Приказ Минстроя России от 27.02.15 №140/пр (III п.27) | Покрытие поверхностей грунтовкой глубокого проникновения за 2 раза стен | 100 м2 покрытия | 1,075 107,5 / 100 | 159.38 | 2.05 | 0.33 | 171 | 169 | 2 |  | 16.32 | 17.54 | 1 Пересчет в текущие цены 2020 года: 7,35 (письмо Министерства строительства, архитектуры и территориального развития Ростовской обсласти 26/4915 от 17.10.2018)*1,026 (дефлятор 2019 года)*1,014(дефлятор 2020 года) СМР=7,64 | 3262
|  | НР (177 руб.): 105% от ФОТ СП (79 руб.): 55%*0.85 от ФОТ |  |  | 157 | 0.14 | [5 empty] | 0.01 | 0.01
4 | ТССЦ-101-6414 Приказ Минстроя России от 27.02.15 №140/пр (III п.25) | Пропитка грунтовочная жидкая для укрепления рыхлых оснований Гидротэкс-грунт (Глубокого проникновения) | л | 53.5 | 11.12 |  | 11.12 | 595 |  |  | 595 |  |  | 1 Пересчет в текущие цены 2020 года: 7,35 (письмо Министерства строительства, архитектуры и территориального развития Ростовской обсласти 26/4915 от 17.10.2018)*1,026 (дефлятор 2019 года)*1,014(дефлятор 2020 года) СМР=7,64 | 4546
5 | ТЕР15-04-006-02 Приказ Минстроя России от 27.02.15 №140/пр (III п.27) | Покрытие поверхностей грунтовкой глубокого проникновения за 2 раза потолков | 100 м2 покрытия | 0,39 39 / 100 | 195.84 | 2.92 | 0.33 | 76 | 75 | 1 |  | 20.02 | 7.81 | 1 Пересчет в текущие цены 2020 года: 7,35 (письмо Министерства строительства, архитектуры и территориального развития Ростовской обсласти 26/4915 от 17.10.2018)*1,026 (дефлятор 2019 года)*1,014(дефлятор 2020 года) СМР=7,64 | 1452
|  | НР (79 руб.): 105% от ФОТ СП (35 руб.): 55%*0.85 от ФОТ |  |  | 192.59 | 0.14 | [5 empty] | 0.01
6 | ТССЦ-101-6414 Приказ Минстроя России от 27.02.15 №140/пр (III п.25) | Пропитка грунтовочная жидкая для укрепления рыхлых оснований Гидротэкс-грунт (Глубокого проникновения) | л | 19.5 | 11.12 |  | 11.12 | 217 |  |  | 217 |  |  | 1 Пересчет в текущие цены 2020 года: 7,35 (письмо Министерства строительства, архитектуры и территориального развития Ростовской обсласти 26/4915 от 17.10.2018)*1,026 (дефлятор 2019 года)*1,014(дефлятор 2020 года) СМР=7,64 | 1658
7 | ТЕР15-04-027-05 Приказ Минстроя России от 27.02.15 №140/пр (III п.27) | Третья шпатлевка при высококачественной окраске по штукатурке и сборным конструкциям стен, подготовленных под окраску | 100 м2 окрашиваемой поверхности | 1,075 107,5 / 100 | 397.91 | 2.92 | 280.97 | 428 | 123 | 3 | 302 | 11.99 | 12.89 | 1 Пересчет в текущие цены 2020 года: 7,35 (письмо Министерства строительства, архитектуры и территориального развития Ростовской обсласти 26/4915 от 17.10.2018)*1,026 (дефлятор 2019 года)*1,014(дефлятор 2020 года) СМР=7,64 | 4699
|  | 397,91 = 497,94 - 0,029 x 3 449,22 НР (129 руб.): 105% от ФОТ СП (58 руб.): 55%*0.85 от ФОТ |  |  | 114.02 | 0.14 | [5 empty] | 0.01 | 0.01
8 | ТССЦ-101-2438 Приказ Минстроя России от 27.02.15 №140/пр (III п.25) | Шпаклевка «Фугенфюллер», КНАУФ | кг | 85.6 | 3.21 |  | 3.21 | 275 |  |  | 275 |  |  | 1 Пересчет в текущие цены 2020 года: 7,35 (письмо Министерства строительства, архитектуры и территориального развития Ростовской обсласти 26/4915 от 17.10.2018)*1,026 (дефлятор 2019 года)*1,014(дефлятор 2020 года) СМР=7,64 | 2101
9 | ТЕР15-04-027-06 Приказ Минстроя России от 27.02.15 №140/пр (III п.27) | Третья шпатлевка при высококачественной окраске по штукатурке и сборным конструкциям потолков, подготовленных под окраску | 100 м2 окрашиваемой поверхности | 0,39 39 / 100 | 441.67 | 3.79 | 280.96 | 172 | 61 | 1 | 110 | 16.5 | 6.44 | 1 Пересчет в текущие цены 2020 года: 7,35 (письмо Министерства строительства, архитектуры и территориального развития Ростовской обсласти 26/4915 от 17.10.2018)*1,026 (дефлятор 2019 года)*1,014(дефлятор 2020 года) СМР=7,64 | 2025
|  | 441,67 = 552,05 - 0,032 x 3 449,22 НР (64 руб.): 105% от ФОТ СП (29 руб.): 55%*0.85 от ФОТ |  |  | 156.92 | 0.14 | [5 empty] | 0.01
10 | ТССЦ-101-2438 Приказ Минстроя России от 27.02.15 №140/пр (III п.25) | Шпаклевка «Фугенфюллер», КНАУФ | кг | 32 | 3.21 |  | 3.21 | 103 |  |  | 103 |  |  | 1 Пересчет в текущие цены 2020 года: 7,35 (письмо Министерства строительства, архитектуры и территориального развития Ростовской обсласти 26/4915 от 17.10.2018)*1,026 (дефлятор 2019 года)*1,014(дефлятор 2020 года) СМР=7,64 | 787
11 | ТЕРр62-17-4 Приказ Минстроя России от 27.02.15 №140/пр (III п.29) | Окрашивание водоэмульсионными составами поверхностей потолков, ранее окрашенных: водоэмульсионной краской, с расчисткой старой краски более 35% | 100 м2 окрашиваемой поверхности | 0,39 39 / 100 | 798.91 | 8.3 | 498.75 | 312 | 114 | 3 | 195 | 33.78 | 13.17 | 1 Пересчет в текущие цены 2020 года: 7,35 (письмо Министерства строительства, архитектуры и территориального развития Ростовской обсласти 26/4915 от 17.10.2018)*1,026 (дефлятор 2019 года)*1,014(дефлятор 2020 года) СМР=7,64 | 3530
|  | 798,91 = 1 778,22 - 0,071 x 13 793,15 НР (92 руб.): 80% от ФОТ СП (58 руб.): 50% от ФОТ |  |  | 291.86 | 1.35 |  |  |  | 1 |  | 0.1 | 0.04
12 | ТССЦ-101-1959 Приказ Минстроя России от 27.02.15 №140/пр (III п.25) | Краска водоэмульсионная ВЭАК-1180 | т | 0.022 | 13793.15 |  | 13793.15 | 303 |  |  | 303 |  |  | 1 Пересчет в текущие цены 2020 года: 7,35 (письмо Министерства строительства, архитектуры и территориального развития Ростовской обсласти 26/4915 от 17.10.2018)*1,026 (дефлятор 2019 года)*1,014(дефлятор 2020 года) СМР=7,64 | 2315
13 | ТЕРр62-16-4 Приказ Минстроя России от 27.02.15 №140/пр (III п.29) | Окрашивание водоэмульсионными составами поверхностей стен, ранее окрашенных: водоэмульсионной краской, с расчисткой старой краски более 35% | 100 м2 окрашиваемой поверхности | 1,075 107,5 / 100 | 746.22 | 8.3 | 482.18 | 802 | 275 | 9 | 518 | 29.6 | 31.82 | 1 Пересчет в текущие цены 2020 года: 7,35 (письмо Министерства строительства, архитектуры и территориального развития Ростовской обсласти 26/4915 от 17.10.2018)*1,026 (дефлятор 2019 года)*1,014(дефлятор 2020 года) СМР=7,64 | 8870
|  | 746,22 = 1 725,53 - 0,071 x 13 793,15 НР (221 руб.): 80% от ФОТ СП (138 руб.): 50% от ФОТ |  |  | 255.74 | 1.35 |  |  |  | 1 |  | 0.1 | 0.11
14 | ТССЦ-101-1959 Приказ Минстроя России от 27.02.15 №140/пр (III п.25) | Краска водоэмульсионная ВЭАК-1180 | т | 0.054 | 13793.15 |  | 13793.15 | 745 |  |  | 745 |  |  | 1 Пересчет в текущие цены 2020 года: 7,35 (письмо Министерства строительства, архитектуры и территориального развития Ростовской обсласти 26/4915 от 17.10.2018)*1,026 (дефлятор 2019 года)*1,014(дефлятор 2020 года) СМР=7,64 | 5692
15 | ТЕР11-01-011-01 Приказ Минстроя России от 27.02.15 №140/пр (III п.27) | Устройство стяжек цементных толщиной 20 мм | 100 м2 стяжки | 0,39 39 / 100 | 374.32 | 43.74 | 16.87 | 146 | 122 | 17 | 7 | 39.51 | 15.41 | 1 Пересчет в текущие цены 2020 года: 7,35 (письмо Министерства строительства, архитектуры и территориального развития Ростовской обсласти 26/4915 от 17.10.2018)*1,026 (дефлятор 2019 года)*1,014(дефлятор 2020 года) СМР=7,64 | 2957
|  | 374,32 = 1 296,91 - 2,04 x 452,25 НР (159 руб.): 123% от ФОТ СП (82 руб.): 75%*0.85 от ФОТ |  |  | 313.71 | 17.15 |  |  |  | 7 |  | 1.27 | 0.5
16 | ТЕР11-01-011-02 Приказ Минстроя России от 27.02.15 №140/пр (III п.27) | Устройство стяжек на каждые 5 мм изменения толщины стяжки добавлять или исключать к расценке 11-01-011-01 | 100 м2 стяжки | 3,12 (39*8) / 100 | 11.61 | 7.64 |  | 36 | 12 | 24 |  | 0.5 | 1.56 | 1 Пересчет в текущие цены 2020 года: 7,35 (письмо Министерства строительства, архитектуры и территориального развития Ростовской обсласти 26/4915 от 17.10.2018)*1,026 (дефлятор 2019 года)*1,014(дефлятор 2020 года) СМР=7,64 | 573
|  | 11,61 = 242,26 - 0,51 x 452,25 НР (26 руб.): 123% от ФОТ СП (13 руб.): 75%*0.85 от ФОТ |  |  | 3.97 | 2.84 |  |  |  | 9 |  | 0.21 | 0.66
17 | ТССЦ-101-1353 Приказ Минстроя России от 27.02.15 №140/пр (III п.25) | Цемент глиноземистый, марки 500 | т | 0.75 | 1756.02 |  | 1756.02 | 1317 |  |  | 1317 |  |  | 1 Пересчет в текущие цены 2020 года: 7,35 (письмо Министерства строительства, архитектуры и территориального развития Ростовской обсласти 26/4915 от 17.10.2018)*1,026 (дефлятор 2019 года)*1,014(дефлятор 2020 года) СМР=7,64 | 10062
18 | ТССЦ-408-0122 Приказ Минстроя России от 27.02.15 №140/пр (III п.25) | Песок природный для строительных работ средний | м3 | 2.5 | 38.88 |  | 38.88 | 97 |  |  | 97 |  |  | 1 Пересчет в текущие цены 2020 года: 7,35 (письмо Министерства строительства, архитектуры и территориального развития Ростовской обсласти 26/4915 от 17.10.2018)*1,026 (дефлятор 2019 года)*1,014(дефлятор 2020 года) СМР=7,64 | 741
19 | ТССЦ-408-0042 Приказ Минстроя России от 27.02.15 №140/пр (III п.25) | Щебень из гравия для строительных работ марка Др.8, фракция 10-20 мм | м3 | 2.5 | 122.02 |  | 122.02 | 305 |  |  | 305 |  |  | 1 Пересчет в текущие цены 2020 года: 7,35 (письмо Министерства строительства, архитектуры и территориального развития Ростовской обсласти 26/4915 от 17.10.2018)*1,026 (дефлятор 2019 года)*1,014(дефлятор 2020 года) СМР=7,64 | 2330
20 | ТЕР15-04-024-03 Приказ Минстроя России от 27.02.15 №140/пр (III п.27) | Простая окраска масляными составами: полов | 100 м2 окрашиваемой поверхности | 0,39 39 / 100 | 359.08 | 3.79 | 145.7 | 140 | 82 | 1 | 57 | 23.98 | 9.35 | 1 Пересчет в текущие цены 2020 года: 7,35 (письмо Министерства строительства, архитектуры и территориального развития Ростовской обсласти 26/4915 от 17.10.2018)*1,026 (дефлятор 2019 года)*1,014(дефлятор 2020 года) СМР=7,64 | 2017
|  | 359,08 = 671,01 - 0,0195 x 15 996,32 НР (86 руб.): 105% от ФОТ СП (38 руб.): 55%*0.85 от ФОТ |  |  | 209.59 | 0.14 | [5 empty] | 0.01
21 | ТССЦ-113-8029 Приказ Минстроя России от 27.02.15 №140/пр (III п.25) | Эмаль ПФ-115 цветная | кг | 19.5 | 13.43 |  | 13.43 | 262 |  |  | 262 |  |  | 1 Пересчет в текущие цены 2020 года: 7,35 (письмо Министерства строительства, архитектуры и территориального развития Ростовской обсласти 26/4915 от 17.10.2018)*1,026 (дефлятор 2019 года)*1,014(дефлятор 2020 года) СМР=7,64 | 2002
22 | ТЕРр62-35-2 Приказ Минстроя России от 27.02.15 №140/пр (III п.29) | Окраска масляными составами ранее окрашенных металлических решеток и оград: без рельефа за 2 раза | 100 м2 окрашиваемой поверхности | 0,16 16 / 100 | 773.82 | 0.87 | 75.44 | 124 | 112 |  | 12 | 80.73 | 12.92 | 1 Пересчет в текущие цены 2020 года: 7,35 (письмо Министерства строительства, архитектуры и территориального развития Ростовской обсласти 26/4915 от 17.10.2018)*1,026 (дефлятор 2019 года)*1,014(дефлятор 2020 года) СМР=7,64 | 2063
|  | 773,82 = 949,92 - 0,0136 x 12 948,18 НР (90 руб.): 80% от ФОТ СП (56 руб.): 50% от ФОТ |  |  | 697.51
23 | ТССЦ-113-0246 Приказ Минстроя России от 27.02.15 №140/пр (III п.25) | Эмаль ПФ-115 серая | т | 0.008 | 13039.04 |  | 13039.04 | 104 |  |  | 104 |  |  | 1 Пересчет в текущие цены 2020 года: 7,35 (письмо Министерства строительства, архитектуры и территориального развития Ростовской обсласти 26/4915 от 17.10.2018)*1,026 (дефлятор 2019 года)*1,014(дефлятор 2020 года) СМР=7,64 | 795
24 | ТЕР11-01-015-01 Приказ Минстроя России от 27.02.15 №140/пр (III п.27) | Устройство покрытий: бетонных толщиной 30 мм (лестничной площадки) | 100 м2 покрытия | 0,072 7,2 / 100 | 502.84 | 164.96 | 16.87 | 36 | 23 | 12 | 1 | 40.43 | 2.91 | 1 Пересчет в текущие цены 2020 года: 7,35 (письмо Министерства строительства, архитектуры и территориального развития Ростовской обсласти 26/4915 от 17.10.2018)*1,026 (дефлятор 2019 года)*1,014(дефлятор 2020 года) СМР=7,64 | 634
|  | 502,84 = 2 357,69 - 3,06 x 606,16 НР (31 руб.): 123% от ФОТ СП (16 руб.): 75%*0.85 от ФОТ |  |  | 321.01 | 31.44 |  |  |  | 2 |  | 2.84 | 0.2
25 | ТЕР11-01-015-02 Приказ Минстроя России от 27.02.15 №140/пр (III п.27) | Устройство покрытий: на каждые 5 мм изменения толщины покрытия добавлять или исключать к расценке 11-01-015-01 | 100 м2 покрытия | 1,008 (14*7,2) / 100 | 15.72 | 6.27 |  | 16 | 10 | 6 |  | 1.19 | 1.2 | 1 Пересчет в текущие цены 2020 года: 7,35 (письмо Министерства строительства, архитектуры и территориального развития Ростовской обсласти 26/4915 от 17.10.2018)*1,026 (дефлятор 2019 года)*1,014(дефлятор 2020 года) СМР=7,64 | 306
|  | 15,72 = 324,86 - 0,51 x 606,16 НР (16 руб.): 123% от ФОТ СП (8 руб.): 75%*0.85 от ФОТ |  |  | 9.45 | 2.57 |  |  |  | 3 |  | 0.19 | 0.19
26 | ТССЦ-101-1353 Приказ Минстроя России от 27.02.15 №140/пр (III п.25) | Цемент глиноземистый, марки 500 | т | 0.216 | 1756.02 |  | 1756.02 | 379 |  |  | 379 |  |  | 1 Пересчет в текущие цены 2020 года: 7,35 (письмо Министерства строительства, архитектуры и территориального развития Ростовской обсласти 26/4915 от 17.10.2018)*1,026 (дефлятор 2019 года)*1,014(дефлятор 2020 года) СМР=7,64 | 2896
27 | ТССЦ-408-0122 Приказ Минстроя России от 27.02.15 №140/пр (III п.25) | Песок природный для строительных работ средний | м3 | 0.72 | 38.88 |  | 38.88 | 28 |  |  | 28 |  |  | 1 Пересчет в текущие цены 2020 года: 7,35 (письмо Министерства строительства, архитектуры и территориального развития Ростовской обсласти 26/4915 от 17.10.2018)*1,026 (дефлятор 2019 года)*1,014(дефлятор 2020 года) СМР=7,64 | 214
28 | ТССЦ-408-0042 Приказ Минстроя России от 27.02.15 №140/пр (III п.25) | Щебень из гравия для строительных работ марка Др.8, фракция 10-20 мм | м3 | 0.72 | 122.02 |  | 122.02 | 88 |  |  | 88 |  |  | 1 Пересчет в текущие цены 2020 года: 7,35 (письмо Министерства строительства, архитектуры и территориального развития Ростовской обсласти 26/4915 от 17.10.2018)*1,026 (дефлятор 2019 года)*1,014(дефлятор 2020 года) СМР=7,64 | 672
29 | ТЕР06-01-012-01 Приказ Минстроя России от 27.02.15 №140/пр (III п.27) | Устройство опалубки | 100 м2 площади горизонтальной проекции ростверков | 0,035 3,5 / 100 | 966.34 | 36.16 | 118.7 | 34 | 28 | 1 | 5 | 95.92 | 3.36 | 1 Пересчет в текущие цены 2020 года: 7,35 (письмо Министерства строительства, архитектуры и территориального развития Ростовской обсласти 26/4915 от 17.10.2018)*1,026 (дефлятор 2019 года)*1,014(дефлятор 2020 года) СМР=7,64 | 596
|  | 966,34 = 2 060,02 - 0,32 x 1 056,58 - 0,42 x 1 017,55 - 5,44 x 60,33 НР (29 руб.): 105% от ФОТ СП (15 руб.): 65%*0.85 от ФОТ |  |  | 811.48 | 3.66 | [5 empty] | 0.34 | 0.01
30 | ТССЦ-102-0053 Приказ Минстроя России от 27.02.15 №140/пр (III п.25) | Доски обрезные хвойных пород длиной 4-6,5 м, шириной 75-150 мм, толщиной 25 мм, III сорта | м3 | 0.2 | 1056.58 |  | 1056.58 | 211 |  |  | 211 |  |  | 1 Пересчет в текущие цены 2020 года: 7,35 (письмо Министерства строительства, архитектуры и территориального развития Ростовской обсласти 26/4915 от 17.10.2018)*1,026 (дефлятор 2019 года)*1,014(дефлятор 2020 года) СМР=7,64 | 1612
31 | ТЕРр56-9-1 Пост.Правит.Рост.обл. от 06.09.12 №862 (ранее от 25.10.10 №261) | Демонтаж дверных коробок в каменных стенах с отбивкой штукатурки в откосах | 100 коробок | 0,01 1 / 100 | 1807.04 | 369.05 |  | 18 | 14 | 4 |  | 179.3 | 1.79 | 1 Пересчет в текущие цены 2020 года: 7,35 (письмо Министерства строительства, архитектуры и территориального развития Ростовской обсласти 26/4915 от 17.10.2018)*1,026 (дефлятор 2019 года)*1,014(дефлятор 2020 года) СМР=7,64 | 290
|  | НР (11 руб.): 82% от ФОТ СП (9 руб.): 62% от ФОТ |  |  | 1437.99 | 35.25 | [5 empty] | 3.97 | 0.04
32 | ТЕР09-06-001-01 Пост.Правит.Рост.обл. от 06.09.12 №862 (ранее от 25.10.10 №261) | Монтаж конструкций дверей | 1 т конструкций | 0,1739 0,034+0,0373+0,0026+0,1 | 929 | 130.12 | 35.53 | 162 | 133 | 23 | 6 | 89.49 | 15.56 | 1 Пересчет в текущие цены 2020 года: 7,35 (письмо Министерства строительства, архитектуры и территориального развития Ростовской обсласти 26/4915 от 17.10.2018)*1,026 (дефлятор 2019 года)*1,014(дефлятор 2020 года) СМР=7,64 | 2903
|  | НР (121 руб.): 90% от ФОТ СП (97 руб.): 85%*0.85 от ФОТ |  |  | 763.35 | 5.18 |  |  |  | 1 |  | 0.49 | 0.09
33 | ТЕР09-04-012-01 Приказ Минстроя России от 27.02.15 №140/пр (III п.27) | Установка металлических дверных блоков в готовые проемы | 1 м2 проема | 4.6 | 70.77 | 20.22 | 26.74 | 326 | 110 | 93 | 123 | 2.4 | 11.04 | 1 Пересчет в текущие цены 2020 года: 7,35 (письмо Министерства строительства, архитектуры и территориального развития Ростовской обсласти 26/4915 от 17.10.2018)*1,026 (дефлятор 2019 года)*1,014(дефлятор 2020 года) СМР=7,64 | 3851
|  | НР (99 руб.): 90% от ФОТ СП (79 руб.): 85%*0.85 от ФОТ |  |  | 23.81
34 | ТСЦ-101-1641 | Сталь угловая равнополочная, марка стали ВСт3кп2, размером 50x50x5 мм | т | 0.034 | 4779.38 |  | 4779.38 | 162 |  |  | 162 |  |  | 1 Пересчет в текущие цены 2020 года: 7,35 (письмо Министерства строительства, архитектуры и территориального развития Ростовской обсласти 26/4915 от 17.10.2018)*1,026 (дефлятор 2019 года)*1,014(дефлятор 2020 года) СМР=7,64 | 1238
35 | ТСЦ-101-3766 | Сталь листовая горячекатаная марки Ст3пс толщиной 2 мм | т | 0.1 | 6566.67 |  | 6566.67 | 657 |  |  | 657 |  |  | 1 Пересчет в текущие цены 2020 года: 7,35 (письмо Министерства строительства, архитектуры и территориального развития Ростовской обсласти 26/4915 от 17.10.2018)*1,026 (дефлятор 2019 года)*1,014(дефлятор 2020 года) СМР=7,64 | 5019
36 | ТСЦ-101-1617 | Сталь круглая углеродистая обыкновенного качества марки ВСт3пс5-1 диаметром 12 мм | т | 0.0026 | 4015.36 |  | 4015.36 | 10 |  |  | 10 |  |  | 1 Пересчет в текущие цены 2020 года: 7,35 (письмо Министерства строительства, архитектуры и территориального развития Ростовской обсласти 26/4915 от 17.10.2018)*1,026 (дефлятор 2019 года)*1,014(дефлятор 2020 года) СМР=7,64 | 76
37 | ТССЦ-103-1483 Приказ Минстроя России от 27.02.15 №140/пр (III п.25) | Трубы стальные квадратные (ГОСТ 8639-82) размером 40х40 мм, толщина стенки 2 мм | м | 16 | 19.02 |  | 19.02 | 304 |  |  | 304 |  |  | 1 Пересчет в текущие цены 2020 года: 7,35 (письмо Министерства строительства, архитектуры и территориального развития Ростовской обсласти 26/4915 от 17.10.2018)*1,026 (дефлятор 2019 года)*1,014(дефлятор 2020 года) СМР=7,64 | 2323
38 | ТЕР15-04-030-02 Пост.Правит.Рост.обл. от 06.09.12 №862 (ранее от 25.10.10 №261) | Масляная окраска металлических поверхностей больших (кроме кровель), количество окрасок 2 | 100 м2 окрашиваемой поверхности | 0,184 (9,2*2) / 100 | 177.48 | 2.92 | 66.38 | 33 | 20 | 1 | 12 | 12.21 | 2.25 | 1 Пересчет в текущие цены 2020 года: 7,35 (письмо Министерства строительства, архитектуры и территориального развития Ростовской обсласти 26/4915 от 17.10.2018)*1,026 (дефлятор 2019 года)*1,014(дефлятор 2020 года) СМР=7,64 | 481
|  | 177,48 = 549,18 - 0,0273 x 13 615,45 НР (21 руб.): 105% от ФОТ СП (9 руб.): 55%*0.85 от ФОТ |  |  | 108.18 | 0.12 | [5 empty] | 0.01
39 | ТСЦ-113-0246 | Эмаль ПФ-115 серая | т | 0.0046 | 13039.04 |  | 13039.04 | 60 |  |  | 60 |  |  | 1 Пересчет в текущие цены 2020 года: 7,35 (письмо Министерства строительства, архитектуры и территориального развития Ростовской обсласти 26/4915 от 17.10.2018)*1,026 (дефлятор 2019 года)*1,014(дефлятор 2020 года) СМР=7,64 | 458
40 | ТЕР10-01-011-01 Приказ Минстроя России от 27.02.15 №140/пр (III п.27) | Устройство каркаса из брусьев с заполнением плитами пеноплекс (утепление ворот) | 100 м2 стен (за вычетом проемов) | 0,046 4,6 / 100 | 5277.23 | 151.09 | 4260.94 | 243 | 40 | 7 | 196 | 105 | 4.83 | 1 Пересчет в текущие цены 2020 года: 7,35 (письмо Министерства строительства, архитектуры и территориального развития Ростовской обсласти 26/4915 от 17.10.2018)*1,026 (дефлятор 2019 года)*1,014(дефлятор 2020 года) СМР=7,64 | 2376
|  | 5 277,23 = 7 316,50 - 4,54 x 263,40 - 0,00621 x 6 796,94 - 0,61 x 1 269,12 - 0,04 x 676,54 НР (47 руб.): 118% от ФОТ СП (21 руб.): 63%*0.85 от ФОТ |  |  | 865.2 | 7.83 | [5 empty] | 0.58 | 0.03
41 | 102-0060 | Доски обрезные хвойных пород длиной 4-6,5 м, шириной 75-150 мм, толщиной 44 мм и более, II сорта | м3 | 0.15 | 1269.12 |  | 1269.12 | 190 |  |  | 190 |  |  | 1 Пересчет в текущие цены 2020 года: 7,35 (письмо Министерства строительства, архитектуры и территориального развития Ростовской обсласти 26/4915 от 17.10.2018)*1,026 (дефлятор 2019 года)*1,014(дефлятор 2020 года) СМР=7,64 | 1452
42 | ТССЦ-104-0332 Приказ Минстроя России от 27.02.15 №140/пр (III п.25) | Плиты теплоизоляционные из стекловолокна URSA, марки П-35-10-1250-600-50 | м3 | 0.28 | 1190.96 |  | 1190.96 | 333 |  |  | 333 |  |  | 1 Пересчет в текущие цены 2020 года: 7,35 (письмо Министерства строительства, архитектуры и территориального развития Ростовской обсласти 26/4915 от 17.10.2018)*1,026 (дефлятор 2019 года)*1,014(дефлятор 2020 года) СМР=7,64 | 2544
43 | ТЕР15-01-049-04 Приказ Минстроя России от 27.02.15 №140/пр (III п.27) | Облицовка стен по готовому каркасу щитами-картинами из древесностружечных плит: фанерованных шпоном | 100 м2 облицовки стен | 0,046 4,6 / 100 | 714.46 | 124.68 | 108.57 | 33 | 22 | 6 | 5 | 50.6 | 2.33 | 1 Пересчет в текущие цены 2020 года: 7,35 (письмо Министерства строительства, архитектуры и территориального развития Ростовской обсласти 26/4915 от 17.10.2018)*1,026 (дефлятор 2019 года)*1,014(дефлятор 2020 года) СМР=7,64 | 504
|  | 714,46 = 10 457,09 - 102,5 x 95,05 НР (23 руб.): 105% от ФОТ СП (10 руб.): 55%*0.85 от ФОТ |  |  | 481.21 | 2.97 | [5 empty] | 0.22 | 0.01
44 | ТССЦ-102-0299 Приказ Минстроя России от 27.02.15 №140/пр (III п.25) | Фанера марки ФК, сорт ВВС, размер 1525х1525х7 мм | м2 | 4.6 | 27.92 |  | 27.92 | 128 |  |  | 128 |  |  | 1 Пересчет в текущие цены 2020 года: 7,35 (письмо Министерства строительства, архитектуры и территориального развития Ростовской обсласти 26/4915 от 17.10.2018)*1,026 (дефлятор 2019 года)*1,014(дефлятор 2020 года) СМР=7,64 | 978
45 | ТЕР08-07-001-02 Приказ Минстроя России от 27.02.15 №140/пр (III п.27) | Установка и разборка наружных инвентарных лесов высотой до 16 м: трубчатых для прочих отделочных работ | 100 м2 вертикальной проекции для наружных лесов | 0,36 36 / 100 | 751.21 | 6.09 | 369.28 | 270 | 135 | 2 | 133 | 43.5 | 15.66 | 1 Пересчет в текущие цены 2020 года: 7,35 (письмо Министерства строительства, архитектуры и территориального развития Ростовской обсласти 26/4915 от 17.10.2018)*1,026 (дефлятор 2019 года)*1,014(дефлятор 2020 года) СМР=7,64 | 4026
|  | НР (165 руб.): 122% от ФОТ СП (92 руб.): 80%*0.85 от ФОТ |  |  | 375.84
46 | ТЕР15-02-001-01 Приказ Минстроя России от 27.02.15 №140/пр (III п.27) | Улучшенная штукатурка фасадов цементно-известковым раствором по камню: стен | 100 м2 оштукатуриваемой поверхности | 0,402 40,2 / 100 | 743.99 | 60.43 | 1.69 | 299 | 274 | 24 | 1 | 70.88 | 28.49 | 1 Пересчет в текущие цены 2020 года: 7,35 (письмо Министерства строительства, архитектуры и территориального развития Ростовской обсласти 26/4915 от 17.10.2018)*1,026 (дефлятор 2019 года)*1,014(дефлятор 2020 года) СМР=7,64 | 5577
|  | 743,99 = 1 484,13 - 1,89 x 391,61 НР (298 руб.): 105% от ФОТ СП (133 руб.): 55%*0.85 от ФОТ |  |  | 681.87 | 24.77 |  |  |  | 10 |  | 2.78 | 1.12
47 | ТССЦ-101-1353 Приказ Минстроя России от 27.02.15 №140/пр (III п.25) | Цемент глиноземистый, марки 500 | т | 0.24 | 1756.02 |  | 1756.02 | 421 |  |  | 421 |  |  | 1 Пересчет в текущие цены 2020 года: 7,35 (письмо Министерства строительства, архитектуры и территориального развития Ростовской обсласти 26/4915 от 17.10.2018)*1,026 (дефлятор 2019 года)*1,014(дефлятор 2020 года) СМР=7,64 | 3216
48 | ТССЦ-408-0122 Приказ Минстроя России от 27.02.15 №140/пр (III п.25) | Песок природный для строительных работ средний | м3 | 0.8 | 38.88 |  | 38.88 | 31 |  |  | 31 |  |  | 1 Пересчет в текущие цены 2020 года: 7,35 (письмо Министерства строительства, архитектуры и территориального развития Ростовской обсласти 26/4915 от 17.10.2018)*1,026 (дефлятор 2019 года)*1,014(дефлятор 2020 года) СМР=7,64 | 237
49 | ТЕР15-02-001-01 Приказ Минстроя России от 27.02.15 №140/пр (III п.27) | Улучшенная штукатурка фасадов цементно-известковым раствором по камню: цоколя | 100 м2 оштукатуриваемой поверхности | 0,114 11,4 / 100 | 743.99 | 60.43 | 1.69 | 85 | 78 | 7 |  | 70.88 | 8.08 | 1 Пересчет в текущие цены 2020 года: 7,35 (письмо Министерства строительства, архитектуры и территориального развития Ростовской обсласти 26/4915 от 17.10.2018)*1,026 (дефлятор 2019 года)*1,014(дефлятор 2020 года) СМР=7,64 | 1589
|  | 743,99 = 1 484,13 - 1,89 x 391,61 НР (85 руб.): 105% от ФОТ СП (38 руб.): 55%*0.85 от ФОТ |  |  | 681.87 | 24.77 |  |  |  | 3 |  | 2.78 | 0.32
50 | ТССЦ-101-1353 Приказ Минстроя России от 27.02.15 №140/пр (III п.25) | Цемент глиноземистый, марки 500 | т | 0.075 | 1756.02 |  | 1756.02 | 132 |  |  | 132 |  |  | 1 Пересчет в текущие цены 2020 года: 7,35 (письмо Министерства строительства, архитектуры и территориального развития Ростовской обсласти 26/4915 от 17.10.2018)*1,026 (дефлятор 2019 года)*1,014(дефлятор 2020 года) СМР=7,64 | 1008
51 | ТССЦ-408-0122 Приказ Минстроя России от 27.02.15 №140/пр (III п.25) | Песок природный для строительных работ средний | м3 | 0.25 | 38.88 |  | 38.88 | 10 |  |  | 10 |  |  | 1 Пересчет в текущие цены 2020 года: 7,35 (письмо Министерства строительства, архитектуры и территориального развития Ростовской обсласти 26/4915 от 17.10.2018)*1,026 (дефлятор 2019 года)*1,014(дефлятор 2020 года) СМР=7,64 | 76
52 | ТЕР15-04-011-01 Приказ Минстроя России от 27.02.15 №140/пр (III п.27) | Окраска фасадов с лесов | 100 м2 фасада | 0,52 52 / 100 | 67.17 | 2.01 | 11.25 | 35 | 28 | 1 | 6 | 6.32 | 3.29 | 1 Пересчет в текущие цены 2020 года: 7,35 (письмо Министерства строительства, архитектуры и территориального развития Ростовской обсласти 26/4915 от 17.10.2018)*1,026 (дефлятор 2019 года)*1,014(дефлятор 2020 года) СМР=7,64 | 588
|  | 67,17 = 100,51 - 0,0009 x 10 932,98 - 0,06 x 391,61 НР (29 руб.): 105% от ФОТ СП (13 руб.): 55%*0.85 от ФОТ |  |  | 53.91
53 | ТССЦ-101-4657 Приказ Минстроя России от 27.02.15 №140/пр (III п.25) | Краска акриловая Alpina FASSADENFARBE, CAPAROL фасадная водоразбавляемая | т | 0.026 | 15018.6 |  | 15018.6 | 390 |  |  | 390 |  |  | 1 Пересчет в текущие цены 2020 года: 7,35 (письмо Министерства строительства, архитектуры и территориального развития Ростовской обсласти 26/4915 от 17.10.2018)*1,026 (дефлятор 2019 года)*1,014(дефлятор 2020 года) СМР=7,64 | 2980
54 | ТЕР15-04-006-04 Приказ Минстроя России от 27.02.15 №140/пр (III п.27) | Покрытие поверхностей грунтовкой глубокого проникновения: за 2 раза стен | 100 м2 покрытия | 0,52 52 / 100 | 159.38 | 2.05 | 0.33 | 83 | 82 | 1 |  | 16.32 | 8.49 | 1 Пересчет в текущие цены 2020 года: 7,35 (письмо Министерства строительства, архитектуры и территориального развития Ростовской обсласти 26/4915 от 17.10.2018)*1,026 (дефлятор 2019 года)*1,014(дефлятор 2020 года) СМР=7,64 | 1581
|  | НР (86 руб.): 105% от ФОТ СП (38 руб.): 55%*0.85 от ФОТ |  |  | 157 | 0.14 | [5 empty] | 0.01 | 0.01
55 | ТССЦ-101-6414 Приказ Минстроя России от 27.02.15 №140/пр (III п.25) | Пропитка грунтовочная жидкая для укрепления рыхлых оснований Гидротэкс-грунт (Глубокого проникновения) | л | 26 | 11.12 |  | 11.12 | 289 |  |  | 289 |  |  | 1 Пересчет в текущие цены 2020 года: 7,35 (письмо Министерства строительства, архитектуры и территориального развития Ростовской обсласти 26/4915 от 17.10.2018)*1,026 (дефлятор 2019 года)*1,014(дефлятор 2020 года) СМР=7,64 | 2208
Итого по разделу 1 Ремонт помещения реакторной Т-2 | [7 empty] | 124188 |  |  |  |  | 276.09
3.35
Раздел 2. Ремонт помещения реакторной Т-1
56 | ТЕРр62-41-2 Приказ Минстроя России от 27.02.15 №140/пр (III п.29) | Очистка вручную поверхности стен от побелки | 100 м2 расчищенной поверхности | 1,075 107,5 / 100 | 201.79 |  |  | 217 | 217 |  |  | 25.87 | 27.81 | 1 Пересчет в текущие цены 2020 года: 7,35 (письмо Министерства строительства, архитектуры и территориального развития Ростовской обсласти 26/4915 от 17.10.2018)*1,026 (дефлятор 2019 года)*1,014(дефлятор 2020 года) СМР=7,64 | 3820
|  | НР (174 руб.): 80% от ФОТ СП (109 руб.): 50% от ФОТ |  |  | 201.79
57 | ТЕРр62-41-2 Приказ Минстроя России от 27.02.15 №140/пр (III п.29) | Очистка вручную поверхности потолка от побелки | 100 м2 расчищенной поверхности | 0,39 39 / 100 | 201.79 |  |  | 79 | 79 |  |  | 25.87 | 10.09 | 1 Пересчет в текущие цены 2020 года: 7,35 (письмо Министерства строительства, архитектуры и территориального развития Ростовской обсласти 26/4915 от 17.10.2018)*1,026 (дефлятор 2019 года)*1,014(дефлятор 2020 года) СМР=7,64 | 1390
|  | НР (63 руб.): 80% от ФОТ СП (40 руб.): 50% от ФОТ |  |  | 201.79
58 | ТЕР15-04-006-04 Приказ Минстроя России от 27.02.15 №140/пр (III п.27) | Покрытие поверхностей грунтовкой глубокого проникновения за 2 раза стен | 100 м2 покрытия | 1,075 107,5 / 100 | 159.38 | 2.05 | 0.33 | 171 | 169 | 2 |  | 16.32 | 17.54 | 1 Пересчет в текущие цены 2020 года: 7,35 (письмо Министерства строительства, архитектуры и территориального развития Ростовской обсласти 26/4915 от 17.10.2018)*1,026 (дефлятор 2019 года)*1,014(дефлятор 2020 года) СМР=7,64 | 3262
|  | НР (177 руб.): 105% от ФОТ СП (79 руб.): 55%*0.85 от ФОТ |  |  | 157 | 0.14 | [5 empty] | 0.01 | 0.01
59 | ТССЦ-101-6414 Приказ Минстроя России от 27.02.15 №140/пр (III п.25) | Пропитка грунтовочная жидкая для укрепления рыхлых оснований Гидротэкс-грунт (Глубокого проникновения) | л | 53.5 | 11.12 |  | 11.12 | 595 |  |  | 595 |  |  | 1 Пересчет в текущие цены 2020 года: 7,35 (письмо Министерства строительства, архитектуры и территориального развития Ростовской обсласти 26/4915 от 17.10.2018)*1,026 (дефлятор 2019 года)*1,014(дефлятор 2020 года) СМР=7,64 | 4546
60 | ТЕР15-04-006-02 Приказ Минстроя России от 27.02.15 №140/пр (III п.27) | Покрытие поверхностей грунтовкой глубокого проникновения за 2 раза потолков | 100 м2 покрытия | 0,39 39 / 100 | 195.84 | 2.92 | 0.33 | 76 | 75 | 1 |  | 20.02 | 7.81 | 1 Пересчет в текущие цены 2020 года: 7,35 (письмо Министерства строительства, архитектуры и территориального развития Ростовской обсласти 26/4915 от 17.10.2018)*1,026 (дефлятор 2019 года)*1,014(дефлятор 2020 года) СМР=7,64 | 1452
|  | НР (79 руб.): 105% от ФОТ СП (35 руб.): 55%*0.85 от ФОТ |  |  | 192.59 | 0.14 | [5 empty] | 0.01
61 | ТССЦ-101-6414 Приказ Минстроя России от 27.02.15 №140/пр (III п.25) | Пропитка грунтовочная жидкая для укрепления рыхлых оснований Гидротэкс-грунт (Глубокого проникновения) | л | 19.5 | 11.12 |  | 11.12 | 217 |  |  | 217 |  |  | 1 Пересчет в текущие цены 2020 года: 7,35 (письмо Министерства строительства, архитектуры и территориального развития Ростовской обсласти 26/4915 от 17.10.2018)*1,026 (дефлятор 2019 года)*1,014(дефлятор 2020 года) СМР=7,64 | 1658
62 | ТЕР15-04-027-05 Приказ Минстроя России от 27.02.15 №140/пр (III п.27) | Третья шпатлевка при высококачественной окраске по штукатурке и сборным конструкциям стен, подготовленных под окраску | 100 м2 окрашиваемой поверхности | 1,075 107,5 / 100 | 397.91 | 2.92 | 280.97 | 428 | 123 | 3 | 302 | 11.99 | 12.89 | 1 Пересчет в текущие цены 2020 года: 7,35 (письмо Министерства строительства, архитектуры и территориального развития Ростовской обсласти 26/4915 от 17.10.2018)*1,026 (дефлятор 2019 года)*1,014(дефлятор 2020 года) СМР=7,64 | 4699
|  | 397,91 = 497,94 - 0,029 x 3 449,22 НР (129 руб.): 105% от ФОТ СП (58 руб.): 55%*0.85 от ФОТ |  |  | 114.02 | 0.14 | [5 empty] | 0.01 | 0.01
63 | ТССЦ-101-2438 Приказ Минстроя России от 27.02.15 №140/пр (III п.25) | Шпаклевка «Фугенфюллер», КНАУФ | кг | 85.6 | 3.21 |  | 3.21 | 275 |  |  | 275 |  |  | 1 Пересчет в текущие цены 2020 года: 7,35 (письмо Министерства строительства, архитектуры и территориального развития Ростовской обсласти 26/4915 от 17.10.2018)*1,026 (дефлятор 2019 года)*1,014(дефлятор 2020 года) СМР=7,64 | 2101
64 | ТЕР15-04-027-06 Приказ Минстроя России от 27.02.15 №140/пр (III п.27) | Третья шпатлевка при высококачественной окраске по штукатурке и сборным конструкциям потолков, подготовленных под окраску | 100 м2 окрашиваемой поверхности | 0,39 39 / 100 | 441.67 | 3.79 | 280.96 | 172 | 61 | 1 | 110 | 16.5 | 6.44 | 1 Пересчет в текущие цены 2020 года: 7,35 (письмо Министерства строительства, архитектуры и территориального развития Ростовской обсласти 26/4915 от 17.10.2018)*1,026 (дефлятор 2019 года)*1,014(дефлятор 2020 года) СМР=7,64 | 2025
|  | 441,67 = 552,05 - 0,032 x 3 449,22 НР (64 руб.): 105% от ФОТ СП (29 руб.): 55%*0.85 от ФОТ |  |  | 156.92 | 0.14 | [5 empty] | 0.01
65 | ТССЦ-101-2438 Приказ Минстроя России от 27.02.15 №140/пр (III п.25) | Шпаклевка «Фугенфюллер», КНАУФ | кг | 32 | 3.21 |  | 3.21 | 103 |  |  | 103 |  |  | 1 Пересчет в текущие цены 2020 года: 7,35 (письмо Министерства строительства, архитектуры и территориального развития Ростовской обсласти 26/4915 от 17.10.2018)*1,026 (дефлятор 2019 года)*1,014(дефлятор 2020 года) СМР=7,64 | 787
66 | ТЕР15-02-016-01 Приказ Минстроя России от 27.02.15 №140/пр (III п.27) | Штукатурка поверхностей внутри здания цементно-известковым или цементным раствором по камню и бетону: простая стен | 100 м2 оштукатуриваемой поверхности | 1,075 107,5 / 100 | 864.93 | 107.7 | 73.35 | 930 | 735 | 116 | 79 | 75.4 | 81.06 | 1 Пересчет в текущие цены 2020 года: 7,35 (письмо Министерства строительства, архитектуры и территориального развития Ростовской обсласти 26/4915 от 17.10.2018)*1,026 (дефлятор 2019 года)*1,014(дефлятор 2020 года) СМР=7,64 | 16334
|  | 864,93 = 1 456,26 - 1,51 x 391,61 НР (836 руб.): 105% от ФОТ СП (372 руб.): 55%*0.85 от ФОТ |  |  | 683.88 | 56.94 |  |  |  | 61 |  | 6.07 | 6.53
67 | ТССЦ-101-1353 Приказ Минстроя России от 27.02.15 №140/пр (III п.25) | Цемент глиноземистый, марки 500 | т | 0.645 | 1756.02 |  | 1756.02 | 1133 |  |  | 1133 |  |  | 1 Пересчет в текущие цены 2020 года: 7,35 (письмо Министерства строительства, архитектуры и территориального развития Ростовской обсласти 26/4915 от 17.10.2018)*1,026 (дефлятор 2019 года)*1,014(дефлятор 2020 года) СМР=7,64 | 8656
68 | ТССЦ-408-0122 Приказ Минстроя России от 27.02.15 №140/пр (III п.25) | Песок природный для строительных работ средний | м3 | 2.15 | 38.88 |  | 38.88 | 84 |  |  | 84 |  |  | 1 Пересчет в текущие цены 2020 года: 7,35 (письмо Министерства строительства, архитектуры и территориального развития Ростовской обсласти 26/4915 от 17.10.2018)*1,026 (дефлятор 2019 года)*1,014(дефлятор 2020 года) СМР=7,64 | 642
69 | ТЕРр62-17-4 Приказ Минстроя России от 27.02.15 №140/пр (III п.29) | Окрашивание водоэмульсионными составами поверхностей потолков, ранее окрашенных: водоэмульсионной краской, с расчисткой старой краски более 35% | 100 м2 окрашиваемой поверхности | 0,39 39 / 100 | 798.91 | 8.3 | 498.75 | 312 | 114 | 3 | 195 | 33.78 | 13.17 | 1 Пересчет в текущие цены 2020 года: 7,35 (письмо Министерства строительства, архитектуры и территориального развития Ростовской обсласти 26/4915 от 17.10.2018)*1,026 (дефлятор 2019 года)*1,014(дефлятор 2020 года) СМР=7,64 | 3530
|  | 798,91 = 1 778,22 - 0,071 x 13 793,15 НР (92 руб.): 80% от ФОТ СП (58 руб.): 50% от ФОТ |  |  | 291.86 | 1.35 |  |  |  | 1 |  | 0.1 | 0.04
70 | ТССЦ-101-1959 Приказ Минстроя России от 27.02.15 №140/пр (III п.25) | Краска водоэмульсионная ВЭАК-1180 | т | 0.022 | 13793.15 |  | 13793.15 | 303 |  |  | 303 |  |  | 1 Пересчет в текущие цены 2020 года: 7,35 (письмо Министерства строительства, архитектуры и территориального развития Ростовской обсласти 26/4915 от 17.10.2018)*1,026 (дефлятор 2019 года)*1,014(дефлятор 2020 года) СМР=7,64 | 2315
71 | ТЕРр62-16-4 Приказ Минстроя России от 27.02.15 №140/пр (III п.29) | Окрашивание водоэмульсионными составами поверхностей стен, ранее окрашенных: водоэмульсионной краской, с расчисткой старой краски более 35% | 100 м2 окрашиваемой поверхности | 1,075 107,5 / 100 | 746.22 | 8.3 | 482.18 | 802 | 275 | 9 | 518 | 29.6 | 31.82 | 1 Пересчет в текущие цены 2020 года: 7,35 (письмо Министерства строительства, архитектуры и территориального развития Ростовской обсласти 26/4915 от 17.10.2018)*1,026 (дефлятор 2019 года)*1,014(дефлятор 2020 года) СМР=7,64 | 8870
|  | 746,22 = 1 725,53 - 0,071 x 13 793,15 НР (221 руб.): 80% от ФОТ СП (138 руб.): 50% от ФОТ |  |  | 255.74 | 1.35 |  |  |  | 1 |  | 0.1 | 0.11
72 | ТССЦ-101-1959 Приказ Минстроя России от 27.02.15 №140/пр (III п.25) | Краска водоэмульсионная ВЭАК-1180 | т | 0.054 | 13793.15 |  | 13793.15 | 745 |  |  | 745 |  |  | 1 Пересчет в текущие цены 2020 года: 7,35 (письмо Министерства строительства, архитектуры и территориального развития Ростовской обсласти 26/4915 от 17.10.2018)*1,026 (дефлятор 2019 года)*1,014(дефлятор 2020 года) СМР=7,64 | 5692
73 | ТЕР11-01-011-01 Приказ Минстроя России от 27.02.15 №140/пр (III п.27) | Устройство стяжек цементных толщиной 20 мм | 100 м2 стяжки | 0,39 39 / 100 | 374.32 | 43.74 | 16.87 | 146 | 122 | 17 | 7 | 39.51 | 15.41 | 1 Пересчет в текущие цены 2020 года: 7,35 (письмо Министерства строительства, архитектуры и территориального развития Ростовской обсласти 26/4915 от 17.10.2018)*1,026 (дефлятор 2019 года)*1,014(дефлятор 2020 года) СМР=7,64 | 2957
|  | 374,32 = 1 296,91 - 2,04 x 452,25 НР (159 руб.): 123% от ФОТ СП (82 руб.): 75%*0.85 от ФОТ |  |  | 313.71 | 17.15 |  |  |  | 7 |  | 1.27 | 0.5
74 | ТЕР11-01-011-02 Приказ Минстроя России от 27.02.15 №140/пр (III п.27) | Устройство стяжек на каждые 5 мм изменения толщины стяжки добавлять или исключать к расценке 11-01-011-01 | 100 м2 стяжки | 3,12 (39*8) / 100 | 11.61 | 7.64 |  | 36 | 12 | 24 |  | 0.5 | 1.56 | 1 Пересчет в текущие цены 2020 года: 7,35 (письмо Министерства строительства, архитектуры и территориального развития Ростовской обсласти 26/4915 от 17.10.2018)*1,026 (дефлятор 2019 года)*1,014(дефлятор 2020 года) СМР=7,64 | 573
|  | 11,61 = 242,26 - 0,51 x 452,25 НР (26 руб.): 123% от ФОТ СП (13 руб.): 75%*0.85 от ФОТ |  |  | 3.97 | 2.84 |  |  |  | 9 |  | 0.21 | 0.66
75 | ТССЦ-101-1353 Приказ Минстроя России от 27.02.15 №140/пр (III п.25) | Цемент глиноземистый, марки 500 | т | 0.75 | 1756.02 |  | 1756.02 | 1317 |  |  | 1317 |  |  | 1 Пересчет в текущие цены 2020 года: 7,35 (письмо Министерства строительства, архитектуры и территориального развития Ростовской обсласти 26/4915 от 17.10.2018)*1,026 (дефлятор 2019 года)*1,014(дефлятор 2020 года) СМР=7,64 | 10062
76 | ТССЦ-408-0122 Приказ Минстроя России от 27.02.15 №140/пр (III п.25) | Песок природный для строительных работ средний | м3 | 2.5 | 38.88 |  | 38.88 | 97 |  |  | 97 |  |  | 1 Пересчет в текущие цены 2020 года: 7,35 (письмо Министерства строительства, архитектуры и территориального развития Ростовской обсласти 26/4915 от 17.10.2018)*1,026 (дефлятор 2019 года)*1,014(дефлятор 2020 года) СМР=7,64 | 741
77 | ТССЦ-408-0042 Приказ Минстроя России от 27.02.15 №140/пр (III п.25) | Щебень из гравия для строительных работ марка Др.8, фракция 10-20 мм | м3 | 2.5 | 122.02 |  | 122.02 | 305 |  |  | 305 |  |  | 1 Пересчет в текущие цены 2020 года: 7,35 (письмо Министерства строительства, архитектуры и территориального развития Ростовской обсласти 26/4915 от 17.10.2018)*1,026 (дефлятор 2019 года)*1,014(дефлятор 2020 года) СМР=7,64 | 2330
78 | ТЕР15-04-024-03 Приказ Минстроя России от 27.02.15 №140/пр (III п.27) | Простая окраска масляными составами: полов | 100 м2 окрашиваемой поверхности | 0,39 39 / 100 | 359.08 | 3.79 | 145.7 | 140 | 82 | 1 | 57 | 23.98 | 9.35 | 1 Пересчет в текущие цены 2020 года: 7,35 (письмо Министерства строительства, архитектуры и территориального развития Ростовской обсласти 26/4915 от 17.10.2018)*1,026 (дефлятор 2019 года)*1,014(дефлятор 2020 года) СМР=7,64 | 2017
|  | 359,08 = 671,01 - 0,0195 x 15 996,32 НР (86 руб.): 105% от ФОТ СП (38 руб.): 55%*0.85 от ФОТ |  |  | 209.59 | 0.14 | [5 empty] | 0.01
79 | ТССЦ-113-8029 Приказ Минстроя России от 27.02.15 №140/пр (III п.25) | Эмаль ПФ-115 цветная | кг | 19.5 | 13.43 |  | 13.43 | 262 |  |  | 262 |  |  | 1 Пересчет в текущие цены 2020 года: 7,35 (письмо Министерства строительства, архитектуры и территориального развития Ростовской обсласти 26/4915 от 17.10.2018)*1,026 (дефлятор 2019 года)*1,014(дефлятор 2020 года) СМР=7,64 | 2002
80 | ТЕРр62-35-2 Приказ Минстроя России от 27.02.15 №140/пр (III п.29) | Окраска масляными составами ранее окрашенных металлических решеток и оград: без рельефа за 2 раза | 100 м2 окрашиваемой поверхности | 0,16 16 / 100 | 773.82 | 0.87 | 75.44 | 124 | 112 |  | 12 | 80.73 | 12.92 | 1 Пересчет в текущие цены 2020 года: 7,35 (письмо Министерства строительства, архитектуры и территориального развития Ростовской обсласти 26/4915 от 17.10.2018)*1,026 (дефлятор 2019 года)*1,014(дефлятор 2020 года) СМР=7,64 | 2063
|  | 773,82 = 949,92 - 0,0136 x 12 948,18 НР (90 руб.): 80% от ФОТ СП (56 руб.): 50% от ФОТ |  |  | 697.51
81 | ТССЦ-113-0246 Приказ Минстроя России от 27.02.15 №140/пр (III п.25) | Эмаль ПФ-115 серая | т | 0.008 | 13039.04 |  | 13039.04 | 104 |  |  | 104 |  |  | 1 Пересчет в текущие цены 2020 года: 7,35 (письмо Министерства строительства, архитектуры и территориального развития Ростовской обсласти 26/4915 от 17.10.2018)*1,026 (дефлятор 2019 года)*1,014(дефлятор 2020 года) СМР=7,64 | 795
82 | ТЕР11-01-015-01 Приказ Минстроя России от 27.02.15 №140/пр (III п.27) | Устройство покрытий: бетонных толщиной 30 мм (лестничной площадки) | 100 м2 покрытия | 0,072 7,2 / 100 | 502.84 | 164.96 | 16.87 | 36 | 23 | 12 | 1 | 40.43 | 2.91 | 1 Пересчет в текущие цены 2020 года: 7,35 (письмо Министерства строительства, архитектуры и территориального развития Ростовской обсласти 26/4915 от 17.10.2018)*1,026 (дефлятор 2019 года)*1,014(дефлятор 2020 года) СМР=7,64 | 634
|  | 502,84 = 2 357,69 - 3,06 x 606,16 НР (31 руб.): 123% от ФОТ СП (16 руб.): 75%*0.85 от ФОТ |  |  | 321.01 | 31.44 |  |  |  | 2 |  | 2.84 | 0.2
83 | ТЕР11-01-015-02 Приказ Минстроя России от 27.02.15 №140/пр (III п.27) | Устройство покрытий: на каждые 5 мм изменения толщины покрытия добавлять или исключать к расценке 11-01-015-01 | 100 м2 покрытия | 1,008 (14*7,2) / 100 | 15.72 | 6.27 |  | 16 | 10 | 6 |  | 1.19 | 1.2 | 1 Пересчет в текущие цены 2020 года: 7,35 (письмо Министерства строительства, архитектуры и территориального развития Ростовской обсласти 26/4915 от 17.10.2018)*1,026 (дефлятор 2019 года)*1,014(дефлятор 2020 года) СМР=7,64 | 306
|  | 15,72 = 324,86 - 0,51 x 606,16 НР (16 руб.): 123% от ФОТ СП (8 руб.): 75%*0.85 от ФОТ |  |  | 9.45 | 2.57 |  |  |  | 3 |  | 0.19 | 0.19
84 | ТССЦ-101-1353 Приказ Минстроя России от 27.02.15 №140/пр (III п.25) | Цемент глиноземистый, марки 500 | т | 0.216 | 1756.02 |  | 1756.02 | 379 |  |  | 379 |  |  | 1 Пересчет в текущие цены 2020 года: 7,35 (письмо Министерства строительства, архитектуры и территориального развития Ростовской обсласти 26/4915 от 17.10.2018)*1,026 (дефлятор 2019 года)*1,014(дефлятор 2020 года) СМР=7,64 | 2896
85 | ТССЦ-408-0122 Приказ Минстроя России от 27.02.15 №140/пр (III п.25) | Песок природный для строительных работ средний | м3 | 0.72 | 38.88 |  | 38.88 | 28 |  |  | 28 |  |  | 1 Пересчет в текущие цены 2020 года: 7,35 (письмо Министерства строительства, архитектуры и территориального развития Ростовской обсласти 26/4915 от 17.10.2018)*1,026 (дефлятор 2019 года)*1,014(дефлятор 2020 года) СМР=7,64 | 214
86 | ТССЦ-408-0042 Приказ Минстроя России от 27.02.15 №140/пр (III п.25) | Щебень из гравия для строительных работ марка Др.8, фракция 10-20 мм | м3 | 0.72 | 122.02 |  | 122.02 | 88 |  |  | 88 |  |  | 1 Пересчет в текущие цены 2020 года: 7,35 (письмо Министерства строительства, архитектуры и территориального развития Ростовской обсласти 26/4915 от 17.10.2018)*1,026 (дефлятор 2019 года)*1,014(дефлятор 2020 года) СМР=7,64 | 672
87 | ТЕР06-01-012-01 Приказ Минстроя России от 27.02.15 №140/пр (III п.27) | Устройство опалубки | 100 м2 площади горизонтальной проекции ростверков | 0,035 3,5 / 100 | 966.34 | 36.16 | 118.7 | 34 | 28 | 1 | 5 | 95.92 | 3.36 | 1 Пересчет в текущие цены 2020 года: 7,35 (письмо Министерства строительства, архитектуры и территориального развития Ростовской обсласти 26/4915 от 17.10.2018)*1,026 (дефлятор 2019 года)*1,014(дефлятор 2020 года) СМР=7,64 | 596
|  | 966,34 = 2 060,02 - 0,32 x 1 056,58 - 0,42 x 1 017,55 - 5,44 x 60,33 НР (29 руб.): 105% от ФОТ СП (15 руб.): 65%*0.85 от ФОТ |  |  | 811.48 | 3.66 | [5 empty] | 0.34 | 0.01
88 | ТССЦ-102-0053 Приказ Минстроя России от 27.02.15 №140/пр (III п.25) | Доски обрезные хвойных пород длиной 4-6,5 м, шириной 75-150 мм, толщиной 25 мм, III сорта | м3 | 0.2 | 1056.58 |  | 1056.58 | 211 |  |  | 211 |  |  | 1 Пересчет в текущие цены 2020 года: 7,35 (письмо Министерства строительства, архитектуры и территориального развития Ростовской обсласти 26/4915 от 17.10.2018)*1,026 (дефлятор 2019 года)*1,014(дефлятор 2020 года) СМР=7,64 | 1612
89 | ТЕРр56-9-1 Пост.Правит.Рост.обл. от 06.09.12 №862 (ранее от 25.10.10 №261) | Демонтаж дверных коробок в каменных стенах с отбивкой штукатурки в откосах | 100 коробок | 0,01 1 / 100 | 1807.04 | 369.05 |  | 18 | 14 | 4 |  | 179.3 | 1.79 | 1 Пересчет в текущие цены 2020 года: 7,35 (письмо Министерства строительства, архитектуры и территориального развития Ростовской обсласти 26/4915 от 17.10.2018)*1,026 (дефлятор 2019 года)*1,014(дефлятор 2020 года) СМР=7,64 | 290
|  | НР (11 руб.): 82% от ФОТ СП (9 руб.): 62% от ФОТ |  |  | 1437.99 | 35.25 | [5 empty] | 3.97 | 0.04
90 | ТЕР09-06-001-01 Пост.Правит.Рост.обл. от 06.09.12 №862 (ранее от 25.10.10 №261) | Монтаж конструкций дверей | 1 т конструкций | 0,1739 0,034+0,0373+0,0026+0,1 | 929 | 130.12 | 35.53 | 162 | 133 | 23 | 6 | 89.49 | 15.56 | 1 Пересчет в текущие цены 2020 года: 7,35 (письмо Министерства строительства, архитектуры и территориального развития Ростовской обсласти 26/4915 от 17.10.2018)*1,026 (дефлятор 2019 года)*1,014(дефлятор 2020 года) СМР=7,64 | 2903
|  | НР (121 руб.): 90% от ФОТ СП (97 руб.): 85%*0.85 от ФОТ |  |  | 763.35 | 5.18 |  |  |  | 1 |  | 0.49 | 0.09
91 | ТЕР09-04-012-01 Приказ Минстроя России от 27.02.15 №140/пр (III п.27) | Установка металлических дверных блоков в готовые проемы | 1 м2 проема | 4.6 | 70.77 | 20.22 | 26.74 | 326 | 110 | 93 | 123 | 2.4 | 11.04 | 1 Пересчет в текущие цены 2020 года: 7,35 (письмо Министерства строительства, архитектуры и территориального развития Ростовской обсласти 26/4915 от 17.10.2018)*1,026 (дефлятор 2019 года)*1,014(дефлятор 2020 года) СМР=7,64 | 3851
|  | НР (99 руб.): 90% от ФОТ СП (79 руб.): 85%*0.85 от ФОТ |  |  | 23.81
92 | ТСЦ-101-1641 | Сталь угловая равнополочная, марка стали ВСт3кп2, размером 50x50x5 мм | т | 0.034 | 4779.38 |  | 4779.38 | 162 |  |  | 162 |  |  | 1 Пересчет в текущие цены 2020 года: 7,35 (письмо Министерства строительства, архитектуры и территориального развития Ростовской обсласти 26/4915 от 17.10.2018)*1,026 (дефлятор 2019 года)*1,014(дефлятор 2020 года) СМР=7,64 | 1238
93 | ТСЦ-101-3766 | Сталь листовая горячекатаная марки Ст3пс толщиной 2 мм | т | 0.1 | 6566.67 |  | 6566.67 | 657 |  |  | 657 |  |  | 1 Пересчет в текущие цены 2020 года: 7,35 (письмо Министерства строительства, архитектуры и территориального развития Ростовской обсласти 26/4915 от 17.10.2018)*1,026 (дефлятор 2019 года)*1,014(дефлятор 2020 года) СМР=7,64 | 5019
94 | ТСЦ-101-1617 | Сталь круглая углеродистая обыкновенного качества марки ВСт3пс5-1 диаметром 12 мм | т | 0.0026 | 4015.36 |  | 4015.36 | 10 |  |  | 10 |  |  | 1 Пересчет в текущие цены 2020 года: 7,35 (письмо Министерства строительства, архитектуры и территориального развития Ростовской обсласти 26/4915 от 17.10.2018)*1,026 (дефлятор 2019 года)*1,014(дефлятор 2020 года) СМР=7,64 | 76
95 | ТССЦ-103-1483 Приказ Минстроя России от 27.02.15 №140/пр (III п.25) | Трубы стальные квадратные (ГОСТ 8639-82) размером 40х40 мм, толщина стенки 2 мм | м | 16 | 19.02 |  | 19.02 | 304 |  |  | 304 |  |  | 1 Пересчет в текущие цены 2020 года: 7,35 (письмо Министерства строительства, архитектуры и территориального развития Ростовской обсласти 26/4915 от 17.10.2018)*1,026 (дефлятор 2019 года)*1,014(дефлятор 2020 года) СМР=7,64 | 2323
96 | ТЕР15-04-030-02 Пост.Правит.Рост.обл. от 06.09.12 №862 (ранее от 25.10.10 №261) | Масляная окраска металлических поверхностей больших (кроме кровель), количество окрасок 2 | 100 м2 окрашиваемой поверхности | 0,184 (9,2*2) / 100 | 177.48 | 2.92 | 66.38 | 33 | 20 | 1 | 12 | 12.21 | 2.25 | 1 Пересчет в текущие цены 2020 года: 7,35 (письмо Министерства строительства, архитектуры и территориального развития Ростовской обсласти 26/4915 от 17.10.2018)*1,026 (дефлятор 2019 года)*1,014(дефлятор 2020 года) СМР=7,64 | 481
|  | 177,48 = 549,18 - 0,0273 x 13 615,45 НР (21 руб.): 105% от ФОТ СП (9 руб.): 55%*0.85 от ФОТ |  |  | 108.18 | 0.12 | [5 empty] | 0.01
97 | ТСЦ-113-0246 | Эмаль ПФ-115 серая | т | 0.0046 | 13039.04 |  | 13039.04 | 60 |  |  | 60 |  |  | 1 Пересчет в текущие цены 2020 года: 7,35 (письмо Министерства строительства, архитектуры и территориального развития Ростовской обсласти 26/4915 от 17.10.2018)*1,026 (дефлятор 2019 года)*1,014(дефлятор 2020 года) СМР=7,64 | 458
98 | ТЕР10-01-011-01 Приказ Минстроя России от 27.02.15 №140/пр (III п.27) | Устройство каркаса из брусьев с заполнением плитами пеноплекс (утепление ворот) | 100 м2 стен (за вычетом проемов) | 0,046 4,6 / 100 | 5277.23 | 151.09 | 4260.94 | 243 | 40 | 7 | 196 | 105 | 4.83 | 1 Пересчет в текущие цены 2020 года: 7,35 (письмо Министерства строительства, архитектуры и территориального развития Ростовской обсласти 26/4915 от 17.10.2018)*1,026 (дефлятор 2019 года)*1,014(дефлятор 2020 года) СМР=7,64 | 2376
|  | 5 277,23 = 7 316,50 - 4,54 x 263,40 - 0,00621 x 6 796,94 - 0,61 x 1 269,12 - 0,04 x 676,54 НР (47 руб.): 118% от ФОТ СП (21 руб.): 63%*0.85 от ФОТ |  |  | 865.2 | 7.83 | [5 empty] | 0.58 | 0.03
99 | 102-0060 | Доски обрезные хвойных пород длиной 4-6,5 м, шириной 75-150 мм, толщиной 44 мм и более, II сорта | м3 | 0.15 | 1269.12 |  | 1269.12 | 190 |  |  | 190 |  |  | 1 Пересчет в текущие цены 2020 года: 7,35 (письмо Министерства строительства, архитектуры и территориального развития Ростовской обсласти 26/4915 от 17.10.2018)*1,026 (дефлятор 2019 года)*1,014(дефлятор 2020 года) СМР=7,64 | 1452
100 | ТССЦ-104-0332 Приказ Минстроя России от 27.02.15 №140/пр (III п.25) | Плиты теплоизоляционные из стекловолокна URSA, марки П-35-10-1250-600-50 | м3 | 0.28 | 1190.96 |  | 1190.96 | 333 |  |  | 333 |  |  | 1 Пересчет в текущие цены 2020 года: 7,35 (письмо Министерства строительства, архитектуры и территориального развития Ростовской обсласти 26/4915 от 17.10.2018)*1,026 (дефлятор 2019 года)*1,014(дефлятор 2020 года) СМР=7,64 | 2544
101 | ТЕР15-01-049-04 Приказ Минстроя России от 27.02.15 №140/пр (III п.27) | Облицовка стен по готовому каркасу щитами-картинами из древесностружечных плит: фанерованных шпоном | 100 м2 облицовки стен | 0,046 4,6 / 100 | 714.46 | 124.68 | 108.57 | 33 | 22 | 6 | 5 | 50.6 | 2.33 | 1 Пересчет в текущие цены 2020 года: 7,35 (письмо Министерства строительства, архитектуры и территориального развития Ростовской обсласти 26/4915 от 17.10.2018)*1,026 (дефлятор 2019 года)*1,014(дефлятор 2020 года) СМР=7,64 | 504
|  | 714,46 = 10 457,09 - 102,5 x 95,05 НР (23 руб.): 105% от ФОТ СП (10 руб.): 55%*0.85 от ФОТ |  |  | 481.21 | 2.97 | [5 empty] | 0.22 | 0.01
102 | ТССЦ-102-0299 Приказ Минстроя России от 27.02.15 №140/пр (III п.25) | Фанера марки ФК, сорт ВВС, размер 1525х1525х7 мм | м2 | 4.6 | 27.92 |  | 27.92 | 128 |  |  | 128 |  |  | 1 Пересчет в текущие цены 2020 года: 7,35 (письмо Министерства строительства, архитектуры и территориального развития Ростовской обсласти 26/4915 от 17.10.2018)*1,026 (дефлятор 2019 года)*1,014(дефлятор 2020 года) СМР=7,64 | 978
103 | ТЕР08-07-001-02 Приказ Минстроя России от 27.02.15 №140/пр (III п.27) | Установка и разборка наружных инвентарных лесов высотой до 16 м: трубчатых для прочих отделочных работ | 100 м2 вертикальной проекции для наружных лесов | 0,36 36 / 100 | 751.21 | 6.09 | 369.28 | 270 | 135 | 2 | 133 | 43.5 | 15.66 | 1 Пересчет в текущие цены 2020 года: 7,35 (письмо Министерства строительства, архитектуры и территориального развития Ростовской обсласти 26/4915 от 17.10.2018)*1,026 (дефлятор 2019 года)*1,014(дефлятор 2020 года) СМР=7,64 | 4026
|  | НР (165 руб.): 122% от ФОТ СП (92 руб.): 80%*0.85 от ФОТ |  |  | 375.84
104 | ТЕР15-02-001-01 Приказ Минстроя России от 27.02.15 №140/пр (III п.27) | Улучшенная штукатурка фасадов цементно-известковым раствором по камню: стен | 100 м2 оштукатуриваемой поверхности | 0,402 40,2 / 100 | 743.99 | 60.43 | 1.69 | 299 | 274 | 24 | 1 | 70.88 | 28.49 | 1 Пересчет в текущие цены 2020 года: 7,35 (письмо Министерства строительства, архитектуры и территориального развития Ростовской обсласти 26/4915 от 17.10.2018)*1,026 (дефлятор 2019 года)*1,014(дефлятор 2020 года) СМР=7,64 | 5577
|  | 743,99 = 1 484,13 - 1,89 x 391,61 НР (298 руб.): 105% от ФОТ СП (133 руб.): 55%*0.85 от ФОТ |  |  | 681.87 | 24.77 |  |  |  | 10 |  | 2.78 | 1.12
105 | ТССЦ-101-1353 Приказ Минстроя России от 27.02.15 №140/пр (III п.25) | Цемент глиноземистый, марки 500 | т | 0.24 | 1756.02 |  | 1756.02 | 421 |  |  | 421 |  |  | 1 Пересчет в текущие цены 2020 года: 7,35 (письмо Министерства строительства, архитектуры и территориального развития Ростовской обсласти 26/4915 от 17.10.2018)*1,026 (дефлятор 2019 года)*1,014(дефлятор 2020 года) СМР=7,64 | 3216
106 | ТССЦ-408-0122 Приказ Минстроя России от 27.02.15 №140/пр (III п.25) | Песок природный для строительных работ средний | м3 | 0.8 | 38.88 |  | 38.88 | 31 |  |  | 31 |  |  | 1 Пересчет в текущие цены 2020 года: 7,35 (письмо Министерства строительства, архитектуры и территориального развития Ростовской обсласти 26/4915 от 17.10.2018)*1,026 (дефлятор 2019 года)*1,014(дефлятор 2020 года) СМР=7,64 | 237
107 | ТЕР15-02-001-01 Приказ Минстроя России от 27.02.15 №140/пр (III п.27) | Улучшенная штукатурка фасадов цементно-известковым раствором по камню: цоколя | 100 м2 оштукатуриваемой поверхности | 0,114 11,4 / 100 | 743.99 | 60.43 | 1.69 | 85 | 78 | 7 |  | 70.88 | 8.08 | 1 Пересчет в текущие цены 2020 года: 7,35 (письмо Министерства строительства, архитектуры и территориального развития Ростовской обсласти 26/4915 от 17.10.2018)*1,026 (дефлятор 2019 года)*1,014(дефлятор 2020 года) СМР=7,64 | 1589
|  | 743,99 = 1 484,13 - 1,89 x 391,61 НР (85 руб.): 105% от ФОТ СП (38 руб.): 55%*0.85 от ФОТ |  |  | 681.87 | 24.77 |  |  |  | 3 |  | 2.78 | 0.32
108 | ТССЦ-101-1353 Приказ Минстроя России от 27.02.15 №140/пр (III п.25) | Цемент глиноземистый, марки 500 | т | 0.075 | 1756.02 |  | 1756.02 | 132 |  |  | 132 |  |  | 1 Пересчет в текущие цены 2020 года: 7,35 (письмо Министерства строительства, архитектуры и территориального развития Ростовской обсласти 26/4915 от 17.10.2018)*1,026 (дефлятор 2019 года)*1,014(дефлятор 2020 года) СМР=7,64 | 1008
109 | ТССЦ-408-0122 Приказ Минстроя России от 27.02.15 №140/пр (III п.25) | Песок природный для строительных работ средний | м3 | 0.25 | 38.88 |  | 38.88 | 10 |  |  | 10 |  |  | 1 Пересчет в текущие цены 2020 года: 7,35 (письмо Министерства строительства, архитектуры и территориального развития Ростовской обсласти 26/4915 от 17.10.2018)*1,026 (дефлятор 2019 года)*1,014(дефлятор 2020 года) СМР=7,64 | 76
110 | ТЕР15-04-011-01 Приказ Минстроя России от 27.02.15 №140/пр (III п.27) | Окраска фасадов с лесов | 100 м2 фасада | 0,52 52 / 100 | 67.17 | 2.01 | 11.25 | 35 | 28 | 1 | 6 | 6.32 | 3.29 | 1 Пересчет в текущие цены 2020 года: 7,35 (письмо Министерства строительства, архитектуры и территориального развития Ростовской обсласти 26/4915 от 17.10.2018)*1,026 (дефлятор 2019 года)*1,014(дефлятор 2020 года) СМР=7,64 | 588
|  | 67,17 = 100,51 - 0,0009 x 10 932,98 - 0,06 x 391,61 НР (29 руб.): 105% от ФОТ СП (13 руб.): 55%*0.85 от ФОТ |  |  | 53.91
111 | ТССЦ-101-4657 Приказ Минстроя России от 27.02.15 №140/пр (III п.25) | Краска акриловая Alpina FASSADENFARBE, CAPAROL фасадная водоразбавляемая | т | 0.026 | 15018.6 |  | 15018.6 | 390 |  |  | 390 |  |  | 1 Пересчет в текущие цены 2020 года: 7,35 (письмо Министерства строительства, архитектуры и территориального развития Ростовской обсласти 26/4915 от 17.10.2018)*1,026 (дефлятор 2019 года)*1,014(дефлятор 2020 года) СМР=7,64 | 2980
112 | ТЕР15-04-006-04 Приказ Минстроя России от 27.02.15 №140/пр (III п.27) | Покрытие поверхностей грунтовкой глубокого проникновения: за 2 раза стен | 100 м2 покрытия | 0,52 52 / 100 | 159.38 | 2.05 | 0.33 | 83 | 82 | 1 |  | 16.32 | 8.49 | 1 Пересчет в текущие цены 2020 года: 7,35 (письмо Министерства строительства, архитектуры и территориального развития Ростовской обсласти 26/4915 от 17.10.2018)*1,026 (дефлятор 2019 года)*1,014(дефлятор 2020 года) СМР=7,64 | 1581
|  | НР (86 руб.): 105% от ФОТ СП (38 руб.): 55%*0.85 от ФОТ |  |  | 157 | 0.14 | [5 empty] | 0.01 | 0.01
113 | ТССЦ-101-6414 Приказ Минстроя России от 27.02.15 №140/пр (III п.25) | Пропитка грунтовочная жидкая для укрепления рыхлых оснований Гидротэкс-грунт (Глубокого проникновения) | л | 26 | 11.12 |  | 11.12 | 289 |  |  | 289 |  |  | 1 Пересчет в текущие цены 2020 года: 7,35 (письмо Министерства строительства, архитектуры и территориального развития Ростовской обсласти 26/4915 от 17.10.2018)*1,026 (дефлятор 2019 года)*1,014(дефлятор 2020 года) СМР=7,64 | 2208
Итого по разделу 2 Ремонт помещения реакторной Т-1 | [7 empty] | 149820 |  |  |  |  | 357.15
9.88
Раздел 3. Ремонт помещения реакторной ЗРУ
114 | ТЕР15-02-016-01 Приказ Минстроя России от 27.02.15 №140/пр (III п.27) | Штукатурка поверхностей внутри здания цементно-известковым или цементным раствором по камню и бетону: простая стен | 100 м2 оштукатуриваемой поверхности | 0,2 20 / 100 | 864.93 | 107.7 | 73.35 | 173 | 137 | 22 | 14 | 75.4 | 15.08 | 1 Пересчет в текущие цены 2020 года: 7,35 (письмо Министерства строительства, архитектуры и территориального развития Ростовской обсласти 26/4915 от 17.10.2018)*1,026 (дефлятор 2019 года)*1,014(дефлятор 2020 года) СМР=7,64 | 3033
|  | 864,93 = 1 456,26 - 1,51 x 391,61 НР (155 руб.): 105% от ФОТ СП (69 руб.): 55%*0.85 от ФОТ |  |  | 683.88 | 56.94 |  |  |  | 11 |  | 6.07 | 1.21
115 | ТССЦ-101-1353 Приказ Минстроя России от 27.02.15 №140/пр (III п.25) | Цемент глиноземистый, марки 500 | т | 0.18 | 1756.02 |  | 1756.02 | 316 |  |  | 316 |  |  | 1 Пересчет в текущие цены 2020 года: 7,35 (письмо Министерства строительства, архитектуры и территориального развития Ростовской обсласти 26/4915 от 17.10.2018)*1,026 (дефлятор 2019 года)*1,014(дефлятор 2020 года) СМР=7,64 | 2414
116 | ТССЦ-408-0122 Приказ Минстроя России от 27.02.15 №140/пр (III п.25) | Песок природный для строительных работ средний | м3 | 0.6 | 38.88 |  | 38.88 | 23 |  |  | 23 |  |  | 1 Пересчет в текущие цены 2020 года: 7,35 (письмо Министерства строительства, архитектуры и территориального развития Ростовской обсласти 26/4915 от 17.10.2018)*1,026 (дефлятор 2019 года)*1,014(дефлятор 2020 года) СМР=7,64 | 176
117 | ТЕР15-04-006-04 Приказ Минстроя России от 27.02.15 №140/пр (III п.27) | Покрытие поверхностей грунтовкой глубокого проникновения за 2 раза стен | 100 м2 покрытия | 3,4 340 / 100 | 159.38 | 2.05 | 0.33 | 542 | 534 | 7 | 1 | 16.32 | 55.49 | 1 Пересчет в текущие цены 2020 года: 7,35 (письмо Министерства строительства, архитектуры и территориального развития Ростовской обсласти 26/4915 от 17.10.2018)*1,026 (дефлятор 2019 года)*1,014(дефлятор 2020 года) СМР=7,64 | 10337
|  | НР (561 руб.): 105% от ФОТ СП (250 руб.): 55%*0.85 от ФОТ |  |  | 157 | 0.14 | [5 empty] | 0.01 | 0.03
118 | ТССЦ-101-6414 Приказ Минстроя России от 27.02.15 №140/пр (III п.25) | Пропитка грунтовочная жидкая для укрепления рыхлых оснований Гидротэкс-грунт (Глубокого проникновения) | л | 170 | 11.12 |  | 11.12 | 1890 |  |  | 1890 |  |  | 1 Пересчет в текущие цены 2020 года: 7,35 (письмо Министерства строительства, архитектуры и территориального развития Ростовской обсласти 26/4915 от 17.10.2018)*1,026 (дефлятор 2019 года)*1,014(дефлятор 2020 года) СМР=7,64 | 14440
119 | ТЕРр62-41-2 Приказ Минстроя России от 27.02.15 №140/пр (III п.29) | Очистка вручную поверхности стен от побелки | 100 м2 расчищенной поверхности | 3,4 340 / 100 | 201.79 |  |  | 686 | 686 |  |  | 25.87 | 87.96 | 1 Пересчет в текущие цены 2020 года: 7,35 (письмо Министерства строительства, архитектуры и территориального развития Ростовской обсласти 26/4915 от 17.10.2018)*1,026 (дефлятор 2019 года)*1,014(дефлятор 2020 года) СМР=7,64 | 12056
|  | НР (549 руб.): 80% от ФОТ СП (343 руб.): 50% от ФОТ |  |  | 201.79
120 | ТЕР15-04-027-05 Приказ Минстроя России от 27.02.15 №140/пр (III п.27) | Третья шпатлевка при высококачественной окраске по штукатурке и сборным конструкциям стен, подготовленных под окраску | 100 м2 окрашиваемой поверхности | 3,4 340 / 100 | 397.91 | 2.92 | 280.97 | 1353 | 388 | 10 | 955 | 11.99 | 40.77 | 1 Пересчет в текущие цены 2020 года: 7,35 (письмо Министерства строительства, архитектуры и территориального развития Ростовской обсласти 26/4915 от 17.10.2018)*1,026 (дефлятор 2019 года)*1,014(дефлятор 2020 года) СМР=7,64 | 14829
|  | 397,91 = 497,94 - 0,029 x 3 449,22 НР (407 руб.): 105% от ФОТ СП (181 руб.): 55%*0.85 от ФОТ |  |  | 114.02 | 0.14 | [5 empty] | 0.01 | 0.03
121 | ТССЦ-101-2438 Приказ Минстроя России от 27.02.15 №140/пр (III п.25) | Шпаклевка «Фугенфюллер», КНАУФ | кг | 272 | 3.21 |  | 3.21 | 873 |  |  | 873 |  |  | 1 Пересчет в текущие цены 2020 года: 7,35 (письмо Министерства строительства, архитектуры и территориального развития Ростовской обсласти 26/4915 от 17.10.2018)*1,026 (дефлятор 2019 года)*1,014(дефлятор 2020 года) СМР=7,64 | 6670
122 | ТЕРр62-16-4 Приказ Минстроя России от 27.02.15 №140/пр (III п.29) | Окрашивание водоэмульсионными составами поверхностей стен, ранее окрашенных: водоэмульсионной краской, с расчисткой старой краски более 35% | 100 м2 окрашиваемой поверхности | 3,4 340 / 100 | 746.22 | 8.3 | 482.18 | 2537 | 870 | 28 | 1639 | 29.6 | 100.64 | 1 Пересчет в текущие цены 2020 года: 7,35 (письмо Министерства строительства, архитектуры и территориального развития Ростовской обсласти 26/4915 от 17.10.2018)*1,026 (дефлятор 2019 года)*1,014(дефлятор 2020 года) СМР=7,64 | 28077
|  | 746,22 = 1 725,53 - 0,071 x 13 793,15 НР (700 руб.): 80% от ФОТ СП (438 руб.): 50% от ФОТ |  |  | 255.74 | 1.35 |  |  |  | 5 |  | 0.1 | 0.34
123 | ТССЦ-101-1959 Приказ Минстроя России от 27.02.15 №140/пр (III п.25) | Краска водоэмульсионная ВЭАК-1180 | т | 0.17 | 13793.15 |  | 13793.15 | 2345 |  |  | 2345 |  |  | 1 Пересчет в текущие цены 2020 года: 7,35 (письмо Министерства строительства, архитектуры и территориального развития Ростовской обсласти 26/4915 от 17.10.2018)*1,026 (дефлятор 2019 года)*1,014(дефлятор 2020 года) СМР=7,64 | 17916
124 | ТЕРр62-41-2 Приказ Минстроя России от 27.02.15 №140/пр (III п.29) | Очистка вручную поверхности потолка от побелки | 100 м2 расчищенной поверхности | 1,96 196 / 100 | 201.79 |  |  | 396 | 396 |  |  | 25.87 | 50.71 | 1 Пересчет в текущие цены 2020 года: 7,35 (письмо Министерства строительства, архитектуры и территориального развития Ростовской обсласти 26/4915 от 17.10.2018)*1,026 (дефлятор 2019 года)*1,014(дефлятор 2020 года) СМР=7,64 | 6960
|  | НР (317 руб.): 80% от ФОТ СП (198 руб.): 50% от ФОТ |  |  | 201.79
125 | ТЕР15-04-006-02 Приказ Минстроя России от 27.02.15 №140/пр (III п.27) | Покрытие поверхностей грунтовкой глубокого проникновения за 2 раза потолков | 100 м2 покрытия | 1,96 196 / 100 | 195.84 | 2.92 | 0.33 | 384 | 377 | 6 | 1 | 20.02 | 39.24 | 1 Пересчет в текущие цены 2020 года: 7,35 (письмо Министерства строительства, архитектуры и территориального развития Ростовской обсласти 26/4915 от 17.10.2018)*1,026 (дефлятор 2019 года)*1,014(дефлятор 2020 года) СМР=7,64 | 7304
|  | НР (396 руб.): 105% от ФОТ СП (176 руб.): 55%*0.85 от ФОТ |  |  | 192.59 | 0.14 | [5 empty] | 0.01 | 0.02
126 | ТССЦ-101-6414 Приказ Минстроя России от 27.02.15 №140/пр (III п.25) | Пропитка грунтовочная жидкая для укрепления рыхлых оснований Гидротэкс-грунт (Глубокого проникновения) | л | 98 | 11.12 |  | 11.12 | 1090 |  |  | 1090 |  |  | 1 Пересчет в текущие цены 2020 года: 7,35 (письмо Министерства строительства, архитектуры и территориального развития Ростовской обсласти 26/4915 от 17.10.2018)*1,026 (дефлятор 2019 года)*1,014(дефлятор 2020 года) СМР=7,64 | 8328
127 | ТЕР15-04-027-06 Приказ Минстроя России от 27.02.15 №140/пр (III п.27) | Третья шпатлевка при высококачественной окраске по штукатурке и сборным конструкциям потолков, подготовленных под окраску | 100 м2 окрашиваемой поверхности | 1,96 196 / 100 | 441.67 | 3.79 | 280.96 | 866 | 308 | 7 | 551 | 16.5 | 32.34 | 1 Пересчет в текущие цены 2020 года: 7,35 (письмо Министерства строительства, архитектуры и территориального развития Ростовской обсласти 26/4915 от 17.10.2018)*1,026 (дефлятор 2019 года)*1,014(дефлятор 2020 года) СМР=7,64 | 10184
|  | 441,67 = 552,05 - 0,032 x 3 449,22 НР (323 руб.): 105% от ФОТ СП (144 руб.): 55%*0.85 от ФОТ |  |  | 156.92 | 0.14 | [5 empty] | 0.01 | 0.02
128 | ТССЦ-101-2438 Приказ Минстроя России от 27.02.15 №140/пр (III п.25) | Шпаклевка «Фугенфюллер», КНАУФ | кг | 156.8 | 3.21 |  | 3.21 | 503 |  |  | 503 |  |  | 1 Пересчет в текущие цены 2020 года: 7,35 (письмо Министерства строительства, архитектуры и территориального развития Ростовской обсласти 26/4915 от 17.10.2018)*1,026 (дефлятор 2019 года)*1,014(дефлятор 2020 года) СМР=7,64 | 3843
129 | ТЕРр62-17-4 Приказ Минстроя России от 27.02.15 №140/пр (III п.29) | Окрашивание водоэмульсионными составами поверхностей потолков, ранее окрашенных: водоэмульсионной краской, с расчисткой старой краски более 35% | 100 м2 окрашиваемой поверхности | 1,96 196 / 100 | 798.91 | 8.3 | 498.75 | 1566 | 572 | 16 | 978 | 33.78 | 66.21 | 1 Пересчет в текущие цены 2020 года: 7,35 (письмо Министерства строительства, архитектуры и территориального развития Ростовской обсласти 26/4915 от 17.10.2018)*1,026 (дефлятор 2019 года)*1,014(дефлятор 2020 года) СМР=7,64 | 17679
|  | 798,91 = 1 778,22 - 0,071 x 13 793,15 НР (460 руб.): 80% от ФОТ СП (288 руб.): 50% от ФОТ |  |  | 291.86 | 1.35 |  |  |  | 3 |  | 0.1 | 0.2
130 | ТССЦ-101-1959 Приказ Минстроя России от 27.02.15 №140/пр (III п.25) | Краска водоэмульсионная ВЭАК-1180 | т | 0.098 | 13793.15 |  | 13793.15 | 1352 |  |  | 1352 |  |  | 1 Пересчет в текущие цены 2020 года: 7,35 (письмо Министерства строительства, архитектуры и территориального развития Ростовской обсласти 26/4915 от 17.10.2018)*1,026 (дефлятор 2019 года)*1,014(дефлятор 2020 года) СМР=7,64 | 10329
131 | ТЕР11-01-011-01 Приказ Минстроя России от 27.02.15 №140/пр (III п.27) | Устройство стяжек цементных толщиной 20 мм | 100 м2 стяжки | 0,3 30 / 100 | 374.32 | 43.74 | 16.87 | 112 | 94 | 13 | 5 | 39.51 | 11.85 | 1 Пересчет в текущие цены 2020 года: 7,35 (письмо Министерства строительства, архитектуры и территориального развития Ростовской обсласти 26/4915 от 17.10.2018)*1,026 (дефлятор 2019 года)*1,014(дефлятор 2020 года) СМР=7,64 | 2269
|  | 374,32 = 1 296,91 - 2,04 x 452,25 НР (122 руб.): 123% от ФОТ СП (63 руб.): 75%*0.85 от ФОТ |  |  | 313.71 | 17.15 |  |  |  | 5 |  | 1.27 | 0.38
132 | ТЕР11-01-011-02 Приказ Минстроя России от 27.02.15 №140/пр (III п.27) | Устройство стяжек на каждые 5 мм изменения толщины стяжки добавлять или исключать к расценке 11-01-011-01 | 100 м2 стяжки | 0,6 (30*2) / 100 | 11.61 | 7.64 |  | 7 | 2 | 5 |  | 0.5 | 0.3 | 1 Пересчет в текущие цены 2020 года: 7,35 (письмо Министерства строительства, архитектуры и территориального развития Ростовской обсласти 26/4915 от 17.10.2018)*1,026 (дефлятор 2019 года)*1,014(дефлятор 2020 года) СМР=7,64 | 115
|  | 11,61 = 242,26 - 0,51 x 452,25 НР (5 руб.): 123% от ФОТ СП (3 руб.): 75%*0.85 от ФОТ |  |  | 3.97 | 2.84 |  |  |  | 2 |  | 0.21 | 0.13
133 | ТССЦ-101-1353 Приказ Минстроя России от 27.02.15 №140/пр (III п.25) | Цемент глиноземистый, марки 500 | т | 0.45 | 1756.02 |  | 1756.02 | 790 |  |  | 790 |  |  | 1 Пересчет в текущие цены 2020 года: 7,35 (письмо Министерства строительства, архитектуры и территориального развития Ростовской обсласти 26/4915 от 17.10.2018)*1,026 (дефлятор 2019 года)*1,014(дефлятор 2020 года) СМР=7,64 | 6036
134 | ТССЦ-408-0122 Приказ Минстроя России от 27.02.15 №140/пр (III п.25) | Песок природный для строительных работ средний | м3 | 1.5 | 38.88 |  | 38.88 | 58 |  |  | 58 |  |  | 1 Пересчет в текущие цены 2020 года: 7,35 (письмо Министерства строительства, архитектуры и территориального развития Ростовской обсласти 26/4915 от 17.10.2018)*1,026 (дефлятор 2019 года)*1,014(дефлятор 2020 года) СМР=7,64 | 443
135 | ТЕР15-04-006-04 Приказ Минстроя России от 27.02.15 №140/пр (III п.27) | Покрытие поверхностей грунтовкой глубокого проникновения: за 2 раза полов | 100 м2 покрытия | 0,3 30 / 100 | 159.38 | 2.05 | 0.33 | 48 | 47 | 1 |  | 16.32 | 4.9 | 1 Пересчет в текущие цены 2020 года: 7,35 (письмо Министерства строительства, архитектуры и территориального развития Ростовской обсласти 26/4915 от 17.10.2018)*1,026 (дефлятор 2019 года)*1,014(дефлятор 2020 года) СМР=7,64 | 909
|  | НР (49 руб.): 105% от ФОТ СП (22 руб.): 55%*0.85 от ФОТ |  |  | 157 | 0.14 | [5 empty] | 0.01
136 | ТССЦ-101-6414 Приказ Минстроя России от 27.02.15 №140/пр (III п.25) | Пропитка грунтовочная жидкая для укрепления рыхлых оснований Гидротэкс-грунт (Глубокого проникновения) | л | 15 | 11.12 |  | 11.12 | 167 |  |  | 167 |  |  | 1 Пересчет в текущие цены 2020 года: 7,35 (письмо Министерства строительства, архитектуры и территориального развития Ростовской обсласти 26/4915 от 17.10.2018)*1,026 (дефлятор 2019 года)*1,014(дефлятор 2020 года) СМР=7,64 | 1276
137 | ТЕР15-04-024-03 Приказ Минстроя России от 27.02.15 №140/пр (III п.27) | Простая окраска масляными составами: полов | 100 м2 окрашиваемой поверхности | 1,9 190 / 100 | 359.08 | 3.79 | 145.7 | 682 | 398 | 7 | 277 | 23.98 | 45.56 | 1 Пересчет в текущие цены 2020 года: 7,35 (письмо Министерства строительства, архитектуры и территориального развития Ростовской обсласти 26/4915 от 17.10.2018)*1,026 (дефлятор 2019 года)*1,014(дефлятор 2020 года) СМР=7,64 | 9825
|  | 359,08 = 671,01 - 0,0195 x 15 996,32 НР (418 руб.): 105% от ФОТ СП (186 руб.): 55%*0.85 от ФОТ |  |  | 209.59 | 0.14 | [5 empty] | 0.01 | 0.02
138 | ТССЦ-113-8029 Приказ Минстроя России от 27.02.15 №140/пр (III п.25) | Эмаль ПФ-115 цветная | кг | 95 | 13.43 |  | 13.43 | 1276 |  |  | 1276 |  |  | 1 Пересчет в текущие цены 2020 года: 7,35 (письмо Министерства строительства, архитектуры и территориального развития Ростовской обсласти 26/4915 от 17.10.2018)*1,026 (дефлятор 2019 года)*1,014(дефлятор 2020 года) СМР=7,64 | 9749
139 | ТЕРр56-9-1 Пост.Правит.Рост.обл. от 06.09.12 №862 (ранее от 25.10.10 №261) | Демонтаж дверных коробок в каменных стенах с отбивкой штукатурки в откосах | 100 коробок | 0,01 1 / 100 | 1807.04 | 369.05 |  | 18 | 14 | 4 |  | 179.3 | 1.79 | 1 Пересчет в текущие цены 2020 года: 7,35 (письмо Министерства строительства, архитектуры и территориального развития Ростовской обсласти 26/4915 от 17.10.2018)*1,026 (дефлятор 2019 года)*1,014(дефлятор 2020 года) СМР=7,64 | 290
|  | НР (11 руб.): 82% от ФОТ СП (9 руб.): 62% от ФОТ |  |  | 1437.99 | 35.25 | [5 empty] | 3.97 | 0.04
140 | ТЕР09-06-001-01 Пост.Правит.Рост.обл. от 06.09.12 №862 (ранее от 25.10.10 №261) | Монтаж конструкций дверей | 1 т конструкций | 0,2484 0,0453+0,0513+0,0018+0,15 | 929 | 130.12 | 35.53 | 231 | 190 | 32 | 9 | 89.49 | 22.23 | 1 Пересчет в текущие цены 2020 года: 7,35 (письмо Министерства строительства, архитектуры и территориального развития Ростовской обсласти 26/4915 от 17.10.2018)*1,026 (дефлятор 2019 года)*1,014(дефлятор 2020 года) СМР=7,64 | 4133
|  | НР (172 руб.): 90% от ФОТ СП (138 руб.): 85%*0.85 от ФОТ |  |  | 763.35 | 5.18 |  |  |  | 1 |  | 0.49 | 0.12
141 | ТЕР09-04-012-01 Приказ Минстроя России от 27.02.15 №140/пр (III п.27) | Установка металлических дверных блоков в готовые проемы | 1 м2 проема | 6.6 | 70.77 | 20.22 | 26.74 | 467 | 157 | 133 | 177 | 2.4 | 15.84 | 1 Пересчет в текущие цены 2020 года: 7,35 (письмо Министерства строительства, архитектуры и территориального развития Ростовской обсласти 26/4915 от 17.10.2018)*1,026 (дефлятор 2019 года)*1,014(дефлятор 2020 года) СМР=7,64 | 5508
|  | НР (141 руб.): 90% от ФОТ СП (113 руб.): 85%*0.85 от ФОТ |  |  | 23.81
142 | ТСЦ-101-1641 | Сталь угловая равнополочная, марка стали ВСт3кп2, размером 50x50x5 мм | т | 0.0453 | 4779.38 |  | 4779.38 | 217 |  |  | 217 |  |  | 1 Пересчет в текущие цены 2020 года: 7,35 (письмо Министерства строительства, архитектуры и территориального развития Ростовской обсласти 26/4915 от 17.10.2018)*1,026 (дефлятор 2019 года)*1,014(дефлятор 2020 года) СМР=7,64 | 1658
143 | ТСЦ-101-3766 | Сталь листовая горячекатаная марки Ст3пс толщиной 2 мм | т | 0.15 | 6566.67 |  | 6566.67 | 985 |  |  | 985 |  |  | 1 Пересчет в текущие цены 2020 года: 7,35 (письмо Министерства строительства, архитектуры и территориального развития Ростовской обсласти 26/4915 от 17.10.2018)*1,026 (дефлятор 2019 года)*1,014(дефлятор 2020 года) СМР=7,64 | 7525
144 | ТСЦ-101-1617 | Сталь круглая углеродистая обыкновенного качества марки ВСт3пс5-1 диаметром 12 мм | т | 0.0018 | 4015.36 |  | 4015.36 | 7 |  |  | 7 |  |  | 1 Пересчет в текущие цены 2020 года: 7,35 (письмо Министерства строительства, архитектуры и территориального развития Ростовской обсласти 26/4915 от 17.10.2018)*1,026 (дефлятор 2019 года)*1,014(дефлятор 2020 года) СМР=7,64 | 53
145 | ТССЦ-103-1483 Приказ Минстроя России от 27.02.15 №140/пр (III п.25) | Трубы стальные квадратные (ГОСТ 8639-82) размером 40х40 мм, толщина стенки 2 мм | м | 22 | 19.02 |  | 19.02 | 418 |  |  | 418 |  |  | 1 Пересчет в текущие цены 2020 года: 7,35 (письмо Министерства строительства, архитектуры и территориального развития Ростовской обсласти 26/4915 от 17.10.2018)*1,026 (дефлятор 2019 года)*1,014(дефлятор 2020 года) СМР=7,64 | 3194
146 | ТЕР15-04-030-02 Пост.Правит.Рост.обл. от 06.09.12 №862 (ранее от 25.10.10 №261) | Масляная окраска металлических поверхностей больших (кроме кровель), количество окрасок 2 | 100 м2 окрашиваемой поверхности | 0,264 (13,2*2) / 100 | 177.48 | 2.92 | 66.38 | 47 | 29 | 1 | 17 | 12.21 | 3.22 | 1 Пересчет в текущие цены 2020 года: 7,35 (письмо Министерства строительства, архитектуры и территориального развития Ростовской обсласти 26/4915 от 17.10.2018)*1,026 (дефлятор 2019 года)*1,014(дефлятор 2020 года) СМР=7,64 | 695
|  | 177,48 = 549,18 - 0,0273 x 13 615,45 НР (30 руб.): 105% от ФОТ СП (14 руб.): 55%*0.85 от ФОТ |  |  | 108.18 | 0.12 | [5 empty] | 0.01
147 | ТСЦ-113-0246 | Эмаль ПФ-115 серая | т | 0.0066 | 13039.04 |  | 13039.04 | 86 |  |  | 86 |  |  | 1 Пересчет в текущие цены 2020 года: 7,35 (письмо Министерства строительства, архитектуры и территориального развития Ростовской обсласти 26/4915 от 17.10.2018)*1,026 (дефлятор 2019 года)*1,014(дефлятор 2020 года) СМР=7,64 | 657
148 | ТЕР10-01-011-01 Приказ Минстроя России от 27.02.15 №140/пр (III п.27) | Устройство каркаса из брусьев с заполнением плитами пеноплекс (утепление ворот) | 100 м2 стен (за вычетом проемов) | 0,066 6,6 / 100 | 5277.23 | 151.09 | 4260.94 | 348 | 57 | 10 | 281 | 105 | 6.93 | 1 Пересчет в текущие цены 2020 года: 7,35 (письмо Министерства строительства, архитектуры и территориального развития Ростовской обсласти 26/4915 от 17.10.2018)*1,026 (дефлятор 2019 года)*1,014(дефлятор 2020 года) СМР=7,64 | 3415
|  | 5 277,23 = 7 316,50 - 4,54 x 263,40 - 0,00621 x 6 796,94 - 0,61 x 1 269,12 - 0,04 x 676,54 НР (68 руб.): 118% от ФОТ СП (31 руб.): 63%*0.85 от ФОТ |  |  | 865.2 | 7.83 |  |  |  | 1 |  | 0.58 | 0.04
149 | 102-0060 | Доски обрезные хвойных пород длиной 4-6,5 м, шириной 75-150 мм, толщиной 44 мм и более, II сорта | м3 | 0.2 | 1269.12 |  | 1269.12 | 254 |  |  | 254 |  |  | 1 Пересчет в текущие цены 2020 года: 7,35 (письмо Министерства строительства, архитектуры и территориального развития Ростовской обсласти 26/4915 от 17.10.2018)*1,026 (дефлятор 2019 года)*1,014(дефлятор 2020 года) СМР=7,64 | 1941
150 | ТССЦ-104-0332 Приказ Минстроя России от 27.02.15 №140/пр (III п.25) | Плиты теплоизоляционные из стекловолокна URSA, марки П-35-10-1250-600-50 | м3 | 0.1 | 1190.96 |  | 1190.96 | 119 |  |  | 119 |  |  | 1 Пересчет в текущие цены 2020 года: 7,35 (письмо Министерства строительства, архитектуры и территориального развития Ростовской обсласти 26/4915 от 17.10.2018)*1,026 (дефлятор 2019 года)*1,014(дефлятор 2020 года) СМР=7,64 | 909
151 | ТЕР15-01-049-04 Приказ Минстроя России от 27.02.15 №140/пр (III п.27) | Облицовка стен по готовому каркасу щитами-картинами из древесностружечных плит: фанерованных шпоном | 100 м2 облицовки стен | 0,066 6,6 / 100 | 714.46 | 124.68 | 108.57 | 47 | 32 | 8 | 7 | 50.6 | 3.34 | 1 Пересчет в текущие цены 2020 года: 7,35 (письмо Министерства строительства, архитектуры и территориального развития Ростовской обсласти 26/4915 от 17.10.2018)*1,026 (дефлятор 2019 года)*1,014(дефлятор 2020 года) СМР=7,64 | 733
|  | 714,46 = 10 457,09 - 102,5 x 95,05 НР (34 руб.): 105% от ФОТ СП (15 руб.): 55%*0.85 от ФОТ |  |  | 481.21 | 2.97 | [5 empty] | 0.22 | 0.01
152 | ТССЦ-102-0299 Приказ Минстроя России от 27.02.15 №140/пр (III п.25) | Фанера марки ФК, сорт ВВС, размер 1525х1525х7 мм | м2 | 6.6 | 27.92 |  | 27.92 | 184 |  |  | 184 |  |  | 1 Пересчет в текущие цены 2020 года: 7,35 (письмо Министерства строительства, архитектуры и территориального развития Ростовской обсласти 26/4915 от 17.10.2018)*1,026 (дефлятор 2019 года)*1,014(дефлятор 2020 года) СМР=7,64 | 1406
Итого по разделу 3 Ремонт помещения реакторной ЗРУ | [7 empty] | 237314 |  |  |  |  | 604.4
2.59
Раздел 4. Ремонт мягкой кровли ЗРУ
153 | ТЕРр58-19-6 Приказ Минстроя России от 27.02.15 №140/пр (III п.29) | Смена ендов | 100 м покрытия | 1,26 126 / 100 | 2377.3 | 28.62 | 1346.83 | 2995 | 1262 | 36 | 1697 | 117.45 | 147.99 | 1 Пересчет в текущие цены 2020 года: 7,35 (письмо Министерства строительства, архитектуры и территориального развития Ростовской обсласти 26/4915 от 17.10.2018)*1,026 (дефлятор 2019 года)*1,014(дефлятор 2020 года) СМР=7,64 | 37230
|  | 2 377,30 = 7 018,58 - 0,592 x 7 840,00 НР (1053 руб.): 83% от ФОТ СП (825 руб.): 65% от ФОТ |  |  | 1001.85 | 5.67 |  |  |  | 7 |  | 0.42 | 0.53
154 | ТССЦ-101-1875 Приказ Минстроя России от 27.02.15 №140/пр (III п.25) | Сталь листовая оцинкованная толщиной листа 0,7 мм | т | 0.31 | 7840 |  | 7840 | 2430 |  |  | 2430 |  |  | 1 Пересчет в текущие цены 2020 года: 7,35 (письмо Министерства строительства, архитектуры и территориального развития Ростовской обсласти 26/4915 от 17.10.2018)*1,026 (дефлятор 2019 года)*1,014(дефлятор 2020 года) СМР=7,64 | 18565
155 | ТЕР12-01-009-02 Приказ Минстроя России от 27.02.15 №140/пр (III п.27) | Устройство желобов: подвесных | 100 м желобов | 0,58 58 / 100 | 1524.3 | 22.47 | 1233.9 | 884 | 155 | 13 | 716 | 31.41 | 18.22 | 1 Пересчет в текущие цены 2020 года: 7,35 (письмо Министерства строительства, архитектуры и территориального развития Ростовской обсласти 26/4915 от 17.10.2018)*1,026 (дефлятор 2019 года)*1,014(дефлятор 2020 года) СМР=7,64 | 8839
|  | 1 524,30 = 5 067,98 - 0,452 x 7 840,00 НР (187 руб.): 120% от ФОТ СП (86 руб.): 65%*0.85 от ФОТ |  |  | 267.93 | 2.16 |  |  |  | 1 |  | 0.16 | 0.09
156 | ТССЦ-301-5842 Приказ Минстроя России от 27.02.15 №140/пр (III п.25) | Желоб водосточный МП, диаметр 125х3000 мм, стандартный цвет | шт. | 20 | 172.29 |  | 172.29 | 3446 |  |  | 3446 |  |  | 1 Пересчет в текущие цены 2020 года: 7,35 (письмо Министерства строительства, архитектуры и территориального развития Ростовской обсласти 26/4915 от 17.10.2018)*1,026 (дефлятор 2019 года)*1,014(дефлятор 2020 года) СМР=7,64 | 26327
157 | ТЕР12-01-007-10 Приказ Минстроя России от 27.02.15 №140/пр (III п.27) | Комплекс работ по устройству кровель из наплавляемых рулонных материалов для зданий шириной от 12 до 24 метров: в два слоя | 100 м2 кровли | 3,86 386 / 100 | 3119.51 | 138.32 | 2331.9 | 12041 | 2506 | 534 | 9001 | 74.29 | 286.76 | 1 Пересчет в текущие цены 2020 года: 7,35 (письмо Министерства строительства, архитектуры и территориального развития Ростовской обсласти 26/4915 от 17.10.2018)*1,026 (дефлятор 2019 года)*1,014(дефлятор 2020 года) СМР=7,64 | 126327
|  | 3 119,51 = 14 333,69 - 114 x 44,25 - 164 x 37,62 НР (3077 руб.): 120% от ФОТ СП (1417 руб.): 65%*0.85 от ФОТ |  |  | 649.29 | 15.12 |  |  |  | 58 |  | 1.12 | 4.32
158 | ТССЦ-101-2213 Приказ Минстроя России от 27.02.15 №140/пр (III п.25) | Линокром ТКП гранулят коричневый, основа стеклоткань (для верхнего слоя) | м2 | 386 | 21.04 |  | 21.04 | 8121 |  |  | 8121 |  |  | 1 Пересчет в текущие цены 2020 года: 7,35 (письмо Министерства строительства, архитектуры и территориального развития Ростовской обсласти 26/4915 от 17.10.2018)*1,026 (дефлятор 2019 года)*1,014(дефлятор 2020 года) СМР=7,64 | 62044
159 | ТССЦ-101-2214 Приказ Минстроя России от 27.02.15 №140/пр (III п.25) | Линокром ТПП, основа стеклоткань (для нижнего слоя) | м2 | 386 | 19.37 |  | 19.37 | 7477 |  |  | 7477 |  |  | 1 Пересчет в текущие цены 2020 года: 7,35 (письмо Министерства строительства, архитектуры и территориального развития Ростовской обсласти 26/4915 от 17.10.2018)*1,026 (дефлятор 2019 года)*1,014(дефлятор 2020 года) СМР=7,64 | 57124
160 | ТССЦ-113-2230 Приказ Минстроя России от 27.02.15 №140/пр (III п.25) | Праймер битумный ТЕХНОНИКОЛЬ №01 | л | 150 | 8.44 |  | 8.44 | 1266 |  |  | 1266 |  |  | 1 Пересчет в текущие цены 2020 года: 7,35 (письмо Министерства строительства, архитектуры и территориального развития Ростовской обсласти 26/4915 от 17.10.2018)*1,026 (дефлятор 2019 года)*1,014(дефлятор 2020 года) СМР=7,64 | 9672
161 | ТЕРр58-10-1 Приказ Минстроя России от 27.02.15 №140/пр (III п.29) | Смена: прямых звеньев водосточных труб с земли, лестниц или подмостей | 100 м | 0,24 24 / 100 | 327.56 | 11.3 | 2.36 | 79 | 75 | 3 | 1 | 36.8 | 8.83 | 1 Пересчет в текущие цены 2020 года: 7,35 (письмо Министерства строительства, архитектуры и территориального развития Ростовской обсласти 26/4915 от 17.10.2018)*1,026 (дефлятор 2019 года)*1,014(дефлятор 2020 года) СМР=7,64 | 1452
|  | 327,56 = 5 857,91 - 114,5 x 48,30 НР (62 руб.): 83% от ФОТ СП (49 руб.): 65% от ФОТ |  |  | 313.9
162 | 201-1101 | Звенья водосточных труб из оцинкованной стали толщиной 0,55 мм, диаметром 140 мм, марка ТВ-140 | м | 27.48 | 48.3 |  | 48.3 | 1327 |  |  | 1327 |  |  | 1 Пересчет в текущие цены 2020 года: 7,35 (письмо Министерства строительства, архитектуры и территориального развития Ростовской обсласти 26/4915 от 17.10.2018)*1,026 (дефлятор 2019 года)*1,014(дефлятор 2020 года) СМР=7,64 | 10138
163 | ТЕРр58-10-6 Приказ Минстроя России от 27.02.15 №140/пр (III п.29) | Смена: воронок водосточных труб с земли, лестниц или подмостей | 100 шт. | 0,05 5 / 100 | 461.79 | 6.96 | 1.89 | 23 | 23 |  |  | 53.1 | 2.66 | 1 Пересчет в текущие цены 2020 года: 7,35 (письмо Министерства строительства, архитектуры и территориального развития Ростовской обсласти 26/4915 от 17.10.2018)*1,026 (дефлятор 2019 года)*1,014(дефлятор 2020 года) СМР=7,64 | 435
|  | 461,79 = 6 331,79 - 100 x 58,70 НР (19 руб.): 83% от ФОТ СП (15 руб.): 65% от ФОТ |  |  | 452.94
164 | 301-1104 | Воронка водосточная из оцинкованной стали толщиной 0,55 диаметром 215 мм | шт. | 5 | 58.7 |  | 58.7 | 294 |  |  | 294 |  |  | 1 Пересчет в текущие цены 2020 года: 7,35 (письмо Министерства строительства, архитектуры и территориального развития Ростовской обсласти 26/4915 от 17.10.2018)*1,026 (дефлятор 2019 года)*1,014(дефлятор 2020 года) СМР=7,64 | 2246
165 | ТЕРр58-10-3 Приказ Минстроя России от 27.02.15 №140/пр (III п.29) | Смена: колен водосточных труб с земли, лестниц и подмостей | 100 шт. | 0,15 15 / 100 | 553.92 | 6.96 | 1.89 | 83 | 82 | 1 |  | 63.9 | 9.59 | 1 Пересчет в текущие цены 2020 года: 7,35 (письмо Министерства строительства, архитектуры и территориального развития Ростовской обсласти 26/4915 от 17.10.2018)*1,026 (дефлятор 2019 года)*1,014(дефлятор 2020 года) СМР=7,64 | 1559
|  | 553,92 = 3 960,92 - 100 x 34,07 НР (68 руб.): 83% от ФОТ СП (53 руб.): 65% от ФОТ |  |  | 545.07
166 | 201-1102 | Колено из оцинкованной стали толщиной 0,55 мм, диаметром 140 мм, марка ТВ-140 | шт. | 15 | 34.07 |  | 34.07 | 511 |  |  | 511 |  |  | 1 Пересчет в текущие цены 2020 года: 7,35 (письмо Министерства строительства, архитектуры и территориального развития Ростовской обсласти 26/4915 от 17.10.2018)*1,026 (дефлятор 2019 года)*1,014(дефлятор 2020 года) СМР=7,64 | 3904
Итого по разделу 4 Ремонт мягкой кровли ЗРУ | [7 empty] | 365872 |  |  |  |  | 474.05
4.94
Раздел 5. Ремонт кабельных каналов
167 | ТЕРр54-9-1 Пост.Правит.Рост.обл. от 06.09.12 №862 (ранее от 25.10.10 №261) | Демонтаж плит перекрытий площадью до 0,8 м2 | 100 м2 плит | 0,75 75 / 100 | 997.08 | 231.29 |  | 748 | 575 | 173 |  | 89.776 | 67.33 | 1 Пересчет в текущие цены 2020 года: 7,35 (письмо Министерства строительства, архитектуры и территориального развития Ростовской обсласти 26/4915 от 17.10.2018)*1,026 (дефлятор 2019 года)*1,014(дефлятор 2020 года) СМР=7,64 | 13240
|  | 1 246,35 = 2 242,49 - 1,6 x 517,79 - 0,4 x 419,19 (Приказ от 29.12.2016 № 1028/пр Табл.2, п.1 Демонтаж (разборка) сборных бетонных и железобетонных строительных конструкций ОЗП=0,8; ЭМ=0,8 к расх.; ЗПМ=0,8; МАТ=0 к расх.; ТЗ=0,8; ТЗМ=0,8) НР (507 руб.): 85% от ФОТ СП (478 руб.): 80% от ФОТ |  |  | 765.79 | 29.2 |  |  |  | 22 |  | 2.76 | 2.07
168 | ТЕРр54-9-1 Пост.Правит.Рост.обл. от 06.09.12 №862 (ранее от 25.10.10 №261) | Укладка плит перекрытий площадью до 0,8 м2 с заделкой швов | 100 м2 плит | 0,75 75 / 100 | 1246.35 | 289.11 |  | 935 | 718 | 217 |  | 112.22 | 84.17 | 1 Пересчет в текущие цены 2020 года: 7,35 (письмо Министерства строительства, архитектуры и территориального развития Ростовской обсласти 26/4915 от 17.10.2018)*1,026 (дефлятор 2019 года)*1,014(дефлятор 2020 года) СМР=7,64 | 16533
|  | 1 246,35 = 2 242,49 - 1,6 x 517,79 - 0,4 x 419,19 НР (633 руб.): 85% от ФОТ СП (596 руб.): 80% от ФОТ |  |  | 957.24 | 36.5 |  |  |  | 27 |  | 3.45 | 2.59
169 | ТССЦ-403-0861 Приказ Минстроя России от 27.02.15 №140/пр (III п.25) | Плиты перекрытия плоские из бетона В15 (М200), объемом до 0,2 м3 с расходом арматуры 40 кг/м3 | м3 | 7.5 | 2127.64 |  | 2127.64 | 15957 |  |  | 15957 |  |  | 1 Пересчет в текущие цены 2020 года: 7,35 (письмо Министерства строительства, архитектуры и территориального развития Ростовской обсласти 26/4915 от 17.10.2018)*1,026 (дефлятор 2019 года)*1,014(дефлятор 2020 года) СМР=7,64 | 121911
170 | ТЕР08-02-001-09 Пост.Правит.Рост.обл. от 06.09.12 №862 (ранее от 25.10.10 №261) | Кладка стен приямков и каналов | 1 м3 кладки | 2.4 | 103.39 | 30.17 | 14.39 | 248 | 141 | 72 | 35 | 7.08 | 16.99 | 1 Пересчет в текущие цены 2020 года: 7,35 (письмо Министерства строительства, архитектуры и территориального развития Ростовской обсласти 26/4915 от 17.10.2018)*1,026 (дефлятор 2019 года)*1,014(дефлятор 2020 года) СМР=7,64 | 4072
|  | 103,39 = 656,05 - 0,221 x 384,94 - 0,4 x 1 168,98 НР (183 руб.): 122% от ФОТ СП (102 руб.): 80%*0.85 от ФОТ |  |  | 58.83 | 3.81 |  |  |  | 9 |  | 0.36 | 0.86
171 | ТССЦ-404-0006 Приказ Минстроя России от 27.02.15 №140/пр (III п.25) | Кирпич керамический одинарный, размером 250х120х65 мм, марка 125 | 1000 шт. | 0,96 960 / 1000 | 1242.87 |  | 1242.87 | 1193 |  |  | 1193 |  |  | 1 Пересчет в текущие цены 2020 года: 7,35 (письмо Министерства строительства, архитектуры и территориального развития Ростовской обсласти 26/4915 от 17.10.2018)*1,026 (дефлятор 2019 года)*1,014(дефлятор 2020 года) СМР=7,64 | 9115
172 | ТССЦ-101-1353 Приказ Минстроя России от 27.02.15 №140/пр (III п.25) | Цемент глиноземистый, марки 500 | т | 0.72 | 1756.02 |  | 1756.02 | 1264 |  |  | 1264 |  |  | 1 Пересчет в текущие цены 2020 года: 7,35 (письмо Министерства строительства, архитектуры и территориального развития Ростовской обсласти 26/4915 от 17.10.2018)*1,026 (дефлятор 2019 года)*1,014(дефлятор 2020 года) СМР=7,64 | 9657
173 | ТССЦ-408-0122 Приказ Минстроя России от 27.02.15 №140/пр (III п.25) | Песок природный для строительных работ средний | м3 | 2.4 | 38.88 |  | 38.88 | 93 |  |  | 93 |  |  | 1 Пересчет в текущие цены 2020 года: 7,35 (письмо Министерства строительства, архитектуры и территориального развития Ростовской обсласти 26/4915 от 17.10.2018)*1,026 (дефлятор 2019 года)*1,014(дефлятор 2020 года) СМР=7,64 | 711
Итого по разделу 5 Ремонт кабельных каналов | [7 empty] | 175246 |  |  |  |  | 168.49
5.52
Раздел 6. Ремонт порталов
174 | ТЕРр68-12-5 Приказ Минстроя России от 27.02.15 №140/пр (III п.29) | Разборка покрытий и оснований: цементно-бетонных | 100 м3 конструкций | 0.193 | 2498.42 | 1869.67 |  | 482 | 121 | 361 |  | 77.72 | 15 | 1 Пересчет в текущие цены 2020 года: 7,35 (письмо Министерства строительства, архитектуры и территориального развития Ростовской обсласти 26/4915 от 17.10.2018)*1,026 (дефлятор 2019 года)*1,014(дефлятор 2020 года) СМР=7,64 | 5753
|  | НР (172 руб.): 104% от ФОТ СП (99 руб.): 60% от ФОТ |  |  | 628.75 | 227.48 |  |  |  | 44 |  | 16.85 | 3.25
175 | ТЕР27-04-001-01 Приказ Минстроя России от 27.02.15 №140/пр (III п.27) | Устройство подстилающих и выравнивающих слоев оснований: из песка | 100 м3 материала основания (в плотном теле) | 0.036 | 2185.24 | 2035.07 | 24.1 | 79 | 5 | 73 | 1 | 15.72 | 0.57 | 1 Пересчет в текущие цены 2020 года: 7,35 (письмо Министерства строительства, архитектуры и территориального развития Ростовской обсласти 26/4915 от 17.10.2018)*1,026 (дефлятор 2019 года)*1,014(дефлятор 2020 года) СМР=7,64 | 795
|  | НР (16 руб.): 142% от ФОТ СП (9 руб.): 95%*0.85 от ФОТ |  |  | 126.07 | 177.53 |  |  |  | 6 |  | 13.88 | 0.5
176 | ТССЦ-408-0122 Приказ Минстроя России от 27.02.15 №140/пр (III п.25) | Песок природный для строительных работ средний | м3 | 3.6 | 38.88 |  | 38.88 | 140 |  |  | 140 |  |  | 1 Пересчет в текущие цены 2020 года: 7,35 (письмо Министерства строительства, архитектуры и территориального развития Ростовской обсласти 26/4915 от 17.10.2018)*1,026 (дефлятор 2019 года)*1,014(дефлятор 2020 года) СМР=7,64 | 1070
177 | ТЕР08-01-002-02 Приказ Минстроя России от 27.02.15 №140/пр (III п.27) | Устройство основания под фундаменты: щебеночного | 1 м3 основания | 3.6 | 203.73 | 47.92 | 136.2 | 733 | 71 | 173 | 489 | 2.4 | 8.64 | 1 Пересчет в текущие цены 2020 года: 7,35 (письмо Министерства строительства, архитектуры и территориального развития Ростовской обсласти 26/4915 от 17.10.2018)*1,026 (дефлятор 2019 года)*1,014(дефлятор 2020 года) СМР=7,64 | 6922
|  | НР (111 руб.): 122% от ФОТ СП (62 руб.): 80%*0.85 от ФОТ |  |  | 19.61 | 5.56 |  |  |  | 20 |  | 0.54 | 1.94
178 | ТЕР06-01-001-22 Приказ Минстроя России от 27.02.15 №140/пр (III п.27) | Устройство ленточных фундаментов: железобетонных при ширине по верху до 1000 мм | 100 м3 бетона, бутобетона и железобетона в деле | 0.193 | 105246.68 | 3620.67 | 97674.1 | 20313 | 763 | 699 | 18851 | 446.04 | 86.09 | 1 Пересчет в текущие цены 2020 года: 7,35 (письмо Министерства строительства, архитектуры и территориального развития Ростовской обсласти 26/4915 от 17.10.2018)*1,026 (дефлятор 2019 года)*1,014(дефлятор 2020 года) СМР=7,64 | 165452
|  | НР (880 руб.): 105% от ФОТ СП (463 руб.): 65%*0.85 от ФОТ |  |  | 3951.91 | 387.53 |  |  |  | 75 |  | 28.77 | 5.55
179 | ТЕР06-01-013-01 Приказ Минстроя России от 27.02.15 №140/пр (III п.27) | Устройство подливки толщиной 20 мм | 100 м2 подливки под оборудование | 1.08 | 1822.37 | 14.26 | 1397.46 | 1968 | 444 | 15 | 1509 | 45.78 | 49.44 | 1 Пересчет в текущие цены 2020 года: 7,35 (письмо Министерства строительства, архитектуры и территориального развития Ростовской обсласти 26/4915 от 17.10.2018)*1,026 (дефлятор 2019 года)*1,014(дефлятор 2020 года) СМР=7,64 | 20483
|  | НР (467 руб.): 105% от ФОТ СП (246 руб.): 65%*0.85 от ФОТ |  |  | 410.65 | 1.08 |  |  |  | 1 |  | 0.08 | 0.09
180 | ТЕР06-01-013-01 Приказ Минстроя России от 27.02.15 №140/пр (III п.27) | Устройство подливки толщиной 20 мм | 100 м2 подливки под оборудование | 1.08 | 1822.37 | 14.26 | 1397.46 | 1968 | 444 | 15 | 1509 | 45.78 | 49.44 | 1 Пересчет в текущие цены 2020 года: 7,35 (письмо Министерства строительства, архитектуры и территориального развития Ростовской обсласти 26/4915 от 17.10.2018)*1,026 (дефлятор 2019 года)*1,014(дефлятор 2020 года) СМР=7,64 | 20483
|  | НР (467 руб.): 105% от ФОТ СП (246 руб.): 65%*0.85 от ФОТ |  |  | 410.65 | 1.08 |  |  |  | 1 |  | 0.08 | 0.09
181 | ТЕР46-08-005-01 Приказ Минстроя России от 27.02.15 №140/пр (III п.27) | Выравнивание поверхности бетонных и железобетонных конструкций составами серии EMACO, EMACO NANOCRETE в один слой, толщина слоя 2 мм: вертикальной | 100 м2 поверхности | 1.7 | 477.4 | 27.82 |  | 812 | 765 | 47 |  | 50.12 | 85.2 | 1 Пересчет в текущие цены 2020 года: 7,35 (письмо Министерства строительства, архитектуры и территориального развития Ростовской обсласти 26/4915 от 17.10.2018)*1,026 (дефлятор 2019 года)*1,014(дефлятор 2020 года) СМР=7,64 | 16113
|  | НР (842 руб.): 110% от ФОТ СП (455 руб.): 70%*0.85 от ФОТ |  |  | 449.58
182 | ТССЦ-113-0500 Приказ Минстроя России от 27.02.15 №140/пр (III п.25) | Состав антикоррозийный однокопонентный EMACO NANOCRETE АР | кг | 510 | 44.49 |  | 44.49 | 22690 |  |  | 22690 |  |  | 1 Пересчет в текущие цены 2020 года: 7,35 (письмо Министерства строительства, архитектуры и территориального развития Ростовской обсласти 26/4915 от 17.10.2018)*1,026 (дефлятор 2019 года)*1,014(дефлятор 2020 года) СМР=7,64 | 173352
183 | ТЕР46-08-003-01 Приказ Минстроя России от 27.02.15 №140/пр (III п.27) | Приготовление однокомпонентных составов серии ЕМАСО, ЕМАСО NANOCRETE, ЕМАСО FAST, MASTERSEAL, MASTERFLOW: вручную | 1 м3 готового состава | 3.8 | 68.5 |  |  | 260 | 260 |  |  | 8.03 | 30.51 | 1 Пересчет в текущие цены 2020 года: 7,35 (письмо Министерства строительства, архитектуры и территориального развития Ростовской обсласти 26/4915 от 17.10.2018)*1,026 (дефлятор 2019 года)*1,014(дефлятор 2020 года) СМР=7,64 | 3300
|  | НР (172 руб.): 66% от ФОТ СП 0% от ФОТ |  |  | 68.5
184 | ТЕР46-08-004-02 Приказ Минстроя России от 27.02.15 №140/пр (III п.27) | Нанесение тиксотропных составов серии EMACO, EMACO NANOCRETE, EMACO FAST вручную в один слой, толщина слоя 20 мм, на поверхности бетонных и железобетонных конструкций: вертикальные | 100 м2 поверхности | 1.7 | 529.17 | 132.16 |  | 900 | 675 | 225 |  | 44.26 | 75.24 | 1 Пересчет в текущие цены 2020 года: 7,35 (письмо Министерства строительства, архитектуры и территориального развития Ростовской обсласти 26/4915 от 17.10.2018)*1,026 (дефлятор 2019 года)*1,014(дефлятор 2020 года) СМР=7,64 | 15624
|  | НР (743 руб.): 110% от ФОТ СП (402 руб.): 70%*0.85 от ФОТ |  |  | 397.01
185 | ТЕР46-08-004-08 Приказ Минстроя России от 27.02.15 №140/пр (III п.27) | На каждые 5 мм изменения толщины слоя добавлять (уменьшать) к расценкам: 46-08-004-02, 46-08-004-05 | 100 м2 поверхности | 1.7 | 69.1 | 33.04 |  | 117 | 61 | 56 |  | 4.02 | 6.83 | 1 Пересчет в текущие цены 2020 года: 7,35 (письмо Министерства строительства, архитектуры и территориального развития Ростовской обсласти 26/4915 от 17.10.2018)*1,026 (дефлятор 2019 года)*1,014(дефлятор 2020 года) СМР=7,64 | 1681
|  | НР (67 руб.): 110% от ФОТ СП (36 руб.): 70%*0.85 от ФОТ |  |  | 36.06
186 | ТССЦ-401-1013 Приказ Минстроя России от 27.02.15 №140/пр (III п.25) | Смесь бетонная сухая безусадочная быстродействующая EMACO S88C тиксотропного типа | кг | 3315 | 5.44 |  | 5.44 | 18034 |  |  | 18034 |  |  | 1 Пересчет в текущие цены 2020 года: 7,35 (письмо Министерства строительства, архитектуры и территориального развития Ростовской обсласти 26/4915 от 17.10.2018)*1,026 (дефлятор 2019 года)*1,014(дефлятор 2020 года) СМР=7,64 | 137780
187 | ТЕР08-07-001-02 Приказ Минстроя России от 27.02.15 №140/пр (III п.27) | Установка и разборка наружных инвентарных лесов высотой до 16 м: трубчатых для прочих отделочных работ | 100 м2 вертикальной проекции для наружных лесов | 1.2 | 751.21 | 6.09 | 369.28 | 901 | 451 | 7 | 443 | 43.5 | 52.2 | 1 Пересчет в текущие цены 2020 года: 7,35 (письмо Министерства строительства, архитектуры и территориального развития Ростовской обсласти 26/4915 от 17.10.2018)*1,026 (дефлятор 2019 года)*1,014(дефлятор 2020 года) СМР=7,64 | 13431
|  | НР (550 руб.): 122% от ФОТ СП (307 руб.): 80%*0.85 от ФОТ |  |  | 375.84
Итого по разделу 6 Ремонт порталов | [7 empty] | 582229 |  |  |  |  | 459.16
11.42
Раздел 7. Погрузочно-разгрузочные работы, вывод мусора
188 | ТССЦпг-01-01-01-041 Приказ Минстроя России от 27.02.15 №140/пр (III п.32) | Погрузочные работы при автомобильных перевозках: мусора строительного с погрузкой вручную | 1 т груза | 40 | 40.94 | 40.94 |  | 1638 |  | 1638 |  |  |  | 1 Пересчет в текущие цены 2020 года: 7,35 (письмо Министерства строительства, архитектуры и территориального развития Ростовской обсласти 26/4915 от 17.10.2018)*1,026 (дефлятор 2019 года)*1,014(дефлятор 2020 года) СМР=7,64 | 12514
НР 0% от ФОТ СП 0% от ФОТ
189 | ТССЦпг-01-01-02-045 Приказ Минстроя России от 27.02.15 №140/пр (III п.32) | Разгрузочные работы при автомобильных перевозках: прочих материалов, деталей (с использованием погрузчика) | 1 т груза | 40 | 12.54 | 12.54 |  | 502 |  | 502 |  |  |  | 1 Пересчет в текущие цены 2020 года: 7,35 (письмо Министерства строительства, архитектуры и территориального развития Ростовской обсласти 26/4915 от 17.10.2018)*1,026 (дефлятор 2019 года)*1,014(дефлятор 2020 года) СМР=7,64 | 3835
НР 0% от ФОТ СП 0% от ФОТ
190 | ТССЦпг-03-02-04-007 Приказ Минстроя России от 27.02.15 №140/пр (III п.32) | Перевозка мусора | 1 т груза | 40 | 38.95 | 38.95 |  | 1558 |  | 1558 |  |  |  | 1 Пересчет в текущие цены 2020 года: 7,35 (письмо Министерства строительства, архитектуры и территориального развития Ростовской обсласти 26/4915 от 17.10.2018)*1,026 (дефлятор 2019 года)*1,014(дефлятор 2020 года) СМР=7,64 | 11903
НР 0% от ФОТ СП 0% от ФОТ
Итого по разделу 7 Погрузочно-разгрузочные работы, вывод мусора | [7 empty] | 28253
ИТОГИ ПО СМЕТЕ:
Итого прямые затраты по смете в базисных ценах | [7 empty] | 185164 | 20496 | 7342 | 157326 |  | 2339.34
[10 empty] | 434 |  |  | 37.7
Накладные расходы | [7 empty] | 20875
Сметная прибыль | [7 empty] | 11623
Итоги по смете:
Малярные работы (ремонтно-строительные) | [7 empty] | 13830 |  |  |  |  | 497.14
0.84
Отделочные работы | [7 empty] | 38256 |  |  |  |  | 534.92
10.83
Полы | [7 empty] | 1481 |  |  |  |  | 54.31
3.61
Бетонные и железобетонные монолитные конструкции в промышленном строительстве | [7 empty] | 31942 |  |  |  |  | 191.69
5.75
Проемы (ремонтно-строительные) | [7 empty] | 114 |  |  |  |  | 5.37
0.12
Строительные металлические конструкции | [7 empty] | 6923 |  |  |  |  | 91.27
0.3
Деревянные конструкции | [7 empty] | 1705 |  |  |  |  | 16.59
0.1
Конструкции из кирпича и блоков | [7 empty] | 5443 |  |  |  |  | 109.15
2.8
Крыши, кровли (ремонтно-строительные) | [7 empty] | 9887 |  |  |  |  | 169.07
0.53
Кровли | [7 empty] | 38002 |  |  |  |  | 304.98
4.41
Перекрытия (ремонтно-строительные) | [7 empty] | 19855 |  |  |  |  | 151.5
4.66
Благоустройство (ремонтно-строительные) | [7 empty] | 753 |  |  |  |  | 15
3.25
Автомобильные дороги | [7 empty] | 244 |  |  |  |  | 0.57
0.5
Работы по реконструкции зданий и сооружений (усиление и замена существующих конструкций, разборка и возведение отдельных конструктивных элементов) | [7 empty] | 45097 |  |  |  |  | 167.27
Изготовление в построечных условиях материалов и полуфабрикатов, металлических и трубопроводных заготовок (Норматив СП необходимо указать при составлении сметы) | [7 empty] | 432 |  |  |  |  | 30.51
Погрузо-разгрузочные работы | [7 empty] | 2140
Перевозка грузов автотранспортом | [7 empty] | 1558
Итого | [7 empty] | 217662 |  |  |  |  | 2339.34
37.7
Всего с учетом "Пересчет в текущие цены 2020 года: 7,35 (письмо Министерства строительства, архитектуры и территориального развития Ростовской обсласти 26/4915 от 17.10.2018)*1,026 (дефлятор 2019 года)*1,014(дефлятор 2020 года) СМР=7,64" | [7 empty] | 1662938 |  |  |  |  | 2339.34
37.7
Справочно, в базисных ценах:
Материалы | [7 empty] | 157326
Машины и механизмы | [7 empty] | 7342
ФОТ | [7 empty] | 20930
Накладные расходы | [7 empty] | 20875
Сметная прибыль | [7 empty] | 11623
Непредвиденные затраты 2% | [7 empty] | 33259
Итого с непредвиденными | [7 empty] | 1696197
НДС 20% | [7 empty] | 339239.4
ВСЕГО по смете | [7 empty] | 2035436.4 |  |  |  |  | 2339.34
Проверил: Начальник СДО УР ___________________________Лутфеева Е.А.